## Sheet1
| code | etim class | orginele webtitel | etim value | class | waarde | kenmerkwaarde | kenmerkwaarde max | eenheid | merk | type | serie | artikelnummer fabrikant | technische omschrijving
0 | 2700105786 | EC000008 | Ms aftakkast 63a ip55 leeg 16m | EV006420 | Aftakkast railkoker | Beschermingsgraad (IP) | IP55 |  |  | Legrand | MS | MS | 51515058 | MS aftakkast 63A IP55 leeg geschikt voor automaat (16 modules)
1 | 2700105786 | EC000008 | Ms aftakkast 63a ip55 leeg 16m | EV002205 | Aftakkast railkoker | Nom. (meet)stroom bij AC 50 Hz | 63 |  | A | Legrand | MS | MS | 51515058 | MS aftakkast 63A IP55 leeg geschikt voor automaat (16 modules)
2 | 2700105786 | EC000008 | Ms aftakkast 63a ip55 leeg 16m | EV000270 | Aftakkast railkoker | Kleur | Grijs |  |  | Legrand | MS | MS | 51515058 | MS aftakkast 63A IP55 leeg geschikt voor automaat (16 modules)
3 | 2700105786 | EC000008 | Ms aftakkast 63a ip55 leeg 16m | EV008241 | Aftakkast railkoker | Breedte | 132 |  | mm | Legrand | MS | MS | 51515058 | MS aftakkast 63A IP55 leeg geschikt voor automaat (16 modules)
4 | 2700105786 | EC000008 | Ms aftakkast 63a ip55 leeg 16m | EV000067 | Aftakkast railkoker | Aantal geleiders (excl. aarde) | 4 |  |  | Legrand | MS | MS | 51515058 | MS aftakkast 63A IP55 leeg geschikt voor automaat (16 modules)
5 | 2700105786 | EC000008 | Ms aftakkast 63a ip55 leeg 16m | EV000599 | Aftakkast railkoker | Aantal polen | 3 |  |  | Legrand | MS | MS | 51515058 | MS aftakkast 63A IP55 leeg geschikt voor automaat (16 modules)
6 | 2700105786 | EC000008 | Ms aftakkast 63a ip55 leeg 16m | EV000136 | Aftakkast railkoker | Aftakwijze | Kabel |  |  | Legrand | MS | MS | 51515058 | MS aftakkast 63A IP55 leeg geschikt voor automaat (16 modules)
7 | 2700105786 | EC000008 | Ms aftakkast 63a ip55 leeg 16m | EV000154 | Aftakkast railkoker | Lengte | 283 |  | mm | Legrand | MS | MS | 51515058 | MS aftakkast 63A IP55 leeg geschikt voor automaat (16 modules)
8 | 2700105786 | EC000008 | Ms aftakkast 63a ip55 leeg 16m |  | Aftakkast railkoker | Met grendeling | Nee |  |  | Legrand | MS | MS | 51515058 | MS aftakkast 63A IP55 leeg geschikt voor automaat (16 modules)
9 | 2700105786 | EC000008 | Ms aftakkast 63a ip55 leeg 16m | EV000098 | Aftakkast railkoker | Hoogte | 109 |  | mm | Legrand | MS | MS | 51515058 | MS aftakkast 63A IP55 leeg geschikt voor automaat (16 modules)
10 | 2700105786 | EC000008 | Ms aftakkast 63a ip55 leeg 16m | EV000154 | Aftakkast railkoker | Uitvoering wandcontactdozen | Overig |  |  | Legrand | MS | MS | 51515058 | MS aftakkast 63A IP55 leeg geschikt voor automaat (16 modules)
11 | 2700105786 | EC000008 | Ms aftakkast 63a ip55 leeg 16m |  | Aftakkast railkoker | Faseselectie | Nee |  |  | Legrand | MS | MS | 51515058 | MS aftakkast 63A IP55 leeg geschikt voor automaat (16 modules)
12 | 2700105786 | EC000008 | Ms aftakkast 63a ip55 leeg 16m |  | Aftakkast railkoker | Nom. (meet)spanning bij AC 50 Hz | 0 | 400 | V | Legrand | MS | MS | 51515058 | MS aftakkast 63A IP55 leeg geschikt voor automaat (16 modules)
13 | 2700105786 | EC000008 | Ms aftakkast 63a ip55 leeg 16m |  | Aftakkast railkoker | Aantal contactdozen overig | 0 |  |  | Legrand | MS | MS | 51515058 | MS aftakkast 63A IP55 leeg geschikt voor automaat (16 modules)
14 | 2700105786 | EC000008 | Ms aftakkast 63a ip55 leeg 16m |  | Aftakkast railkoker | Aantal CEE-contactdozen | 0 |  |  | Legrand | MS | MS | 51515058 | MS aftakkast 63A IP55 leeg geschikt voor automaat (16 modules)
15 | 2700106798 | EC000008 | aftakkast 63a |  | Aftakkast railkoker | Aantal CEE-contactdozen | 0 |  |  | Legrand | MRF | MRF | 55055052 | MRF aftakkast 63A + (0/22x58)
16 | 2700106798 | EC000008 | aftakkast 63a |  | Aftakkast railkoker | Breedte | 216 |  | mm | Legrand | MRF | MRF | 55055052 | MRF aftakkast 63A + (0/22x58)
17 | 2700106798 | EC000008 | aftakkast 63a |  | Aftakkast railkoker | Aantal contactdozen overig | 0 |  |  | Legrand | MRF | MRF | 55055052 | MRF aftakkast 63A + (0/22x58)
18 | 2700106798 | EC000008 | aftakkast 63a | EV008230 | Aftakkast railkoker | Hoogte | 100 |  | mm | Legrand | MRF | MRF | 55055052 | MRF aftakkast 63A + (0/22x58)
19 | 2700106798 | EC000008 | aftakkast 63a |  | Aftakkast railkoker | Nom. (meet)spanning bij AC 50 Hz | 0 | 400 | V | Legrand | MRF | MRF | 55055052 | MRF aftakkast 63A + (0/22x58)
20 | 2700106798 | EC000008 | aftakkast 63a |  | Aftakkast railkoker | Aantal geleiders (excl. aarde) | 5 |  |  | Legrand | MRF | MRF | 55055052 | MRF aftakkast 63A + (0/22x58)
21 | 2700106798 | EC000008 | aftakkast 63a |  | Aftakkast railkoker | Faseselectie | Nee |  |  | Legrand | MRF | MRF | 55055052 | MRF aftakkast 63A + (0/22x58)
22 | 2700106798 | EC000008 | aftakkast 63a | EV000154 | Aftakkast railkoker | Uitvoering wandcontactdozen | Overig |  |  | Legrand | MRF | MRF | 55055052 | MRF aftakkast 63A + (0/22x58)
23 | 2700106798 | EC000008 | aftakkast 63a |  | Aftakkast railkoker | Met grendeling | Nee |  |  | Legrand | MRF | MRF | 55055052 | MRF aftakkast 63A + (0/22x58)
24 | 2700106798 | EC000008 | aftakkast 63a | EV000136 | Aftakkast railkoker | Aftakwijze | Kabel |  |  | Legrand | MRF | MRF | 55055052 | MRF aftakkast 63A + (0/22x58)
25 | 2700106798 | EC000008 | aftakkast 63a | EV000599 | Aftakkast railkoker | Aantal polen | 3 |  |  | Legrand | MRF | MRF | 55055052 | MRF aftakkast 63A + (0/22x58)
26 | 2700106798 | EC000008 | aftakkast 63a | EV004175 | Aftakkast railkoker | Lengte | 260 |  | mm | Legrand | MRF | MRF | 55055052 | MRF aftakkast 63A + (0/22x58)
27 | 2700106798 | EC000008 | aftakkast 63a | EV000270 | Aftakkast railkoker | Kleur | Grijs |  |  | Legrand | MRF | MRF | 55055052 | MRF aftakkast 63A + (0/22x58)
28 | 2700106798 | EC000008 | aftakkast 63a | EV002205 | Aftakkast railkoker | Nom. (meet)stroom bij AC 50 Hz | 63 |  | A | Legrand | MRF | MRF | 55055052 | MRF aftakkast 63A + (0/22x58)
29 | 2700106798 | EC000008 | aftakkast 63a | EV006420 | Aftakkast railkoker | Beschermingsgraad (IP) | IP55 |  |  | Legrand | MRF | MRF | 55055052 | MRF aftakkast 63A + (0/22x58)
30 | 2700106800 | EC000008 | aftakkast125a | EV006420 | Aftakkast railkoker | Beschermingsgraad (IP) | IP55 |  |  | Legrand | 55055057 | MRF | 55055057 | MRF aftakkast 125A + NH00
31 | 2700106800 | EC000008 | aftakkast125a | EV000270 | Aftakkast railkoker | Kleur | Grijs |  |  | Legrand | 55055057 | MRF | 55055057 | MRF aftakkast 125A + NH00
32 | 2700106800 | EC000008 | aftakkast125a | EV004175 | Aftakkast railkoker | Lengte | 260 |  | mm | Legrand | 55055057 | MRF | 55055057 | MRF aftakkast 125A + NH00
33 | 2700106800 | EC000008 | aftakkast125a | EV000599 | Aftakkast railkoker | Aantal polen | 3 |  |  | Legrand | 55055057 | MRF | 55055057 | MRF aftakkast 125A + NH00
34 | 2700106800 | EC000008 | aftakkast125a | EV000136 | Aftakkast railkoker | Aftakwijze | Kabel |  |  | Legrand | 55055057 | MRF | 55055057 | MRF aftakkast 125A + NH00
35 | 2700106800 | EC000008 | aftakkast125a |  | Aftakkast railkoker | Met grendeling | Nee |  |  | Legrand | 55055057 | MRF | 55055057 | MRF aftakkast 125A + NH00
36 | 2700106800 | EC000008 | aftakkast125a | EV000154 | Aftakkast railkoker | Uitvoering wandcontactdozen | Overig |  |  | Legrand | 55055057 | MRF | 55055057 | MRF aftakkast 125A + NH00
37 | 2700106800 | EC000008 | aftakkast125a |  | Aftakkast railkoker | Faseselectie | Nee |  |  | Legrand | 55055057 | MRF | 55055057 | MRF aftakkast 125A + NH00
38 | 2700106800 | EC000008 | aftakkast125a |  | Aftakkast railkoker | Aantal geleiders (excl. aarde) | 5 |  |  | Legrand | 55055057 | MRF | 55055057 | MRF aftakkast 125A + NH00
39 | 2700106800 | EC000008 | aftakkast125a |  | Aftakkast railkoker | Nom. (meet)spanning bij AC 50 Hz | 0 | 400 | V | Legrand | 55055057 | MRF | 55055057 | MRF aftakkast 125A + NH00
40 | 2700106800 | EC000008 | aftakkast125a | EV000106 | Aftakkast railkoker | Nom. (meet)stroom bij AC 50 Hz | 125 |  | A | Legrand | 55055057 | MRF | 55055057 | MRF aftakkast 125A + NH00
41 | 2700106800 | EC000008 | aftakkast125a |  | Aftakkast railkoker | Breedte | 216 |  | mm | Legrand | 55055057 | MRF | 55055057 | MRF aftakkast 125A + NH00
42 | 2700106800 | EC000008 | aftakkast125a |  | Aftakkast railkoker | Aantal contactdozen overig | 0 |  |  | Legrand | 55055057 | MRF | 55055057 | MRF aftakkast 125A + NH00
43 | 2700106800 | EC000008 | aftakkast125a |  | Aftakkast railkoker | Aantal CEE-contactdozen | 0 |  |  | Legrand | 55055057 | MRF | 55055057 | MRF aftakkast 125A + NH00
44 | 2700106800 | EC000008 | aftakkast125a | EV008230 | Aftakkast railkoker | Hoogte | 100 |  | mm | Legrand | 55055057 | MRF | 55055057 | MRF aftakkast 125A + NH00
45 | 2700116255 | EC000008 | Bd01-ak2hx/f aftakkast |  | Aftakkast railkoker | RAL-nummer | 7035 |  |  | Siemens AG | BD01-AK2HX/F | BVP | BVP233570 | SIE BD01-AK2HX/F AFTAKKAST
46 | 2700116255 | EC000008 | Bd01-ak2hx/f aftakkast |  | Aftakkast railkoker | Aantal CEE-contactdozen | 0 |  |  | Siemens AG | BD01-AK2HX/F | BVP | BVP233570 | SIE BD01-AK2HX/F AFTAKKAST
47 | 2700116255 | EC000008 | Bd01-ak2hx/f aftakkast | EV002154 | Aftakkast railkoker | Hoogte | 124 |  | mm | Siemens AG | BD01-AK2HX/F | BVP | BVP233570 | SIE BD01-AK2HX/F AFTAKKAST
48 | 2700116255 | EC000008 | Bd01-ak2hx/f aftakkast |  | Aftakkast railkoker | Aantal contactdozen overig | 0 |  |  | Siemens AG | BD01-AK2HX/F | BVP | BVP233570 | SIE BD01-AK2HX/F AFTAKKAST
49 | 2700116255 | EC000008 | Bd01-ak2hx/f aftakkast |  | Aftakkast railkoker | Aantal NEMA-contactdozen | 0 |  |  | Siemens AG | BD01-AK2HX/F | BVP | BVP233570 | SIE BD01-AK2HX/F AFTAKKAST
50 | 2700116255 | EC000008 | Bd01-ak2hx/f aftakkast | EV005410 | Aftakkast railkoker | Nom. (meet)spanning bij AC 50 Hz | 400 | 400 | V | Siemens AG | BD01-AK2HX/F | BVP | BVP233570 | SIE BD01-AK2HX/F AFTAKKAST
51 | 2700116255 | EC000008 | Bd01-ak2hx/f aftakkast |  | Aftakkast railkoker | Aantal polen | 5 |  |  | Siemens AG | BD01-AK2HX/F | BVP | BVP233570 | SIE BD01-AK2HX/F AFTAKKAST
52 | 2700116255 | EC000008 | Bd01-ak2hx/f aftakkast | EV000154 | Aftakkast railkoker | Beveiliging | Overig |  |  | Siemens AG | BD01-AK2HX/F | BVP | BVP233570 | SIE BD01-AK2HX/F AFTAKKAST
53 | 2700116255 | EC000008 | Bd01-ak2hx/f aftakkast |  | Aftakkast railkoker | Faseselectie | Nee |  |  | Siemens AG | BD01-AK2HX/F | BVP | BVP233570 | SIE BD01-AK2HX/F AFTAKKAST
54 | 2700116255 | EC000008 | Bd01-ak2hx/f aftakkast |  | Aftakkast railkoker | Lengte | 265 |  | mm | Siemens AG | BD01-AK2HX/F | BVP | BVP233570 | SIE BD01-AK2HX/F AFTAKKAST
55 | 2700116255 | EC000008 | Bd01-ak2hx/f aftakkast | EV000154 | Aftakkast railkoker | Beschermingsgraad (NEMA) | Overig |  |  | Siemens AG | BD01-AK2HX/F | BVP | BVP233570 | SIE BD01-AK2HX/F AFTAKKAST
56 | 2700116255 | EC000008 | Bd01-ak2hx/f aftakkast | EV000154 | Aftakkast railkoker | Uitvoering wandcontactdozen | Overig |  |  | Siemens AG | BD01-AK2HX/F | BVP | BVP233570 | SIE BD01-AK2HX/F AFTAKKAST
57 | 2700116255 | EC000008 | Bd01-ak2hx/f aftakkast |  | Aftakkast railkoker | Breedte | 160 |  | mm | Siemens AG | BD01-AK2HX/F | BVP | BVP233570 | SIE BD01-AK2HX/F AFTAKKAST
58 | 2700116255 | EC000008 | Bd01-ak2hx/f aftakkast | EV002205 | Aftakkast railkoker | Nom. (meet)stroom bij AC 50 Hz | 63 |  | A | Siemens AG | BD01-AK2HX/F | BVP | BVP233570 | SIE BD01-AK2HX/F AFTAKKAST
59 | 2700116255 | EC000008 | Bd01-ak2hx/f aftakkast | EV008941 | Aftakkast railkoker | Aftakwijze | Leidinginvoer |  |  | Siemens AG | BD01-AK2HX/F | BVP | BVP233570 | SIE BD01-AK2HX/F AFTAKKAST
60 | 2700116255 | EC000008 | Bd01-ak2hx/f aftakkast |  | Aftakkast railkoker | Met grendeling | Ja |  |  | Siemens AG | BD01-AK2HX/F | BVP | BVP233570 | SIE BD01-AK2HX/F AFTAKKAST
61 | 2700116255 | EC000008 | Bd01-ak2hx/f aftakkast | EV000270 | Aftakkast railkoker | Kleur | Grijs |  |  | Siemens AG | BD01-AK2HX/F | BVP | BVP233570 | SIE BD01-AK2HX/F AFTAKKAST
62 | 2700116255 | EC000008 | Bd01-ak2hx/f aftakkast | EV006419 | Aftakkast railkoker | Beschermingsgraad (IP) | IP54 |  |  | Siemens AG | BD01-AK2HX/F | BVP | BVP233570 | SIE BD01-AK2HX/F AFTAKKAST
63 | 2700117758 | EC000008 | Ms aftakkast 8mod | EV000270 | Aftakkast railkoker | Kleur | Grijs |  |  | Legrand | MS | MS | 51515073 | MS aftakkast 32A leeg 8 modules
64 | 2700117758 | EC000008 | Ms aftakkast 8mod | EV006420 | Aftakkast railkoker | Beschermingsgraad (IP) | IP55 |  |  | Legrand | MS | MS | 51515073 | MS aftakkast 32A leeg 8 modules
65 | 2700117758 | EC000008 | Ms aftakkast 8mod |  | Aftakkast railkoker | Lengte | 250 |  | mm | Legrand | MS | MS | 51515073 | MS aftakkast 32A leeg 8 modules
66 | 2700117758 | EC000008 | Ms aftakkast 8mod | EV003602 | Aftakkast railkoker | Hoogte | 97 |  | mm | Legrand | MS | MS | 51515073 | MS aftakkast 32A leeg 8 modules
67 | 2700117758 | EC000008 | Ms aftakkast 8mod |  | Aftakkast railkoker | Nom. (meet)stroom bij AC 50 Hz | 32 |  | A | Legrand | MS | MS | 51515073 | MS aftakkast 32A leeg 8 modules
68 | 2700117758 | EC000008 | Ms aftakkast 8mod | EV000599 | Aftakkast railkoker | Aantal polen | 3 |  |  | Legrand | MS | MS | 51515073 | MS aftakkast 32A leeg 8 modules
69 | 2700117758 | EC000008 | Ms aftakkast 8mod | EV000067 | Aftakkast railkoker | Aantal geleiders (excl. aarde) | 4 |  |  | Legrand | MS | MS | 51515073 | MS aftakkast 32A leeg 8 modules
70 | 2700117758 | EC000008 | Ms aftakkast 8mod | EV000136 | Aftakkast railkoker | Aftakwijze | Kabel |  |  | Legrand | MS | MS | 51515073 | MS aftakkast 32A leeg 8 modules
71 | 2700117758 | EC000008 | Ms aftakkast 8mod |  | Aftakkast railkoker | Breedte | 160 |  | mm | Legrand | MS | MS | 51515073 | MS aftakkast 32A leeg 8 modules
72 | 2700117758 | EC000008 | Ms aftakkast 8mod |  | Aftakkast railkoker | Faseselectie | Nee |  |  | Legrand | MS | MS | 51515073 | MS aftakkast 32A leeg 8 modules
73 | 2700117758 | EC000008 | Ms aftakkast 8mod | EV000154 | Aftakkast railkoker | Uitvoering wandcontactdozen | Overig |  |  | Legrand | MS | MS | 51515073 | MS aftakkast 32A leeg 8 modules
74 | 2700117758 | EC000008 | Ms aftakkast 8mod |  | Aftakkast railkoker | Met grendeling | Nee |  |  | Legrand | MS | MS | 51515073 | MS aftakkast 32A leeg 8 modules
75 | 2700117758 | EC000008 | Ms aftakkast 8mod |  | Aftakkast railkoker | Nom. (meet)spanning bij AC 50 Hz | 0 | 400 | V | Legrand | MS | MS | 51515073 | MS aftakkast 32A leeg 8 modules
76 | 2700117758 | EC000008 | Ms aftakkast 8mod |  | Aftakkast railkoker | Aantal contactdozen overig | 0 |  |  | Legrand | MS | MS | 51515073 | MS aftakkast 32A leeg 8 modules
77 | 2700117758 | EC000008 | Ms aftakkast 8mod |  | Aftakkast railkoker | Aantal CEE-contactdozen | 0 |  |  | Legrand | MS | MS | 51515073 | MS aftakkast 32A leeg 8 modules
78 | 2700117762 | EC000008 | Ms aftakkast 4mod |  | Aftakkast railkoker | Aantal CEE-contactdozen | 0 |  |  | Legrand | MS | MS | 51515071 | MS aftakkast 32A leeg 4modules (150mm)
79 | 2700117762 | EC000008 | Ms aftakkast 4mod |  | Aftakkast railkoker | Aantal contactdozen overig | 0 |  |  | Legrand | MS | MS | 51515071 | MS aftakkast 32A leeg 4modules (150mm)
80 | 2700117762 | EC000008 | Ms aftakkast 4mod |  | Aftakkast railkoker | Nom. (meet)spanning bij AC 50 Hz | 0 | 400 | V | Legrand | MS | MS | 51515071 | MS aftakkast 32A leeg 4modules (150mm)
81 | 2700117762 | EC000008 | Ms aftakkast 4mod |  | Aftakkast railkoker | Met grendeling | Nee |  |  | Legrand | MS | MS | 51515071 | MS aftakkast 32A leeg 4modules (150mm)
82 | 2700117762 | EC000008 | Ms aftakkast 4mod | EV008247 | Aftakkast railkoker | Lengte | 150 |  | mm | Legrand | MS | MS | 51515071 | MS aftakkast 32A leeg 4modules (150mm)
83 | 2700117762 | EC000008 | Ms aftakkast 4mod | EV000154 | Aftakkast railkoker | Uitvoering wandcontactdozen | Overig |  |  | Legrand | MS | MS | 51515071 | MS aftakkast 32A leeg 4modules (150mm)
84 | 2700117762 | EC000008 | Ms aftakkast 4mod |  | Aftakkast railkoker | Faseselectie | Nee |  |  | Legrand | MS | MS | 51515071 | MS aftakkast 32A leeg 4modules (150mm)
85 | 2700117762 | EC000008 | Ms aftakkast 4mod |  | Aftakkast railkoker | Breedte | 160 |  | mm | Legrand | MS | MS | 51515071 | MS aftakkast 32A leeg 4modules (150mm)
86 | 2700117762 | EC000008 | Ms aftakkast 4mod | EV000136 | Aftakkast railkoker | Aftakwijze | Kabel |  |  | Legrand | MS | MS | 51515071 | MS aftakkast 32A leeg 4modules (150mm)
87 | 2700117762 | EC000008 | Ms aftakkast 4mod | EV000067 | Aftakkast railkoker | Aantal geleiders (excl. aarde) | 4 |  |  | Legrand | MS | MS | 51515071 | MS aftakkast 32A leeg 4modules (150mm)
88 | 2700117762 | EC000008 | Ms aftakkast 4mod | EV000599 | Aftakkast railkoker | Aantal polen | 3 |  |  | Legrand | MS | MS | 51515071 | MS aftakkast 32A leeg 4modules (150mm)
89 | 2700117762 | EC000008 | Ms aftakkast 4mod |  | Aftakkast railkoker | Nom. (meet)stroom bij AC 50 Hz | 32 |  | A | Legrand | MS | MS | 51515071 | MS aftakkast 32A leeg 4modules (150mm)
90 | 2700117762 | EC000008 | Ms aftakkast 4mod | EV003602 | Aftakkast railkoker | Hoogte | 97 |  | mm | Legrand | MS | MS | 51515071 | MS aftakkast 32A leeg 4modules (150mm)
91 | 2700117762 | EC000008 | Ms aftakkast 4mod | EV006420 | Aftakkast railkoker | Beschermingsgraad (IP) | IP55 |  |  | Legrand | MS | MS | 51515071 | MS aftakkast 32A leeg 4modules (150mm)
92 | 2700117762 | EC000008 | Ms aftakkast 4mod | EV000270 | Aftakkast railkoker | Kleur | Grijs |  |  | Legrand | MS | MS | 51515071 | MS aftakkast 32A leeg 4modules (150mm)
93 | 2700141281 | EC000008 | Mrf plug in box 160a nh0 | EV004098 | Aftakkast railkoker | Hoogte | 115 |  | mm | Legrand | 50404004 | MRF | 50404004 | MRF aftakkast 160A+scheider en NH0
94 | 2700141281 | EC000008 | Mrf plug in box 160a nh0 | EV006420 | Aftakkast railkoker | Beschermingsgraad (IP) | IP55 |  |  | Legrand | 50404004 | MRF | 50404004 | MRF aftakkast 160A+scheider en NH0
95 | 2700141281 | EC000008 | Mrf plug in box 160a nh0 |  | Aftakkast railkoker | Breedte | 250 |  | mm | Legrand | 50404004 | MRF | 50404004 | MRF aftakkast 160A+scheider en NH0
96 | 2700141281 | EC000008 | Mrf plug in box 160a nh0 | EV000270 | Aftakkast railkoker | Kleur | Grijs |  |  | Legrand | 50404004 | MRF | 50404004 | MRF aftakkast 160A+scheider en NH0
97 | 2700141281 | EC000008 | Mrf plug in box 160a nh0 |  | Aftakkast railkoker | Nom. (meet)stroom bij AC 50 Hz | 160 |  | A | Legrand | 50404004 | MRF | 50404004 | MRF aftakkast 160A+scheider en NH0
98 | 2700141281 | EC000008 | Mrf plug in box 160a nh0 | EV000599 | Aftakkast railkoker | Aantal polen | 3 |  |  | Legrand | 50404004 | MRF | 50404004 | MRF aftakkast 160A+scheider en NH0
99 | 2700141281 | EC000008 | Mrf plug in box 160a nh0 | EV000136 | Aftakkast railkoker | Aftakwijze | Kabel |  |  | Legrand | 50404004 | MRF | 50404004 | MRF aftakkast 160A+scheider en NH0
100 | 2700141281 | EC000008 | Mrf plug in box 160a nh0 | EV000154 | Aftakkast railkoker | Uitvoering wandcontactdozen | Overig |  |  | Legrand | 50404004 | MRF | 50404004 | MRF aftakkast 160A+scheider en NH0
101 | 2700141281 | EC000008 | Mrf plug in box 160a nh0 |  | Aftakkast railkoker | Met grendeling | Nee |  |  | Legrand | 50404004 | MRF | 50404004 | MRF aftakkast 160A+scheider en NH0
102 | 2700141281 | EC000008 | Mrf plug in box 160a nh0 |  | Aftakkast railkoker | Faseselectie | Nee |  |  | Legrand | 50404004 | MRF | 50404004 | MRF aftakkast 160A+scheider en NH0
103 | 2700141281 | EC000008 | Mrf plug in box 160a nh0 |  | Aftakkast railkoker | Nom. (meet)spanning bij AC 50 Hz | 0 | 400 | V | Legrand | 50404004 | MRF | 50404004 | MRF aftakkast 160A+scheider en NH0
104 | 2700141281 | EC000008 | Mrf plug in box 160a nh0 | EV005410 | Aftakkast railkoker | Lengte | 400 |  | mm | Legrand | 50404004 | MRF | 50404004 | MRF aftakkast 160A+scheider en NH0
105 | 2700141281 | EC000008 | Mrf plug in box 160a nh0 |  | Aftakkast railkoker | Aantal geleiders (excl. aarde) | 5 |  |  | Legrand | 50404004 | MRF | 50404004 | MRF aftakkast 160A+scheider en NH0
106 | 2700141281 | EC000008 | Mrf plug in box 160a nh0 |  | Aftakkast railkoker | Aantal contactdozen overig | 0 |  |  | Legrand | 50404004 | MRF | 50404004 | MRF aftakkast 160A+scheider en NH0
107 | 2700141281 | EC000008 | Mrf plug in box 160a nh0 |  | Aftakkast railkoker | Aantal CEE-contactdozen | 0 |  |  | Legrand | 50404004 | MRF | 50404004 | MRF aftakkast 160A+scheider en NH0
108 | 2700141282 | EC000008 | Mrf pluf in box250a nh1 | EV003748 | Aftakkast railkoker | Hoogte | 200 |  | mm | Legrand | 55655057 | MRF | 55655057 | MRF aftakkast 250A staal met zekeringhouder NH 1 en scheider
109 | 2700141282 | EC000008 | Mrf pluf in box250a nh1 |  | Aftakkast railkoker | Breedte | 300 |  | mm | Legrand | 55655057 | MRF | 55655057 | MRF aftakkast 250A staal met zekeringhouder NH 1 en scheider
110 | 2700141282 | EC000008 | Mrf pluf in box250a nh1 |  | Aftakkast railkoker | Aantal contactdozen overig | 0 |  |  | Legrand | 55655057 | MRF | 55655057 | MRF aftakkast 250A staal met zekeringhouder NH 1 en scheider
111 | 2700141282 | EC000008 | Mrf pluf in box250a nh1 |  | Aftakkast railkoker | Aantal geleiders (excl. aarde) | 5 |  |  | Legrand | 55655057 | MRF | 55655057 | MRF aftakkast 250A staal met zekeringhouder NH 1 en scheider
112 | 2700141282 | EC000008 | Mrf pluf in box250a nh1 |  | Aftakkast railkoker | Nom. (meet)spanning bij AC 50 Hz | 0 | 400 | V | Legrand | 55655057 | MRF | 55655057 | MRF aftakkast 250A staal met zekeringhouder NH 1 en scheider
113 | 2700141282 | EC000008 | Mrf pluf in box250a nh1 |  | Aftakkast railkoker | Aantal CEE-contactdozen | 0 |  |  | Legrand | 55655057 | MRF | 55655057 | MRF aftakkast 250A staal met zekeringhouder NH 1 en scheider
114 | 2700141282 | EC000008 | Mrf pluf in box250a nh1 |  | Aftakkast railkoker | Faseselectie | Nee |  |  | Legrand | 55655057 | MRF | 55655057 | MRF aftakkast 250A staal met zekeringhouder NH 1 en scheider
115 | 2700141282 | EC000008 | Mrf pluf in box250a nh1 |  | Aftakkast railkoker | Met grendeling | Nee |  |  | Legrand | 55655057 | MRF | 55655057 | MRF aftakkast 250A staal met zekeringhouder NH 1 en scheider
116 | 2700141282 | EC000008 | Mrf pluf in box250a nh1 | EV000154 | Aftakkast railkoker | Uitvoering wandcontactdozen | Overig |  |  | Legrand | 55655057 | MRF | 55655057 | MRF aftakkast 250A staal met zekeringhouder NH 1 en scheider
117 | 2700141282 | EC000008 | Mrf pluf in box250a nh1 | EV000136 | Aftakkast railkoker | Aftakwijze | Kabel |  |  | Legrand | 55655057 | MRF | 55655057 | MRF aftakkast 250A staal met zekeringhouder NH 1 en scheider
118 | 2700141282 | EC000008 | Mrf pluf in box250a nh1 | EV000599 | Aftakkast railkoker | Aantal polen | 3 |  |  | Legrand | 55655057 | MRF | 55655057 | MRF aftakkast 250A staal met zekeringhouder NH 1 en scheider
119 | 2700141282 | EC000008 | Mrf pluf in box250a nh1 |  | Aftakkast railkoker | Nom. (meet)stroom bij AC 50 Hz | 250 |  | A | Legrand | 55655057 | MRF | 55655057 | MRF aftakkast 250A staal met zekeringhouder NH 1 en scheider
120 | 2700141282 | EC000008 | Mrf pluf in box250a nh1 | EV000270 | Aftakkast railkoker | Kleur | Grijs |  |  | Legrand | 55655057 | MRF | 55655057 | MRF aftakkast 250A staal met zekeringhouder NH 1 en scheider
121 | 2700141282 | EC000008 | Mrf pluf in box250a nh1 |  | Aftakkast railkoker | Lengte | 560 |  | mm | Legrand | 55655057 | MRF | 55655057 | MRF aftakkast 250A staal met zekeringhouder NH 1 en scheider
122 | 2700141282 | EC000008 | Mrf pluf in box250a nh1 | EV006420 | Aftakkast railkoker | Beschermingsgraad (IP) | IP55 |  |  | Legrand | 55655057 | MRF | 55655057 | MRF aftakkast 250A staal met zekeringhouder NH 1 en scheider
123 | 2700141291 | EC000008 | Mrf plug in box 400a nh2 | EV006420 | Aftakkast railkoker | Beschermingsgraad (IP) | IP55 |  |  | Legrand | 55655058 | MRF | 55655058 | MRF aftakkast 400A staal met zekeringhouder NH 2 en scheider
124 | 2700141291 | EC000008 | Mrf plug in box 400a nh2 |  | Aftakkast railkoker | Lengte | 560 |  | mm | Legrand | 55655058 | MRF | 55655058 | MRF aftakkast 400A staal met zekeringhouder NH 2 en scheider
125 | 2700141291 | EC000008 | Mrf plug in box 400a nh2 | EV000270 | Aftakkast railkoker | Kleur | Grijs |  |  | Legrand | 55655058 | MRF | 55655058 | MRF aftakkast 400A staal met zekeringhouder NH 2 en scheider
126 | 2700141291 | EC000008 | Mrf plug in box 400a nh2 | EV000599 | Aftakkast railkoker | Aantal polen | 3 |  |  | Legrand | 55655058 | MRF | 55655058 | MRF aftakkast 400A staal met zekeringhouder NH 2 en scheider
127 | 2700141291 | EC000008 | Mrf plug in box 400a nh2 | EV000136 | Aftakkast railkoker | Aftakwijze | Kabel |  |  | Legrand | 55655058 | MRF | 55655058 | MRF aftakkast 400A staal met zekeringhouder NH 2 en scheider
128 | 2700141291 | EC000008 | Mrf plug in box 400a nh2 | EV000154 | Aftakkast railkoker | Uitvoering wandcontactdozen | Overig |  |  | Legrand | 55655058 | MRF | 55655058 | MRF aftakkast 400A staal met zekeringhouder NH 2 en scheider
129 | 2700141291 | EC000008 | Mrf plug in box 400a nh2 |  | Aftakkast railkoker | Met grendeling | Nee |  |  | Legrand | 55655058 | MRF | 55655058 | MRF aftakkast 400A staal met zekeringhouder NH 2 en scheider
130 | 2700141291 | EC000008 | Mrf plug in box 400a nh2 |  | Aftakkast railkoker | Faseselectie | Nee |  |  | Legrand | 55655058 | MRF | 55655058 | MRF aftakkast 400A staal met zekeringhouder NH 2 en scheider
131 | 2700141291 | EC000008 | Mrf plug in box 400a nh2 |  | Aftakkast railkoker | Aantal CEE-contactdozen | 0 |  |  | Legrand | 55655058 | MRF | 55655058 | MRF aftakkast 400A staal met zekeringhouder NH 2 en scheider
132 | 2700141291 | EC000008 | Mrf plug in box 400a nh2 |  | Aftakkast railkoker | Nom. (meet)spanning bij AC 50 Hz | 0 | 400 | V | Legrand | 55655058 | MRF | 55655058 | MRF aftakkast 400A staal met zekeringhouder NH 2 en scheider
133 | 2700141291 | EC000008 | Mrf plug in box 400a nh2 | EV005410 | Aftakkast railkoker | Nom. (meet)stroom bij AC 50 Hz | 400 |  | A | Legrand | 55655058 | MRF | 55655058 | MRF aftakkast 400A staal met zekeringhouder NH 2 en scheider
134 | 2700141291 | EC000008 | Mrf plug in box 400a nh2 |  | Aftakkast railkoker | Aantal geleiders (excl. aarde) | 5 |  |  | Legrand | 55655058 | MRF | 55655058 | MRF aftakkast 400A staal met zekeringhouder NH 2 en scheider
135 | 2700141291 | EC000008 | Mrf plug in box 400a nh2 |  | Aftakkast railkoker | Aantal contactdozen overig | 0 |  |  | Legrand | 55655058 | MRF | 55655058 | MRF aftakkast 400A staal met zekeringhouder NH 2 en scheider
136 | 2700141291 | EC000008 | Mrf plug in box 400a nh2 |  | Aftakkast railkoker | Breedte | 300 |  | mm | Legrand | 55655058 | MRF | 55655058 | MRF aftakkast 400A staal met zekeringhouder NH 2 en scheider
137 | 2700141291 | EC000008 | Mrf plug in box 400a nh2 | EV003748 | Aftakkast railkoker | Hoogte | 200 |  | mm | Legrand | 55655058 | MRF | 55655058 | MRF aftakkast 400A staal met zekeringhouder NH 2 en scheider
138 | 2700155198 | EC000008 | tap-off plug 10a 5p with 0,8m 5x1,5mm2 cable |  | Aftakkast railkoker | Aantal polen | 5 |  |  | Siemens | BVP:610381 | BVP | BVP610381 | CD-K-A5SO-1 TAP-OFF PLUG 10A 5P WITH 0,8M 5X1,5QMM CABLE
139 | 2700155198 | EC000008 | tap-off plug 10a 5p with 0,8m 5x1,5mm2 cable | EV005410 | Aftakkast railkoker | Nom. (meet)spanning bij AC 50 Hz | 400 | 400 | V | Siemens | BVP:610381 | BVP | BVP610381 | CD-K-A5SO-1 TAP-OFF PLUG 10A 5P WITH 0,8M 5X1,5QMM CABLE
140 | 2700155198 | EC000008 | tap-off plug 10a 5p with 0,8m 5x1,5mm2 cable |  | Aftakkast railkoker | Faseselectie | Nee |  |  | Siemens | BVP:610381 | BVP | BVP610381 | CD-K-A5SO-1 TAP-OFF PLUG 10A 5P WITH 0,8M 5X1,5QMM CABLE
141 | 2700155198 | EC000008 | tap-off plug 10a 5p with 0,8m 5x1,5mm2 cable | EV000154 | Aftakkast railkoker | Beschermingsgraad (NEMA) | Overig |  |  | Siemens | BVP:610381 | BVP | BVP610381 | CD-K-A5SO-1 TAP-OFF PLUG 10A 5P WITH 0,8M 5X1,5QMM CABLE
142 | 2700155198 | EC000008 | tap-off plug 10a 5p with 0,8m 5x1,5mm2 cable | EV000154 | Aftakkast railkoker | Uitvoering wandcontactdozen | Overig |  |  | Siemens | BVP:610381 | BVP | BVP610381 | CD-K-A5SO-1 TAP-OFF PLUG 10A 5P WITH 0,8M 5X1,5QMM CABLE
143 | 2700155198 | EC000008 | tap-off plug 10a 5p with 0,8m 5x1,5mm2 cable | EV009027 | Aftakkast railkoker | RAL-nummer | 9002 |  |  | Siemens | BVP:610381 | BVP | BVP610381 | CD-K-A5SO-1 TAP-OFF PLUG 10A 5P WITH 0,8M 5X1,5QMM CABLE
144 | 2700155198 | EC000008 | tap-off plug 10a 5p with 0,8m 5x1,5mm2 cable |  | Aftakkast railkoker | Aantal CEE-contactdozen |  |  |  | Siemens | BVP:610381 | BVP | BVP610381 | CD-K-A5SO-1 TAP-OFF PLUG 10A 5P WITH 0,8M 5X1,5QMM CABLE
145 | 2700155198 | EC000008 | tap-off plug 10a 5p with 0,8m 5x1,5mm2 cable | EV000067 | Aftakkast railkoker | Aantal geleiders (excl. aarde) | 4 |  |  | Siemens | BVP:610381 | BVP | BVP610381 | CD-K-A5SO-1 TAP-OFF PLUG 10A 5P WITH 0,8M 5X1,5QMM CABLE
146 | 2700155198 | EC000008 | tap-off plug 10a 5p with 0,8m 5x1,5mm2 cable | EV000202 | Aftakkast railkoker | Kleur | Wit |  |  | Siemens | BVP:610381 | BVP | BVP610381 | CD-K-A5SO-1 TAP-OFF PLUG 10A 5P WITH 0,8M 5X1,5QMM CABLE
147 | 2700155198 | EC000008 | tap-off plug 10a 5p with 0,8m 5x1,5mm2 cable |  | Aftakkast railkoker | Aantal contactdozen overig |  |  |  | Siemens | BVP:610381 | BVP | BVP610381 | CD-K-A5SO-1 TAP-OFF PLUG 10A 5P WITH 0,8M 5X1,5QMM CABLE
148 | 2700155198 | EC000008 | tap-off plug 10a 5p with 0,8m 5x1,5mm2 cable | EV006419 | Aftakkast railkoker | Beschermingsgraad (IP) | IP54 |  |  | Siemens | BVP:610381 | BVP | BVP610381 | CD-K-A5SO-1 TAP-OFF PLUG 10A 5P WITH 0,8M 5X1,5QMM CABLE
149 | 2700155198 | EC000008 | tap-off plug 10a 5p with 0,8m 5x1,5mm2 cable |  | Aftakkast railkoker | Met grendeling | Ja |  |  | Siemens | BVP:610381 | BVP | BVP610381 | CD-K-A5SO-1 TAP-OFF PLUG 10A 5P WITH 0,8M 5X1,5QMM CABLE
150 | 2700155198 | EC000008 | tap-off plug 10a 5p with 0,8m 5x1,5mm2 cable |  | Aftakkast railkoker | Nom. (meet)stroom bij AC 50 Hz | 10 |  | A | Siemens | BVP:610381 | BVP | BVP610381 | CD-K-A5SO-1 TAP-OFF PLUG 10A 5P WITH 0,8M 5X1,5QMM CABLE
151 | 2700155198 | EC000008 | tap-off plug 10a 5p with 0,8m 5x1,5mm2 cable | EV008941 | Aftakkast railkoker | Aftakwijze | Leidinginvoer |  |  | Siemens | BVP:610381 | BVP | BVP610381 | CD-K-A5SO-1 TAP-OFF PLUG 10A 5P WITH 0,8M 5X1,5QMM CABLE
152 | 2700155199 | EC000008 | Cd-k-a5so-3 tap-off plug 10a 5p with 3,0m 5x1,5qmm cable | EV008941 | Aftakkast railkoker | Aftakwijze | Leidinginvoer |  |  | Siemens | BVP:610382 |  | BVP610382 | CD-K-A5SO-3 TAP-OFF PLUG 10A 5P WITH 3,0M 5X1,5QMM CABLE
153 | 2700155199 | EC000008 | Cd-k-a5so-3 tap-off plug 10a 5p with 3,0m 5x1,5qmm cable |  | Aftakkast railkoker | Nom. (meet)stroom bij AC 50 Hz | 10 |  | A | Siemens | BVP:610382 |  | BVP610382 | CD-K-A5SO-3 TAP-OFF PLUG 10A 5P WITH 3,0M 5X1,5QMM CABLE
154 | 2700155199 | EC000008 | Cd-k-a5so-3 tap-off plug 10a 5p with 3,0m 5x1,5qmm cable |  | Aftakkast railkoker | Met grendeling | Ja |  |  | Siemens | BVP:610382 |  | BVP610382 | CD-K-A5SO-3 TAP-OFF PLUG 10A 5P WITH 3,0M 5X1,5QMM CABLE
155 | 2700155199 | EC000008 | Cd-k-a5so-3 tap-off plug 10a 5p with 3,0m 5x1,5qmm cable | EV006419 | Aftakkast railkoker | Beschermingsgraad (IP) | IP54 |  |  | Siemens | BVP:610382 |  | BVP610382 | CD-K-A5SO-3 TAP-OFF PLUG 10A 5P WITH 3,0M 5X1,5QMM CABLE
156 | 2700155199 | EC000008 | Cd-k-a5so-3 tap-off plug 10a 5p with 3,0m 5x1,5qmm cable | EV000202 | Aftakkast railkoker | Kleur | Wit |  |  | Siemens | BVP:610382 |  | BVP610382 | CD-K-A5SO-3 TAP-OFF PLUG 10A 5P WITH 3,0M 5X1,5QMM CABLE
157 | 2700155199 | EC000008 | Cd-k-a5so-3 tap-off plug 10a 5p with 3,0m 5x1,5qmm cable | EV009027 | Aftakkast railkoker | RAL-nummer | 9002 |  |  | Siemens | BVP:610382 |  | BVP610382 | CD-K-A5SO-3 TAP-OFF PLUG 10A 5P WITH 3,0M 5X1,5QMM CABLE
158 | 2700155199 | EC000008 | Cd-k-a5so-3 tap-off plug 10a 5p with 3,0m 5x1,5qmm cable | EV000154 | Aftakkast railkoker | Uitvoering wandcontactdozen | Overig |  |  | Siemens | BVP:610382 |  | BVP610382 | CD-K-A5SO-3 TAP-OFF PLUG 10A 5P WITH 3,0M 5X1,5QMM CABLE
159 | 2700155199 | EC000008 | Cd-k-a5so-3 tap-off plug 10a 5p with 3,0m 5x1,5qmm cable | EV000154 | Aftakkast railkoker | Beschermingsgraad (NEMA) | Overig |  |  | Siemens | BVP:610382 |  | BVP610382 | CD-K-A5SO-3 TAP-OFF PLUG 10A 5P WITH 3,0M 5X1,5QMM CABLE
160 | 2700155199 | EC000008 | Cd-k-a5so-3 tap-off plug 10a 5p with 3,0m 5x1,5qmm cable |  | Aftakkast railkoker | Faseselectie | Nee |  |  | Siemens | BVP:610382 |  | BVP610382 | CD-K-A5SO-3 TAP-OFF PLUG 10A 5P WITH 3,0M 5X1,5QMM CABLE
161 | 2700155199 | EC000008 | Cd-k-a5so-3 tap-off plug 10a 5p with 3,0m 5x1,5qmm cable | EV005410 | Aftakkast railkoker | Nom. (meet)spanning bij AC 50 Hz | 400 | 400 | V | Siemens | BVP:610382 |  | BVP610382 | CD-K-A5SO-3 TAP-OFF PLUG 10A 5P WITH 3,0M 5X1,5QMM CABLE
162 | 2700155199 | EC000008 | Cd-k-a5so-3 tap-off plug 10a 5p with 3,0m 5x1,5qmm cable |  | Aftakkast railkoker | Aantal polen | 5 |  |  | Siemens | BVP:610382 |  | BVP610382 | CD-K-A5SO-3 TAP-OFF PLUG 10A 5P WITH 3,0M 5X1,5QMM CABLE
163 | 2700165216 | EC000008 | Plug 10a l1-n grijs kabellengte 1m voorzien van fast connector | EV000066 | Aftakkast railkoker | Aantal geleiders (excl. aarde) | 2 |  |  | Legrand | LB plus | Zucchini | 045164 | Plug 10A L1-N Grijs 1m+GST18
164 | 2700165216 | EC000008 | Plug 10a l1-n grijs kabellengte 1m voorzien van fast connector |  | Aftakkast railkoker | Aantal CEE-contactdozen | 0 |  |  | Legrand | LB plus | Zucchini | 045164 | Plug 10A L1-N Grijs 1m+GST18
165 | 2700165216 | EC000008 | Plug 10a l1-n grijs kabellengte 1m voorzien van fast connector |  | Aftakkast railkoker | Aantal contactdozen overig | 0 |  |  | Legrand | LB plus | Zucchini | 045164 | Plug 10A L1-N Grijs 1m+GST18
166 | 2700165216 | EC000008 | Plug 10a l1-n grijs kabellengte 1m voorzien van fast connector |  | Aftakkast railkoker | Faseselectie | Nee |  |  | Legrand | LB plus | Zucchini | 045164 | Plug 10A L1-N Grijs 1m+GST18
167 | 2700165216 | EC000008 | Plug 10a l1-n grijs kabellengte 1m voorzien van fast connector | EV020026 | Aftakkast railkoker | Nom. (meet)spanning bij AC 50 Hz | 230 | 230 | V | Legrand | LB plus | Zucchini | 045164 | Plug 10A L1-N Grijs 1m+GST18
168 | 2700165216 | EC000008 | Plug 10a l1-n grijs kabellengte 1m voorzien van fast connector | EV000599 | Aftakkast railkoker | Aantal polen | 3 |  |  | Legrand | LB plus | Zucchini | 045164 | Plug 10A L1-N Grijs 1m+GST18
169 | 2700165216 | EC000008 | Plug 10a l1-n grijs kabellengte 1m voorzien van fast connector |  | Aftakkast railkoker | Nom. (meet)stroom bij AC 50 Hz | 10 |  | A | Legrand | LB plus | Zucchini | 045164 | Plug 10A L1-N Grijs 1m+GST18
170 | 2700165216 | EC000008 | Plug 10a l1-n grijs kabellengte 1m voorzien van fast connector |  | Aftakkast railkoker | Met grendeling | Ja |  |  | Legrand | LB plus | Zucchini | 045164 | Plug 10A L1-N Grijs 1m+GST18
171 | 2700165216 | EC000008 | Plug 10a l1-n grijs kabellengte 1m voorzien van fast connector | EV006420 | Aftakkast railkoker | Beschermingsgraad (IP) | IP55 |  |  | Legrand | LB plus | Zucchini | 045164 | Plug 10A L1-N Grijs 1m+GST18
172 | 2700165216 | EC000008 | Plug 10a l1-n grijs kabellengte 1m voorzien van fast connector | EV000270 | Aftakkast railkoker | Kleur | Grijs |  |  | Legrand | LB plus | Zucchini | 045164 | Plug 10A L1-N Grijs 1m+GST18
173 | 2700165216 | EC000008 | Plug 10a l1-n grijs kabellengte 1m voorzien van fast connector | EV008941 | Aftakkast railkoker | Aftakwijze | Leidinginvoer |  |  | Legrand | LB plus | Zucchini | 045164 | Plug 10A L1-N Grijs 1m+GST18
174 | 2700165217 | EC000008 | Plug 10a l2-n oranje kabellengte 1m.voorzien van fast connector | EV008941 | Aftakkast railkoker | Aftakwijze | Leidinginvoer |  |  | Legrand | LB plus | Zucchini | 045165 | Stroomafnemer 10A 1fase L2-N oranje IP55 PVC-kabel H05VVF 1mtr
175 | 2700165217 | EC000008 | Plug 10a l2-n oranje kabellengte 1m.voorzien van fast connector | EV000270 | Aftakkast railkoker | Kleur | Grijs |  |  | Legrand | LB plus | Zucchini | 045165 | Stroomafnemer 10A 1fase L2-N oranje IP55 PVC-kabel H05VVF 1mtr
176 | 2700165217 | EC000008 | Plug 10a l2-n oranje kabellengte 1m.voorzien van fast connector | EV006420 | Aftakkast railkoker | Beschermingsgraad (IP) | IP55 |  |  | Legrand | LB plus | Zucchini | 045165 | Stroomafnemer 10A 1fase L2-N oranje IP55 PVC-kabel H05VVF 1mtr
177 | 2700165217 | EC000008 | Plug 10a l2-n oranje kabellengte 1m.voorzien van fast connector |  | Aftakkast railkoker | Met grendeling | Ja |  |  | Legrand | LB plus | Zucchini | 045165 | Stroomafnemer 10A 1fase L2-N oranje IP55 PVC-kabel H05VVF 1mtr
178 | 2700165217 | EC000008 | Plug 10a l2-n oranje kabellengte 1m.voorzien van fast connector |  | Aftakkast railkoker | Nom. (meet)stroom bij AC 50 Hz | 10 |  | A | Legrand | LB plus | Zucchini | 045165 | Stroomafnemer 10A 1fase L2-N oranje IP55 PVC-kabel H05VVF 1mtr
179 | 2700165217 | EC000008 | Plug 10a l2-n oranje kabellengte 1m.voorzien van fast connector | EV000599 | Aftakkast railkoker | Aantal polen | 3 |  |  | Legrand | LB plus | Zucchini | 045165 | Stroomafnemer 10A 1fase L2-N oranje IP55 PVC-kabel H05VVF 1mtr
180 | 2700165217 | EC000008 | Plug 10a l2-n oranje kabellengte 1m.voorzien van fast connector |  | Aftakkast railkoker | Faseselectie | Nee |  |  | Legrand | LB plus | Zucchini | 045165 | Stroomafnemer 10A 1fase L2-N oranje IP55 PVC-kabel H05VVF 1mtr
181 | 2700165217 | EC000008 | Plug 10a l2-n oranje kabellengte 1m.voorzien van fast connector |  | Aftakkast railkoker | Aantal contactdozen overig | 0 |  |  | Legrand | LB plus | Zucchini | 045165 | Stroomafnemer 10A 1fase L2-N oranje IP55 PVC-kabel H05VVF 1mtr
182 | 2700165217 | EC000008 | Plug 10a l2-n oranje kabellengte 1m.voorzien van fast connector |  | Aftakkast railkoker | Aantal CEE-contactdozen | 0 |  |  | Legrand | LB plus | Zucchini | 045165 | Stroomafnemer 10A 1fase L2-N oranje IP55 PVC-kabel H05VVF 1mtr
183 | 2700165217 | EC000008 | Plug 10a l2-n oranje kabellengte 1m.voorzien van fast connector | EV000066 | Aftakkast railkoker | Aantal geleiders (excl. aarde) | 2 |  |  | Legrand | LB plus | Zucchini | 045165 | Stroomafnemer 10A 1fase L2-N oranje IP55 PVC-kabel H05VVF 1mtr
184 | 2700165217 | EC000008 | Plug 10a l2-n oranje kabellengte 1m.voorzien van fast connector | EV005410 | Aftakkast railkoker | Nom. (meet)spanning bij AC 50 Hz | 400 | 400 | V | Legrand | LB plus | Zucchini | 045165 | Stroomafnemer 10A 1fase L2-N oranje IP55 PVC-kabel H05VVF 1mtr
185 | 2700165218 | EC000008 | Plug 10a l3-n blauw kabellengte 1m.voorzien van fast connector | EV005410 | Aftakkast railkoker | Nom. (meet)spanning bij AC 50 Hz | 400 | 400 | V | Legrand | LB plus | Zucchini | 045166 | Stroomafnemer 10A 1fase L3-N oranje IP55 PVC-kabel H05VVF 1mtr
186 | 2700165218 | EC000008 | Plug 10a l3-n blauw kabellengte 1m.voorzien van fast connector | EV000066 | Aftakkast railkoker | Aantal geleiders (excl. aarde) | 2 |  |  | Legrand | LB plus | Zucchini | 045166 | Stroomafnemer 10A 1fase L3-N oranje IP55 PVC-kabel H05VVF 1mtr
187 | 2700165218 | EC000008 | Plug 10a l3-n blauw kabellengte 1m.voorzien van fast connector |  | Aftakkast railkoker | Aantal CEE-contactdozen | 0 |  |  | Legrand | LB plus | Zucchini | 045166 | Stroomafnemer 10A 1fase L3-N oranje IP55 PVC-kabel H05VVF 1mtr
188 | 2700165218 | EC000008 | Plug 10a l3-n blauw kabellengte 1m.voorzien van fast connector |  | Aftakkast railkoker | Aantal contactdozen overig | 0 |  |  | Legrand | LB plus | Zucchini | 045166 | Stroomafnemer 10A 1fase L3-N oranje IP55 PVC-kabel H05VVF 1mtr
189 | 2700165218 | EC000008 | Plug 10a l3-n blauw kabellengte 1m.voorzien van fast connector |  | Aftakkast railkoker | Faseselectie | Nee |  |  | Legrand | LB plus | Zucchini | 045166 | Stroomafnemer 10A 1fase L3-N oranje IP55 PVC-kabel H05VVF 1mtr
190 | 2700165218 | EC000008 | Plug 10a l3-n blauw kabellengte 1m.voorzien van fast connector | EV000599 | Aftakkast railkoker | Aantal polen | 3 |  |  | Legrand | LB plus | Zucchini | 045166 | Stroomafnemer 10A 1fase L3-N oranje IP55 PVC-kabel H05VVF 1mtr
191 | 2700165218 | EC000008 | Plug 10a l3-n blauw kabellengte 1m.voorzien van fast connector |  | Aftakkast railkoker | Nom. (meet)stroom bij AC 50 Hz | 10 |  | A | Legrand | LB plus | Zucchini | 045166 | Stroomafnemer 10A 1fase L3-N oranje IP55 PVC-kabel H05VVF 1mtr
192 | 2700165218 | EC000008 | Plug 10a l3-n blauw kabellengte 1m.voorzien van fast connector |  | Aftakkast railkoker | Met grendeling | Ja |  |  | Legrand | LB plus | Zucchini | 045166 | Stroomafnemer 10A 1fase L3-N oranje IP55 PVC-kabel H05VVF 1mtr
193 | 2700165218 | EC000008 | Plug 10a l3-n blauw kabellengte 1m.voorzien van fast connector | EV006420 | Aftakkast railkoker | Beschermingsgraad (IP) | IP55 |  |  | Legrand | LB plus | Zucchini | 045166 | Stroomafnemer 10A 1fase L3-N oranje IP55 PVC-kabel H05VVF 1mtr
194 | 2700165218 | EC000008 | Plug 10a l3-n blauw kabellengte 1m.voorzien van fast connector | EV000270 | Aftakkast railkoker | Kleur | Grijs |  |  | Legrand | LB plus | Zucchini | 045166 | Stroomafnemer 10A 1fase L3-N oranje IP55 PVC-kabel H05VVF 1mtr
195 | 2700165218 | EC000008 | Plug 10a l3-n blauw kabellengte 1m.voorzien van fast connector | EV008941 | Aftakkast railkoker | Aftakwijze | Leidinginvoer |  |  | Legrand | LB plus | Zucchini | 045166 | Stroomafnemer 10A 1fase L3-N oranje IP55 PVC-kabel H05VVF 1mtr
196 | 2700165220 | EC000008 | Plug 16a met fase selectie kabellengte 3m fast connector | EV008941 | Aftakkast railkoker | Aftakwijze | Leidinginvoer |  |  | Legrand | LB plus | Zucchini | 045168 | Plug 16A faseselectie 1m+GST18
197 | 2700165220 | EC000008 | Plug 16a met fase selectie kabellengte 3m fast connector | EV000270 | Aftakkast railkoker | Kleur | Grijs |  |  | Legrand | LB plus | Zucchini | 045168 | Plug 16A faseselectie 1m+GST18
198 | 2700165220 | EC000008 | Plug 16a met fase selectie kabellengte 3m fast connector |  | Aftakkast railkoker | Faseselectie | Ja |  |  | Legrand | LB plus | Zucchini | 045168 | Plug 16A faseselectie 1m+GST18
199 | 2700165220 | EC000008 | Plug 16a met fase selectie kabellengte 3m fast connector | EV006420 | Aftakkast railkoker | Beschermingsgraad (IP) | IP55 |  |  | Legrand | LB plus | Zucchini | 045168 | Plug 16A faseselectie 1m+GST18
200 | 2700165220 | EC000008 | Plug 16a met fase selectie kabellengte 3m fast connector |  | Aftakkast railkoker | Met grendeling | Ja |  |  | Legrand | LB plus | Zucchini | 045168 | Plug 16A faseselectie 1m+GST18
201 | 2700165220 | EC000008 | Plug 16a met fase selectie kabellengte 3m fast connector |  | Aftakkast railkoker | Nom. (meet)stroom bij AC 50 Hz | 16 |  | A | Legrand | LB plus | Zucchini | 045168 | Plug 16A faseselectie 1m+GST18
202 | 2700165220 | EC000008 | Plug 16a met fase selectie kabellengte 3m fast connector | EV020026 | Aftakkast railkoker | Nom. (meet)spanning bij AC 50 Hz | 230 | 400 | V | Legrand | LB plus | Zucchini | 045168 | Plug 16A faseselectie 1m+GST18
203 | 2700165220 | EC000008 | Plug 16a met fase selectie kabellengte 3m fast connector |  | Aftakkast railkoker | Aantal contactdozen overig | 0 |  |  | Legrand | LB plus | Zucchini | 045168 | Plug 16A faseselectie 1m+GST18
204 | 2700165220 | EC000008 | Plug 16a met fase selectie kabellengte 3m fast connector |  | Aftakkast railkoker | Aantal CEE-contactdozen | 0 |  |  | Legrand | LB plus | Zucchini | 045168 | Plug 16A faseselectie 1m+GST18
205 | 2700165220 | EC000008 | Plug 16a met fase selectie kabellengte 3m fast connector | EV000066 | Aftakkast railkoker | Aantal geleiders (excl. aarde) | 2 |  |  | Legrand | LB plus | Zucchini | 045168 | Plug 16A faseselectie 1m+GST18
206 | 2700165220 | EC000008 | Plug 16a met fase selectie kabellengte 3m fast connector | EV000601 | Aftakkast railkoker | Aantal polen | 1 |  |  | Legrand | LB plus | Zucchini | 045168 | Plug 16A faseselectie 1m+GST18
207 | 2700165221 | EC000008 | Plug 16a met fase selectie zekering 8x32mm ch8 1m fast connector | EV000601 | Aftakkast railkoker | Aantal polen | 1 |  |  | Legrand | LB plus | Zucchini | 045169 | Plug 16A fasesel CH8 1m+GST18
208 | 2700165221 | EC000008 | Plug 16a met fase selectie zekering 8x32mm ch8 1m fast connector | EV000066 | Aftakkast railkoker | Aantal geleiders (excl. aarde) | 2 |  |  | Legrand | LB plus | Zucchini | 045169 | Plug 16A fasesel CH8 1m+GST18
209 | 2700165221 | EC000008 | Plug 16a met fase selectie zekering 8x32mm ch8 1m fast connector |  | Aftakkast railkoker | Aantal CEE-contactdozen | 0 |  |  | Legrand | LB plus | Zucchini | 045169 | Plug 16A fasesel CH8 1m+GST18
210 | 2700165221 | EC000008 | Plug 16a met fase selectie zekering 8x32mm ch8 1m fast connector |  | Aftakkast railkoker | Aantal contactdozen overig | 0 |  |  | Legrand | LB plus | Zucchini | 045169 | Plug 16A fasesel CH8 1m+GST18
211 | 2700165221 | EC000008 | Plug 16a met fase selectie zekering 8x32mm ch8 1m fast connector | EV020026 | Aftakkast railkoker | Nom. (meet)spanning bij AC 50 Hz | 230 | 400 | V | Legrand | LB plus | Zucchini | 045169 | Plug 16A fasesel CH8 1m+GST18
212 | 2700165221 | EC000008 | Plug 16a met fase selectie zekering 8x32mm ch8 1m fast connector |  | Aftakkast railkoker | Nom. (meet)stroom bij AC 50 Hz | 16 |  | A | Legrand | LB plus | Zucchini | 045169 | Plug 16A fasesel CH8 1m+GST18
213 | 2700165221 | EC000008 | Plug 16a met fase selectie zekering 8x32mm ch8 1m fast connector |  | Aftakkast railkoker | Met grendeling | Ja |  |  | Legrand | LB plus | Zucchini | 045169 | Plug 16A fasesel CH8 1m+GST18
214 | 2700165221 | EC000008 | Plug 16a met fase selectie zekering 8x32mm ch8 1m fast connector | EV006420 | Aftakkast railkoker | Beschermingsgraad (IP) | IP55 |  |  | Legrand | LB plus | Zucchini | 045169 | Plug 16A fasesel CH8 1m+GST18
215 | 2700165221 | EC000008 | Plug 16a met fase selectie zekering 8x32mm ch8 1m fast connector |  | Aftakkast railkoker | Faseselectie | Ja |  |  | Legrand | LB plus | Zucchini | 045169 | Plug 16A fasesel CH8 1m+GST18
216 | 2700165221 | EC000008 | Plug 16a met fase selectie zekering 8x32mm ch8 1m fast connector | EV000270 | Aftakkast railkoker | Kleur | Grijs |  |  | Legrand | LB plus | Zucchini | 045169 | Plug 16A fasesel CH8 1m+GST18
217 | 2700165221 | EC000008 | Plug 16a met fase selectie zekering 8x32mm ch8 1m fast connector | EV008941 | Aftakkast railkoker | Aftakwijze | Leidinginvoer |  |  | Legrand | LB plus | Zucchini | 045169 | Plug 16A fasesel CH8 1m+GST18
218 | 2700165222 | EC000008 | Plug 32a 3f+n 10,3x31,5 voorzien van fast connector | EV008941 | Aftakkast railkoker | Aftakwijze | Leidinginvoer |  |  | Legrand | LB plus | Zucchini | 045170 | Plug 32A 3F+N 10,3x31,5+GST18
219 | 2700165222 | EC000008 | Plug 32a 3f+n 10,3x31,5 voorzien van fast connector | EV000270 | Aftakkast railkoker | Kleur | Grijs |  |  | Legrand | LB plus | Zucchini | 045170 | Plug 32A 3F+N 10,3x31,5+GST18
220 | 2700165222 | EC000008 | Plug 32a 3f+n 10,3x31,5 voorzien van fast connector |  | Aftakkast railkoker | Faseselectie | Ja |  |  | Legrand | LB plus | Zucchini | 045170 | Plug 32A 3F+N 10,3x31,5+GST18
221 | 2700165222 | EC000008 | Plug 32a 3f+n 10,3x31,5 voorzien van fast connector | EV006420 | Aftakkast railkoker | Beschermingsgraad (IP) | IP55 |  |  | Legrand | LB plus | Zucchini | 045170 | Plug 32A 3F+N 10,3x31,5+GST18
222 | 2700165222 | EC000008 | Plug 32a 3f+n 10,3x31,5 voorzien van fast connector |  | Aftakkast railkoker | Met grendeling | Ja |  |  | Legrand | LB plus | Zucchini | 045170 | Plug 32A 3F+N 10,3x31,5+GST18
223 | 2700165222 | EC000008 | Plug 32a 3f+n 10,3x31,5 voorzien van fast connector |  | Aftakkast railkoker | Nom. (meet)stroom bij AC 50 Hz | 32 |  | A | Legrand | LB plus | Zucchini | 045170 | Plug 32A 3F+N 10,3x31,5+GST18
224 | 2700165222 | EC000008 | Plug 32a 3f+n 10,3x31,5 voorzien van fast connector | EV000599 | Aftakkast railkoker | Aantal polen | 3 |  |  | Legrand | LB plus | Zucchini | 045170 | Plug 32A 3F+N 10,3x31,5+GST18
225 | 2700165222 | EC000008 | Plug 32a 3f+n 10,3x31,5 voorzien van fast connector | EV000067 | Aftakkast railkoker | Aantal geleiders (excl. aarde) | 4 |  |  | Legrand | LB plus | Zucchini | 045170 | Plug 32A 3F+N 10,3x31,5+GST18
226 | 2700165222 | EC000008 | Plug 32a 3f+n 10,3x31,5 voorzien van fast connector | EV020026 | Aftakkast railkoker | Nom. (meet)spanning bij AC 50 Hz | 230 | 230 | V | Legrand | LB plus | Zucchini | 045170 | Plug 32A 3F+N 10,3x31,5+GST18
227 | 2700165222 | EC000008 | Plug 32a 3f+n 10,3x31,5 voorzien van fast connector |  | Aftakkast railkoker | Aantal contactdozen overig | 0 |  |  | Legrand | LB plus | Zucchini | 045170 | Plug 32A 3F+N 10,3x31,5+GST18
228 | 2700165222 | EC000008 | Plug 32a 3f+n 10,3x31,5 voorzien van fast connector |  | Aftakkast railkoker | Aantal CEE-contactdozen | 0 |  |  | Legrand | LB plus | Zucchini | 045170 | Plug 32A 3F+N 10,3x31,5+GST18
229 | 2700165231 | EC000008 | Stroomafnemer plug 16a fase keuze | EV000376 | Aftakkast railkoker | Breedte | 62 |  | mm | Legrand | LB plus | LB plus | 75005000 | Stroomafnemer Plug 16A fase keuze
230 | 2700165231 | EC000008 | Stroomafnemer plug 16a fase keuze |  | Aftakkast railkoker | Aantal contactdozen overig | 0 |  |  | Legrand | LB plus | LB plus | 75005000 | Stroomafnemer Plug 16A fase keuze
231 | 2700165231 | EC000008 | Stroomafnemer plug 16a fase keuze | EV000066 | Aftakkast railkoker | Aantal geleiders (excl. aarde) | 2 |  |  | Legrand | LB plus | LB plus | 75005000 | Stroomafnemer Plug 16A fase keuze
232 | 2700165231 | EC000008 | Stroomafnemer plug 16a fase keuze | EV000601 | Aftakkast railkoker | Aantal polen | 1 |  |  | Legrand | LB plus | LB plus | 75005000 | Stroomafnemer Plug 16A fase keuze
233 | 2700165231 | EC000008 | Stroomafnemer plug 16a fase keuze |  | Aftakkast railkoker | Nom. (meet)spanning bij AC 50 Hz | 0 | 400 | V | Legrand | LB plus | LB plus | 75005000 | Stroomafnemer Plug 16A fase keuze
234 | 2700165231 | EC000008 | Stroomafnemer plug 16a fase keuze |  | Aftakkast railkoker | Aantal CEE-contactdozen | 0 |  |  | Legrand | LB plus | LB plus | 75005000 | Stroomafnemer Plug 16A fase keuze
235 | 2700165231 | EC000008 | Stroomafnemer plug 16a fase keuze | EV000154 | Aftakkast railkoker | Uitvoering wandcontactdozen | Overig |  |  | Legrand | LB plus | LB plus | 75005000 | Stroomafnemer Plug 16A fase keuze
236 | 2700165231 | EC000008 | Stroomafnemer plug 16a fase keuze |  | Aftakkast railkoker | Nom. (meet)stroom bij AC 50 Hz | 16 |  | A | Legrand | LB plus | LB plus | 75005000 | Stroomafnemer Plug 16A fase keuze
237 | 2700165231 | EC000008 | Stroomafnemer plug 16a fase keuze |  | Aftakkast railkoker | Hoogte | 47 |  | mm | Legrand | LB plus | LB plus | 75005000 | Stroomafnemer Plug 16A fase keuze
238 | 2700165231 | EC000008 | Stroomafnemer plug 16a fase keuze | EV000136 | Aftakkast railkoker | Aftakwijze | Kabel |  |  | Legrand | LB plus | LB plus | 75005000 | Stroomafnemer Plug 16A fase keuze
239 | 2700165231 | EC000008 | Stroomafnemer plug 16a fase keuze |  | Aftakkast railkoker | Met grendeling | Ja |  |  | Legrand | LB plus | LB plus | 75005000 | Stroomafnemer Plug 16A fase keuze
240 | 2700165231 | EC000008 | Stroomafnemer plug 16a fase keuze | EV006420 | Aftakkast railkoker | Beschermingsgraad (IP) | IP55 |  |  | Legrand | LB plus | LB plus | 75005000 | Stroomafnemer Plug 16A fase keuze
241 | 2700165231 | EC000008 | Stroomafnemer plug 16a fase keuze | EV000270 | Aftakkast railkoker | Kleur | Grijs |  |  | Legrand | LB plus | LB plus | 75005000 | Stroomafnemer Plug 16A fase keuze
242 | 2700165231 | EC000008 | Stroomafnemer plug 16a fase keuze | EV004098 | Aftakkast railkoker | Lengte | 115 |  | mm | Legrand | LB plus | LB plus | 75005000 | Stroomafnemer Plug 16A fase keuze
243 | 2700165231 | EC000008 | Stroomafnemer plug 16a fase keuze |  | Aftakkast railkoker | Faseselectie | Ja |  |  | Legrand | LB plus | LB plus | 75005000 | Stroomafnemer Plug 16A fase keuze
244 | 2700165232 | EC000008 | Stroomafnemer 16a 3f+n excl.kabel ip55 | EV004098 | Aftakkast railkoker | Lengte | 115 |  | mm | Legrand | LB plus | LB plus | 75005005 | Stroomafnemer 16A 3F+N excl. kabel IP55
245 | 2700165232 | EC000008 | Stroomafnemer 16a 3f+n excl.kabel ip55 | EV000270 | Aftakkast railkoker | Kleur | Grijs |  |  | Legrand | LB plus | LB plus | 75005005 | Stroomafnemer 16A 3F+N excl. kabel IP55
246 | 2700165232 | EC000008 | Stroomafnemer 16a 3f+n excl.kabel ip55 | EV006420 | Aftakkast railkoker | Beschermingsgraad (IP) | IP55 |  |  | Legrand | LB plus | LB plus | 75005005 | Stroomafnemer 16A 3F+N excl. kabel IP55
247 | 2700165232 | EC000008 | Stroomafnemer 16a 3f+n excl.kabel ip55 |  | Aftakkast railkoker | Met grendeling | Ja |  |  | Legrand | LB plus | LB plus | 75005005 | Stroomafnemer 16A 3F+N excl. kabel IP55
248 | 2700165232 | EC000008 | Stroomafnemer 16a 3f+n excl.kabel ip55 | EV000136 | Aftakkast railkoker | Aftakwijze | Kabel |  |  | Legrand | LB plus | LB plus | 75005005 | Stroomafnemer 16A 3F+N excl. kabel IP55
249 | 2700165232 | EC000008 | Stroomafnemer 16a 3f+n excl.kabel ip55 |  | Aftakkast railkoker | Hoogte | 47 |  | mm | Legrand | LB plus | LB plus | 75005005 | Stroomafnemer 16A 3F+N excl. kabel IP55
250 | 2700165232 | EC000008 | Stroomafnemer 16a 3f+n excl.kabel ip55 |  | Aftakkast railkoker | Nom. (meet)stroom bij AC 50 Hz | 16 |  | A | Legrand | LB plus | LB plus | 75005005 | Stroomafnemer 16A 3F+N excl. kabel IP55
251 | 2700165232 | EC000008 | Stroomafnemer 16a 3f+n excl.kabel ip55 | EV000067 | Aftakkast railkoker | Aantal geleiders (excl. aarde) | 4 |  |  | Legrand | LB plus | LB plus | 75005005 | Stroomafnemer 16A 3F+N excl. kabel IP55
252 | 2700165232 | EC000008 | Stroomafnemer 16a 3f+n excl.kabel ip55 | EV000599 | Aftakkast railkoker | Aantal polen | 3 |  |  | Legrand | LB plus | LB plus | 75005005 | Stroomafnemer 16A 3F+N excl. kabel IP55
253 | 2700165232 | EC000008 | Stroomafnemer 16a 3f+n excl.kabel ip55 | EV000154 | Aftakkast railkoker | Uitvoering wandcontactdozen | Overig |  |  | Legrand | LB plus | LB plus | 75005005 | Stroomafnemer 16A 3F+N excl. kabel IP55
254 | 2700165232 | EC000008 | Stroomafnemer 16a 3f+n excl.kabel ip55 |  | Aftakkast railkoker | Faseselectie | Nee |  |  | Legrand | LB plus | LB plus | 75005005 | Stroomafnemer 16A 3F+N excl. kabel IP55
255 | 2700165232 | EC000008 | Stroomafnemer 16a 3f+n excl.kabel ip55 |  | Aftakkast railkoker | Aantal CEE-contactdozen | 0 |  |  | Legrand | LB plus | LB plus | 75005005 | Stroomafnemer 16A 3F+N excl. kabel IP55
256 | 2700165232 | EC000008 | Stroomafnemer 16a 3f+n excl.kabel ip55 |  | Aftakkast railkoker | Nom. (meet)spanning bij AC 50 Hz | 0 | 400 | V | Legrand | LB plus | LB plus | 75005005 | Stroomafnemer 16A 3F+N excl. kabel IP55
257 | 2700165232 | EC000008 | Stroomafnemer 16a 3f+n excl.kabel ip55 |  | Aftakkast railkoker | Aantal contactdozen overig | 0 |  |  | Legrand | LB plus | LB plus | 75005005 | Stroomafnemer 16A 3F+N excl. kabel IP55
258 | 2700165232 | EC000008 | Stroomafnemer 16a 3f+n excl.kabel ip55 | EV000376 | Aftakkast railkoker | Breedte | 62 |  | mm | Legrand | LB plus | LB plus | 75005005 | Stroomafnemer 16A 3F+N excl. kabel IP55
259 | 2700165233 | EC000008 | Stroomafnemer 10a l1-n ip55 kabel h05vvf 1000mm grijs |  | Aftakkast railkoker | Aantal CEE-contactdozen | 0 |  |  | Legrand | LB plus | LB plus | 75005011 | Stroomafnemer 10A L1-N IP55 kabel H05VVF 1000mm grijs
260 | 2700165233 | EC000008 | Stroomafnemer 10a l1-n ip55 kabel h05vvf 1000mm grijs |  | Aftakkast railkoker | Aantal contactdozen overig | 0 |  |  | Legrand | LB plus | LB plus | 75005011 | Stroomafnemer 10A L1-N IP55 kabel H05VVF 1000mm grijs
261 | 2700165233 | EC000008 | Stroomafnemer 10a l1-n ip55 kabel h05vvf 1000mm grijs |  | Aftakkast railkoker | Nom. (meet)spanning bij AC 50 Hz | 0 | 400 | V | Legrand | LB plus | LB plus | 75005011 | Stroomafnemer 10A L1-N IP55 kabel H05VVF 1000mm grijs
262 | 2700165233 | EC000008 | Stroomafnemer 10a l1-n ip55 kabel h05vvf 1000mm grijs | EV000066 | Aftakkast railkoker | Aantal geleiders (excl. aarde) | 2 |  |  | Legrand | LB plus | LB plus | 75005011 | Stroomafnemer 10A L1-N IP55 kabel H05VVF 1000mm grijs
263 | 2700165233 | EC000008 | Stroomafnemer 10a l1-n ip55 kabel h05vvf 1000mm grijs |  | Aftakkast railkoker | Faseselectie | Nee |  |  | Legrand | LB plus | LB plus | 75005011 | Stroomafnemer 10A L1-N IP55 kabel H05VVF 1000mm grijs
264 | 2700165233 | EC000008 | Stroomafnemer 10a l1-n ip55 kabel h05vvf 1000mm grijs | EV000154 | Aftakkast railkoker | Uitvoering wandcontactdozen | Overig |  |  | Legrand | LB plus | LB plus | 75005011 | Stroomafnemer 10A L1-N IP55 kabel H05VVF 1000mm grijs
265 | 2700165233 | EC000008 | Stroomafnemer 10a l1-n ip55 kabel h05vvf 1000mm grijs | EV000599 | Aftakkast railkoker | Aantal polen | 3 |  |  | Legrand | LB plus | LB plus | 75005011 | Stroomafnemer 10A L1-N IP55 kabel H05VVF 1000mm grijs
266 | 2700165233 | EC000008 | Stroomafnemer 10a l1-n ip55 kabel h05vvf 1000mm grijs | EV003301 | Aftakkast railkoker | Hoogte | 27 |  | mm | Legrand | LB plus | LB plus | 75005011 | Stroomafnemer 10A L1-N IP55 kabel H05VVF 1000mm grijs
267 | 2700165233 | EC000008 | Stroomafnemer 10a l1-n ip55 kabel h05vvf 1000mm grijs | EV000136 | Aftakkast railkoker | Aftakwijze | Kabel |  |  | Legrand | LB plus | LB plus | 75005011 | Stroomafnemer 10A L1-N IP55 kabel H05VVF 1000mm grijs
268 | 2700165233 | EC000008 | Stroomafnemer 10a l1-n ip55 kabel h05vvf 1000mm grijs |  | Aftakkast railkoker | Met grendeling | Ja |  |  | Legrand | LB plus | LB plus | 75005011 | Stroomafnemer 10A L1-N IP55 kabel H05VVF 1000mm grijs
269 | 2700165233 | EC000008 | Stroomafnemer 10a l1-n ip55 kabel h05vvf 1000mm grijs | EV006420 | Aftakkast railkoker | Beschermingsgraad (IP) | IP55 |  |  | Legrand | LB plus | LB plus | 75005011 | Stroomafnemer 10A L1-N IP55 kabel H05VVF 1000mm grijs
270 | 2700165233 | EC000008 | Stroomafnemer 10a l1-n ip55 kabel h05vvf 1000mm grijs | EV000881 | Aftakkast railkoker | Lengte | 104 |  | mm | Legrand | LB plus | LB plus | 75005011 | Stroomafnemer 10A L1-N IP55 kabel H05VVF 1000mm grijs
271 | 2700165233 | EC000008 | Stroomafnemer 10a l1-n ip55 kabel h05vvf 1000mm grijs |  | Aftakkast railkoker | Nom. (meet)stroom bij AC 50 Hz | 10 |  | A | Legrand | LB plus | LB plus | 75005011 | Stroomafnemer 10A L1-N IP55 kabel H05VVF 1000mm grijs
272 | 2700165233 | EC000008 | Stroomafnemer 10a l1-n ip55 kabel h05vvf 1000mm grijs |  | Aftakkast railkoker | Breedte | 52 |  | mm | Legrand | LB plus | LB plus | 75005011 | Stroomafnemer 10A L1-N IP55 kabel H05VVF 1000mm grijs
273 | 2700165233 | EC000008 | Stroomafnemer 10a l1-n ip55 kabel h05vvf 1000mm grijs | EV000270 | Aftakkast railkoker | Kleur | Grijs |  |  | Legrand | LB plus | LB plus | 75005011 | Stroomafnemer 10A L1-N IP55 kabel H05VVF 1000mm grijs
274 | 2700165234 | EC000008 | Stroomafnemer 10a l2-n ip55 kabel h05vvf 1000mm oranje | EV000270 | Aftakkast railkoker | Kleur | Grijs |  |  | Legrand | LB plus | LB plus | 75005012 | Stroomafnemer 10A L2-N IP55 kabel H05VVF 1000mm oranje
275 | 2700165234 | EC000008 | Stroomafnemer 10a l2-n ip55 kabel h05vvf 1000mm oranje |  | Aftakkast railkoker | Breedte | 52 |  | mm | Legrand | LB plus | LB plus | 75005012 | Stroomafnemer 10A L2-N IP55 kabel H05VVF 1000mm oranje
276 | 2700165234 | EC000008 | Stroomafnemer 10a l2-n ip55 kabel h05vvf 1000mm oranje |  | Aftakkast railkoker | Nom. (meet)stroom bij AC 50 Hz | 10 |  | A | Legrand | LB plus | LB plus | 75005012 | Stroomafnemer 10A L2-N IP55 kabel H05VVF 1000mm oranje
277 | 2700165234 | EC000008 | Stroomafnemer 10a l2-n ip55 kabel h05vvf 1000mm oranje | EV000881 | Aftakkast railkoker | Lengte | 104 |  | mm | Legrand | LB plus | LB plus | 75005012 | Stroomafnemer 10A L2-N IP55 kabel H05VVF 1000mm oranje
278 | 2700165234 | EC000008 | Stroomafnemer 10a l2-n ip55 kabel h05vvf 1000mm oranje | EV006420 | Aftakkast railkoker | Beschermingsgraad (IP) | IP55 |  |  | Legrand | LB plus | LB plus | 75005012 | Stroomafnemer 10A L2-N IP55 kabel H05VVF 1000mm oranje
279 | 2700165234 | EC000008 | Stroomafnemer 10a l2-n ip55 kabel h05vvf 1000mm oranje |  | Aftakkast railkoker | Met grendeling | Ja |  |  | Legrand | LB plus | LB plus | 75005012 | Stroomafnemer 10A L2-N IP55 kabel H05VVF 1000mm oranje
280 | 2700165234 | EC000008 | Stroomafnemer 10a l2-n ip55 kabel h05vvf 1000mm oranje | EV000136 | Aftakkast railkoker | Aftakwijze | Kabel |  |  | Legrand | LB plus | LB plus | 75005012 | Stroomafnemer 10A L2-N IP55 kabel H05VVF 1000mm oranje
281 | 2700165234 | EC000008 | Stroomafnemer 10a l2-n ip55 kabel h05vvf 1000mm oranje | EV003301 | Aftakkast railkoker | Hoogte | 27 |  | mm | Legrand | LB plus | LB plus | 75005012 | Stroomafnemer 10A L2-N IP55 kabel H05VVF 1000mm oranje
282 | 2700165234 | EC000008 | Stroomafnemer 10a l2-n ip55 kabel h05vvf 1000mm oranje | EV000599 | Aftakkast railkoker | Aantal polen | 3 |  |  | Legrand | LB plus | LB plus | 75005012 | Stroomafnemer 10A L2-N IP55 kabel H05VVF 1000mm oranje
283 | 2700165234 | EC000008 | Stroomafnemer 10a l2-n ip55 kabel h05vvf 1000mm oranje | EV000154 | Aftakkast railkoker | Uitvoering wandcontactdozen | Overig |  |  | Legrand | LB plus | LB plus | 75005012 | Stroomafnemer 10A L2-N IP55 kabel H05VVF 1000mm oranje
284 | 2700165234 | EC000008 | Stroomafnemer 10a l2-n ip55 kabel h05vvf 1000mm oranje |  | Aftakkast railkoker | Faseselectie | Nee |  |  | Legrand | LB plus | LB plus | 75005012 | Stroomafnemer 10A L2-N IP55 kabel H05VVF 1000mm oranje
285 | 2700165234 | EC000008 | Stroomafnemer 10a l2-n ip55 kabel h05vvf 1000mm oranje | EV000066 | Aftakkast railkoker | Aantal geleiders (excl. aarde) | 2 |  |  | Legrand | LB plus | LB plus | 75005012 | Stroomafnemer 10A L2-N IP55 kabel H05VVF 1000mm oranje
286 | 2700165234 | EC000008 | Stroomafnemer 10a l2-n ip55 kabel h05vvf 1000mm oranje |  | Aftakkast railkoker | Nom. (meet)spanning bij AC 50 Hz | 0 | 400 | V | Legrand | LB plus | LB plus | 75005012 | Stroomafnemer 10A L2-N IP55 kabel H05VVF 1000mm oranje
287 | 2700165234 | EC000008 | Stroomafnemer 10a l2-n ip55 kabel h05vvf 1000mm oranje |  | Aftakkast railkoker | Aantal contactdozen overig | 0 |  |  | Legrand | LB plus | LB plus | 75005012 | Stroomafnemer 10A L2-N IP55 kabel H05VVF 1000mm oranje
288 | 2700165234 | EC000008 | Stroomafnemer 10a l2-n ip55 kabel h05vvf 1000mm oranje |  | Aftakkast railkoker | Aantal CEE-contactdozen | 0 |  |  | Legrand | LB plus | LB plus | 75005012 | Stroomafnemer 10A L2-N IP55 kabel H05VVF 1000mm oranje
289 | 2700165235 | EC000008 | Stroomafnemer 10a l3-n ip55 kabel h05vvf 1000mm blauw |  | Aftakkast railkoker | Aantal CEE-contactdozen | 0 |  |  | Legrand | LB plus | LB plus | 75005013 | Stroomafnemer 10A L3-N IP55 kabel H05VVF 1000mm blauw
290 | 2700165235 | EC000008 | Stroomafnemer 10a l3-n ip55 kabel h05vvf 1000mm blauw |  | Aftakkast railkoker | Aantal contactdozen overig | 0 |  |  | Legrand | LB plus | LB plus | 75005013 | Stroomafnemer 10A L3-N IP55 kabel H05VVF 1000mm blauw
291 | 2700165235 | EC000008 | Stroomafnemer 10a l3-n ip55 kabel h05vvf 1000mm blauw |  | Aftakkast railkoker | Nom. (meet)spanning bij AC 50 Hz | 0 | 400 | V | Legrand | LB plus | LB plus | 75005013 | Stroomafnemer 10A L3-N IP55 kabel H05VVF 1000mm blauw
292 | 2700165235 | EC000008 | Stroomafnemer 10a l3-n ip55 kabel h05vvf 1000mm blauw | EV000066 | Aftakkast railkoker | Aantal geleiders (excl. aarde) | 2 |  |  | Legrand | LB plus | LB plus | 75005013 | Stroomafnemer 10A L3-N IP55 kabel H05VVF 1000mm blauw
293 | 2700165235 | EC000008 | Stroomafnemer 10a l3-n ip55 kabel h05vvf 1000mm blauw |  | Aftakkast railkoker | Faseselectie | Nee |  |  | Legrand | LB plus | LB plus | 75005013 | Stroomafnemer 10A L3-N IP55 kabel H05VVF 1000mm blauw
294 | 2700165235 | EC000008 | Stroomafnemer 10a l3-n ip55 kabel h05vvf 1000mm blauw | EV000154 | Aftakkast railkoker | Uitvoering wandcontactdozen | Overig |  |  | Legrand | LB plus | LB plus | 75005013 | Stroomafnemer 10A L3-N IP55 kabel H05VVF 1000mm blauw
295 | 2700165235 | EC000008 | Stroomafnemer 10a l3-n ip55 kabel h05vvf 1000mm blauw | EV000599 | Aftakkast railkoker | Aantal polen | 3 |  |  | Legrand | LB plus | LB plus | 75005013 | Stroomafnemer 10A L3-N IP55 kabel H05VVF 1000mm blauw
296 | 2700165235 | EC000008 | Stroomafnemer 10a l3-n ip55 kabel h05vvf 1000mm blauw | EV003301 | Aftakkast railkoker | Hoogte | 27 |  | mm | Legrand | LB plus | LB plus | 75005013 | Stroomafnemer 10A L3-N IP55 kabel H05VVF 1000mm blauw
297 | 2700165235 | EC000008 | Stroomafnemer 10a l3-n ip55 kabel h05vvf 1000mm blauw | EV000136 | Aftakkast railkoker | Aftakwijze | Kabel |  |  | Legrand | LB plus | LB plus | 75005013 | Stroomafnemer 10A L3-N IP55 kabel H05VVF 1000mm blauw
298 | 2700165235 | EC000008 | Stroomafnemer 10a l3-n ip55 kabel h05vvf 1000mm blauw |  | Aftakkast railkoker | Met grendeling | Ja |  |  | Legrand | LB plus | LB plus | 75005013 | Stroomafnemer 10A L3-N IP55 kabel H05VVF 1000mm blauw
299 | 2700165235 | EC000008 | Stroomafnemer 10a l3-n ip55 kabel h05vvf 1000mm blauw | EV006420 | Aftakkast railkoker | Beschermingsgraad (IP) | IP55 |  |  | Legrand | LB plus | LB plus | 75005013 | Stroomafnemer 10A L3-N IP55 kabel H05VVF 1000mm blauw
300 | 2700165235 | EC000008 | Stroomafnemer 10a l3-n ip55 kabel h05vvf 1000mm blauw | EV000881 | Aftakkast railkoker | Lengte | 104 |  | mm | Legrand | LB plus | LB plus | 75005013 | Stroomafnemer 10A L3-N IP55 kabel H05VVF 1000mm blauw
301 | 2700165235 | EC000008 | Stroomafnemer 10a l3-n ip55 kabel h05vvf 1000mm blauw |  | Aftakkast railkoker | Nom. (meet)stroom bij AC 50 Hz | 10 |  | A | Legrand | LB plus | LB plus | 75005013 | Stroomafnemer 10A L3-N IP55 kabel H05VVF 1000mm blauw
302 | 2700165235 | EC000008 | Stroomafnemer 10a l3-n ip55 kabel h05vvf 1000mm blauw |  | Aftakkast railkoker | Breedte | 52 |  | mm | Legrand | LB plus | LB plus | 75005013 | Stroomafnemer 10A L3-N IP55 kabel H05VVF 1000mm blauw
303 | 2700165235 | EC000008 | Stroomafnemer 10a l3-n ip55 kabel h05vvf 1000mm blauw | EV000270 | Aftakkast railkoker | Kleur | Grijs |  |  | Legrand | LB plus | LB plus | 75005013 | Stroomafnemer 10A L3-N IP55 kabel H05VVF 1000mm blauw
304 | 2700165236 | EC000008 | Stroomafnemer 10a l-n2 ip55 kabel h05vvf 1000mm roze | EV000270 | Aftakkast railkoker | Kleur | Grijs |  |  | Legrand | LB plus | LB plus | 75005014 | Stroomafnemer 10A L-N2 IP55 kabel H05VVF 1000mm roze
305 | 2700165236 | EC000008 | Stroomafnemer 10a l-n2 ip55 kabel h05vvf 1000mm roze |  | Aftakkast railkoker | Breedte | 52 |  | mm | Legrand | LB plus | LB plus | 75005014 | Stroomafnemer 10A L-N2 IP55 kabel H05VVF 1000mm roze
306 | 2700165236 | EC000008 | Stroomafnemer 10a l-n2 ip55 kabel h05vvf 1000mm roze |  | Aftakkast railkoker | Nom. (meet)stroom bij AC 50 Hz | 10 |  | A | Legrand | LB plus | LB plus | 75005014 | Stroomafnemer 10A L-N2 IP55 kabel H05VVF 1000mm roze
307 | 2700165236 | EC000008 | Stroomafnemer 10a l-n2 ip55 kabel h05vvf 1000mm roze | EV000881 | Aftakkast railkoker | Lengte | 104 |  | mm | Legrand | LB plus | LB plus | 75005014 | Stroomafnemer 10A L-N2 IP55 kabel H05VVF 1000mm roze
308 | 2700165236 | EC000008 | Stroomafnemer 10a l-n2 ip55 kabel h05vvf 1000mm roze | EV006420 | Aftakkast railkoker | Beschermingsgraad (IP) | IP55 |  |  | Legrand | LB plus | LB plus | 75005014 | Stroomafnemer 10A L-N2 IP55 kabel H05VVF 1000mm roze
309 | 2700165236 | EC000008 | Stroomafnemer 10a l-n2 ip55 kabel h05vvf 1000mm roze |  | Aftakkast railkoker | Met grendeling | Ja |  |  | Legrand | LB plus | LB plus | 75005014 | Stroomafnemer 10A L-N2 IP55 kabel H05VVF 1000mm roze
310 | 2700165236 | EC000008 | Stroomafnemer 10a l-n2 ip55 kabel h05vvf 1000mm roze | EV000136 | Aftakkast railkoker | Aftakwijze | Kabel |  |  | Legrand | LB plus | LB plus | 75005014 | Stroomafnemer 10A L-N2 IP55 kabel H05VVF 1000mm roze
311 | 2700165236 | EC000008 | Stroomafnemer 10a l-n2 ip55 kabel h05vvf 1000mm roze | EV003301 | Aftakkast railkoker | Hoogte | 27 |  | mm | Legrand | LB plus | LB plus | 75005014 | Stroomafnemer 10A L-N2 IP55 kabel H05VVF 1000mm roze
312 | 2700165236 | EC000008 | Stroomafnemer 10a l-n2 ip55 kabel h05vvf 1000mm roze | EV000599 | Aftakkast railkoker | Aantal polen | 3 |  |  | Legrand | LB plus | LB plus | 75005014 | Stroomafnemer 10A L-N2 IP55 kabel H05VVF 1000mm roze
313 | 2700165236 | EC000008 | Stroomafnemer 10a l-n2 ip55 kabel h05vvf 1000mm roze | EV000154 | Aftakkast railkoker | Uitvoering wandcontactdozen | Overig |  |  | Legrand | LB plus | LB plus | 75005014 | Stroomafnemer 10A L-N2 IP55 kabel H05VVF 1000mm roze
314 | 2700165236 | EC000008 | Stroomafnemer 10a l-n2 ip55 kabel h05vvf 1000mm roze |  | Aftakkast railkoker | Faseselectie | Nee |  |  | Legrand | LB plus | LB plus | 75005014 | Stroomafnemer 10A L-N2 IP55 kabel H05VVF 1000mm roze
315 | 2700165236 | EC000008 | Stroomafnemer 10a l-n2 ip55 kabel h05vvf 1000mm roze | EV000066 | Aftakkast railkoker | Aantal geleiders (excl. aarde) | 2 |  |  | Legrand | LB plus | LB plus | 75005014 | Stroomafnemer 10A L-N2 IP55 kabel H05VVF 1000mm roze
316 | 2700165236 | EC000008 | Stroomafnemer 10a l-n2 ip55 kabel h05vvf 1000mm roze |  | Aftakkast railkoker | Nom. (meet)spanning bij AC 50 Hz | 0 | 400 | V | Legrand | LB plus | LB plus | 75005014 | Stroomafnemer 10A L-N2 IP55 kabel H05VVF 1000mm roze
317 | 2700165236 | EC000008 | Stroomafnemer 10a l-n2 ip55 kabel h05vvf 1000mm roze |  | Aftakkast railkoker | Aantal contactdozen overig | 0 |  |  | Legrand | LB plus | LB plus | 75005014 | Stroomafnemer 10A L-N2 IP55 kabel H05VVF 1000mm roze
318 | 2700165236 | EC000008 | Stroomafnemer 10a l-n2 ip55 kabel h05vvf 1000mm roze |  | Aftakkast railkoker | Aantal CEE-contactdozen | 0 |  |  | Legrand | LB plus | LB plus | 75005014 | Stroomafnemer 10A L-N2 IP55 kabel H05VVF 1000mm roze
319 | 2700165237 | EC000008 | Stroomafnemer 10a l1-n ip55 kabell h05vvf 3000mm grijs |  | Aftakkast railkoker | Aantal CEE-contactdozen | 0 |  |  | Legrand | LB plus | LB plus | 75005021 | Stroomafnemer 10A L1-N IP55 kabell H05VVF 3000mm grijs
320 | 2700165237 | EC000008 | Stroomafnemer 10a l1-n ip55 kabell h05vvf 3000mm grijs |  | Aftakkast railkoker | Aantal contactdozen overig | 0 |  |  | Legrand | LB plus | LB plus | 75005021 | Stroomafnemer 10A L1-N IP55 kabell H05VVF 3000mm grijs
321 | 2700165237 | EC000008 | Stroomafnemer 10a l1-n ip55 kabell h05vvf 3000mm grijs |  | Aftakkast railkoker | Nom. (meet)spanning bij AC 50 Hz | 0 | 400 | V | Legrand | LB plus | LB plus | 75005021 | Stroomafnemer 10A L1-N IP55 kabell H05VVF 3000mm grijs
322 | 2700165237 | EC000008 | Stroomafnemer 10a l1-n ip55 kabell h05vvf 3000mm grijs | EV000066 | Aftakkast railkoker | Aantal geleiders (excl. aarde) | 2 |  |  | Legrand | LB plus | LB plus | 75005021 | Stroomafnemer 10A L1-N IP55 kabell H05VVF 3000mm grijs
323 | 2700165237 | EC000008 | Stroomafnemer 10a l1-n ip55 kabell h05vvf 3000mm grijs |  | Aftakkast railkoker | Faseselectie | Nee |  |  | Legrand | LB plus | LB plus | 75005021 | Stroomafnemer 10A L1-N IP55 kabell H05VVF 3000mm grijs
324 | 2700165237 | EC000008 | Stroomafnemer 10a l1-n ip55 kabell h05vvf 3000mm grijs | EV000154 | Aftakkast railkoker | Uitvoering wandcontactdozen | Overig |  |  | Legrand | LB plus | LB plus | 75005021 | Stroomafnemer 10A L1-N IP55 kabell H05VVF 3000mm grijs
325 | 2700165237 | EC000008 | Stroomafnemer 10a l1-n ip55 kabell h05vvf 3000mm grijs | EV000599 | Aftakkast railkoker | Aantal polen | 3 |  |  | Legrand | LB plus | LB plus | 75005021 | Stroomafnemer 10A L1-N IP55 kabell H05VVF 3000mm grijs
326 | 2700165237 | EC000008 | Stroomafnemer 10a l1-n ip55 kabell h05vvf 3000mm grijs | EV003301 | Aftakkast railkoker | Hoogte | 27 |  | mm | Legrand | LB plus | LB plus | 75005021 | Stroomafnemer 10A L1-N IP55 kabell H05VVF 3000mm grijs
327 | 2700165237 | EC000008 | Stroomafnemer 10a l1-n ip55 kabell h05vvf 3000mm grijs | EV000136 | Aftakkast railkoker | Aftakwijze | Kabel |  |  | Legrand | LB plus | LB plus | 75005021 | Stroomafnemer 10A L1-N IP55 kabell H05VVF 3000mm grijs
328 | 2700165237 | EC000008 | Stroomafnemer 10a l1-n ip55 kabell h05vvf 3000mm grijs |  | Aftakkast railkoker | Met grendeling | Ja |  |  | Legrand | LB plus | LB plus | 75005021 | Stroomafnemer 10A L1-N IP55 kabell H05VVF 3000mm grijs
329 | 2700165237 | EC000008 | Stroomafnemer 10a l1-n ip55 kabell h05vvf 3000mm grijs | EV006420 | Aftakkast railkoker | Beschermingsgraad (IP) | IP55 |  |  | Legrand | LB plus | LB plus | 75005021 | Stroomafnemer 10A L1-N IP55 kabell H05VVF 3000mm grijs
330 | 2700165237 | EC000008 | Stroomafnemer 10a l1-n ip55 kabell h05vvf 3000mm grijs | EV000881 | Aftakkast railkoker | Lengte | 104 |  | mm | Legrand | LB plus | LB plus | 75005021 | Stroomafnemer 10A L1-N IP55 kabell H05VVF 3000mm grijs
331 | 2700165237 | EC000008 | Stroomafnemer 10a l1-n ip55 kabell h05vvf 3000mm grijs |  | Aftakkast railkoker | Nom. (meet)stroom bij AC 50 Hz | 10 |  | A | Legrand | LB plus | LB plus | 75005021 | Stroomafnemer 10A L1-N IP55 kabell H05VVF 3000mm grijs
332 | 2700165237 | EC000008 | Stroomafnemer 10a l1-n ip55 kabell h05vvf 3000mm grijs |  | Aftakkast railkoker | Breedte | 52 |  | mm | Legrand | LB plus | LB plus | 75005021 | Stroomafnemer 10A L1-N IP55 kabell H05VVF 3000mm grijs
333 | 2700165237 | EC000008 | Stroomafnemer 10a l1-n ip55 kabell h05vvf 3000mm grijs | EV000270 | Aftakkast railkoker | Kleur | Grijs |  |  | Legrand | LB plus | LB plus | 75005021 | Stroomafnemer 10A L1-N IP55 kabell H05VVF 3000mm grijs
334 | 2700165238 | EC000008 | Stroomafnemer 10a l2-n ip55 kabel h05vvf 3000mm oranje | EV000270 | Aftakkast railkoker | Kleur | Grijs |  |  | Legrand | LB plus | LB plus | 75005022 | Stroomafnemer 10A L2-N IP55 kabel H05VVF 3000mm oranje
335 | 2700165238 | EC000008 | Stroomafnemer 10a l2-n ip55 kabel h05vvf 3000mm oranje |  | Aftakkast railkoker | Breedte | 52 |  | mm | Legrand | LB plus | LB plus | 75005022 | Stroomafnemer 10A L2-N IP55 kabel H05VVF 3000mm oranje
336 | 2700165238 | EC000008 | Stroomafnemer 10a l2-n ip55 kabel h05vvf 3000mm oranje |  | Aftakkast railkoker | Nom. (meet)stroom bij AC 50 Hz | 10 |  | A | Legrand | LB plus | LB plus | 75005022 | Stroomafnemer 10A L2-N IP55 kabel H05VVF 3000mm oranje
337 | 2700165238 | EC000008 | Stroomafnemer 10a l2-n ip55 kabel h05vvf 3000mm oranje | EV000881 | Aftakkast railkoker | Lengte | 104 |  | mm | Legrand | LB plus | LB plus | 75005022 | Stroomafnemer 10A L2-N IP55 kabel H05VVF 3000mm oranje
338 | 2700165238 | EC000008 | Stroomafnemer 10a l2-n ip55 kabel h05vvf 3000mm oranje | EV006420 | Aftakkast railkoker | Beschermingsgraad (IP) | IP55 |  |  | Legrand | LB plus | LB plus | 75005022 | Stroomafnemer 10A L2-N IP55 kabel H05VVF 3000mm oranje
339 | 2700165238 | EC000008 | Stroomafnemer 10a l2-n ip55 kabel h05vvf 3000mm oranje |  | Aftakkast railkoker | Met grendeling | Ja |  |  | Legrand | LB plus | LB plus | 75005022 | Stroomafnemer 10A L2-N IP55 kabel H05VVF 3000mm oranje
340 | 2700165238 | EC000008 | Stroomafnemer 10a l2-n ip55 kabel h05vvf 3000mm oranje | EV000136 | Aftakkast railkoker | Aftakwijze | Kabel |  |  | Legrand | LB plus | LB plus | 75005022 | Stroomafnemer 10A L2-N IP55 kabel H05VVF 3000mm oranje
341 | 2700165238 | EC000008 | Stroomafnemer 10a l2-n ip55 kabel h05vvf 3000mm oranje | EV003301 | Aftakkast railkoker | Hoogte | 27 |  | mm | Legrand | LB plus | LB plus | 75005022 | Stroomafnemer 10A L2-N IP55 kabel H05VVF 3000mm oranje
342 | 2700165238 | EC000008 | Stroomafnemer 10a l2-n ip55 kabel h05vvf 3000mm oranje | EV000599 | Aftakkast railkoker | Aantal polen | 3 |  |  | Legrand | LB plus | LB plus | 75005022 | Stroomafnemer 10A L2-N IP55 kabel H05VVF 3000mm oranje
343 | 2700165238 | EC000008 | Stroomafnemer 10a l2-n ip55 kabel h05vvf 3000mm oranje | EV000154 | Aftakkast railkoker | Uitvoering wandcontactdozen | Overig |  |  | Legrand | LB plus | LB plus | 75005022 | Stroomafnemer 10A L2-N IP55 kabel H05VVF 3000mm oranje
344 | 2700165238 | EC000008 | Stroomafnemer 10a l2-n ip55 kabel h05vvf 3000mm oranje |  | Aftakkast railkoker | Faseselectie | Nee |  |  | Legrand | LB plus | LB plus | 75005022 | Stroomafnemer 10A L2-N IP55 kabel H05VVF 3000mm oranje
345 | 2700165238 | EC000008 | Stroomafnemer 10a l2-n ip55 kabel h05vvf 3000mm oranje | EV000066 | Aftakkast railkoker | Aantal geleiders (excl. aarde) | 2 |  |  | Legrand | LB plus | LB plus | 75005022 | Stroomafnemer 10A L2-N IP55 kabel H05VVF 3000mm oranje
346 | 2700165238 | EC000008 | Stroomafnemer 10a l2-n ip55 kabel h05vvf 3000mm oranje |  | Aftakkast railkoker | Nom. (meet)spanning bij AC 50 Hz | 0 | 400 | V | Legrand | LB plus | LB plus | 75005022 | Stroomafnemer 10A L2-N IP55 kabel H05VVF 3000mm oranje
347 | 2700165238 | EC000008 | Stroomafnemer 10a l2-n ip55 kabel h05vvf 3000mm oranje |  | Aftakkast railkoker | Aantal contactdozen overig | 0 |  |  | Legrand | LB plus | LB plus | 75005022 | Stroomafnemer 10A L2-N IP55 kabel H05VVF 3000mm oranje
348 | 2700165238 | EC000008 | Stroomafnemer 10a l2-n ip55 kabel h05vvf 3000mm oranje |  | Aftakkast railkoker | Aantal CEE-contactdozen | 0 |  |  | Legrand | LB plus | LB plus | 75005022 | Stroomafnemer 10A L2-N IP55 kabel H05VVF 3000mm oranje
349 | 2700165239 | EC000008 | Stroomafnemer 10a l3-n ip55 kabel h05vvf 3000mm blauw |  | Aftakkast railkoker | Aantal CEE-contactdozen | 0 |  |  | Legrand | LB plus | LB plus | 75005023 | Stroomafnemer 10A L3-N IP55 kabel H05VVF 3000mm blauw
350 | 2700165239 | EC000008 | Stroomafnemer 10a l3-n ip55 kabel h05vvf 3000mm blauw |  | Aftakkast railkoker | Aantal contactdozen overig | 0 |  |  | Legrand | LB plus | LB plus | 75005023 | Stroomafnemer 10A L3-N IP55 kabel H05VVF 3000mm blauw
351 | 2700165239 | EC000008 | Stroomafnemer 10a l3-n ip55 kabel h05vvf 3000mm blauw |  | Aftakkast railkoker | Nom. (meet)spanning bij AC 50 Hz | 0 | 400 | V | Legrand | LB plus | LB plus | 75005023 | Stroomafnemer 10A L3-N IP55 kabel H05VVF 3000mm blauw
352 | 2700165239 | EC000008 | Stroomafnemer 10a l3-n ip55 kabel h05vvf 3000mm blauw | EV000066 | Aftakkast railkoker | Aantal geleiders (excl. aarde) | 2 |  |  | Legrand | LB plus | LB plus | 75005023 | Stroomafnemer 10A L3-N IP55 kabel H05VVF 3000mm blauw
353 | 2700165239 | EC000008 | Stroomafnemer 10a l3-n ip55 kabel h05vvf 3000mm blauw |  | Aftakkast railkoker | Faseselectie | Nee |  |  | Legrand | LB plus | LB plus | 75005023 | Stroomafnemer 10A L3-N IP55 kabel H05VVF 3000mm blauw
354 | 2700165239 | EC000008 | Stroomafnemer 10a l3-n ip55 kabel h05vvf 3000mm blauw | EV000154 | Aftakkast railkoker | Uitvoering wandcontactdozen | Overig |  |  | Legrand | LB plus | LB plus | 75005023 | Stroomafnemer 10A L3-N IP55 kabel H05VVF 3000mm blauw
355 | 2700165239 | EC000008 | Stroomafnemer 10a l3-n ip55 kabel h05vvf 3000mm blauw | EV000599 | Aftakkast railkoker | Aantal polen | 3 |  |  | Legrand | LB plus | LB plus | 75005023 | Stroomafnemer 10A L3-N IP55 kabel H05VVF 3000mm blauw
356 | 2700165239 | EC000008 | Stroomafnemer 10a l3-n ip55 kabel h05vvf 3000mm blauw | EV003301 | Aftakkast railkoker | Hoogte | 27 |  | mm | Legrand | LB plus | LB plus | 75005023 | Stroomafnemer 10A L3-N IP55 kabel H05VVF 3000mm blauw
357 | 2700165239 | EC000008 | Stroomafnemer 10a l3-n ip55 kabel h05vvf 3000mm blauw | EV000136 | Aftakkast railkoker | Aftakwijze | Kabel |  |  | Legrand | LB plus | LB plus | 75005023 | Stroomafnemer 10A L3-N IP55 kabel H05VVF 3000mm blauw
358 | 2700165239 | EC000008 | Stroomafnemer 10a l3-n ip55 kabel h05vvf 3000mm blauw |  | Aftakkast railkoker | Met grendeling | Ja |  |  | Legrand | LB plus | LB plus | 75005023 | Stroomafnemer 10A L3-N IP55 kabel H05VVF 3000mm blauw
359 | 2700165239 | EC000008 | Stroomafnemer 10a l3-n ip55 kabel h05vvf 3000mm blauw | EV006420 | Aftakkast railkoker | Beschermingsgraad (IP) | IP55 |  |  | Legrand | LB plus | LB plus | 75005023 | Stroomafnemer 10A L3-N IP55 kabel H05VVF 3000mm blauw
360 | 2700165239 | EC000008 | Stroomafnemer 10a l3-n ip55 kabel h05vvf 3000mm blauw | EV000881 | Aftakkast railkoker | Lengte | 104 |  | mm | Legrand | LB plus | LB plus | 75005023 | Stroomafnemer 10A L3-N IP55 kabel H05VVF 3000mm blauw
361 | 2700165239 | EC000008 | Stroomafnemer 10a l3-n ip55 kabel h05vvf 3000mm blauw |  | Aftakkast railkoker | Nom. (meet)stroom bij AC 50 Hz | 10 |  | A | Legrand | LB plus | LB plus | 75005023 | Stroomafnemer 10A L3-N IP55 kabel H05VVF 3000mm blauw
362 | 2700165239 | EC000008 | Stroomafnemer 10a l3-n ip55 kabel h05vvf 3000mm blauw |  | Aftakkast railkoker | Breedte | 52 |  | mm | Legrand | LB plus | LB plus | 75005023 | Stroomafnemer 10A L3-N IP55 kabel H05VVF 3000mm blauw
363 | 2700165239 | EC000008 | Stroomafnemer 10a l3-n ip55 kabel h05vvf 3000mm blauw | EV000270 | Aftakkast railkoker | Kleur | Grijs |  |  | Legrand | LB plus | LB plus | 75005023 | Stroomafnemer 10A L3-N IP55 kabel H05VVF 3000mm blauw
364 | 2700165240 | EC000008 | Stroomafnemer 10a l-n2 ip55 kabel h05vvf 3000mm roze | EV000270 | Aftakkast railkoker | Kleur | Grijs |  |  | Legrand | LB plus | LB plus | 75005024 | Stroomafnemer 10A L-N2 IP55 kabel H05VVF 3000mm roze
365 | 2700165240 | EC000008 | Stroomafnemer 10a l-n2 ip55 kabel h05vvf 3000mm roze |  | Aftakkast railkoker | Breedte | 52 |  | mm | Legrand | LB plus | LB plus | 75005024 | Stroomafnemer 10A L-N2 IP55 kabel H05VVF 3000mm roze
366 | 2700165240 | EC000008 | Stroomafnemer 10a l-n2 ip55 kabel h05vvf 3000mm roze |  | Aftakkast railkoker | Nom. (meet)stroom bij AC 50 Hz | 10 |  | A | Legrand | LB plus | LB plus | 75005024 | Stroomafnemer 10A L-N2 IP55 kabel H05VVF 3000mm roze
367 | 2700165240 | EC000008 | Stroomafnemer 10a l-n2 ip55 kabel h05vvf 3000mm roze | EV000881 | Aftakkast railkoker | Lengte | 104 |  | mm | Legrand | LB plus | LB plus | 75005024 | Stroomafnemer 10A L-N2 IP55 kabel H05VVF 3000mm roze
368 | 2700165240 | EC000008 | Stroomafnemer 10a l-n2 ip55 kabel h05vvf 3000mm roze | EV006420 | Aftakkast railkoker | Beschermingsgraad (IP) | IP55 |  |  | Legrand | LB plus | LB plus | 75005024 | Stroomafnemer 10A L-N2 IP55 kabel H05VVF 3000mm roze
369 | 2700165240 | EC000008 | Stroomafnemer 10a l-n2 ip55 kabel h05vvf 3000mm roze |  | Aftakkast railkoker | Met grendeling | Ja |  |  | Legrand | LB plus | LB plus | 75005024 | Stroomafnemer 10A L-N2 IP55 kabel H05VVF 3000mm roze
370 | 2700165240 | EC000008 | Stroomafnemer 10a l-n2 ip55 kabel h05vvf 3000mm roze | EV000136 | Aftakkast railkoker | Aftakwijze | Kabel |  |  | Legrand | LB plus | LB plus | 75005024 | Stroomafnemer 10A L-N2 IP55 kabel H05VVF 3000mm roze
371 | 2700165240 | EC000008 | Stroomafnemer 10a l-n2 ip55 kabel h05vvf 3000mm roze | EV003301 | Aftakkast railkoker | Hoogte | 27 |  | mm | Legrand | LB plus | LB plus | 75005024 | Stroomafnemer 10A L-N2 IP55 kabel H05VVF 3000mm roze
372 | 2700165240 | EC000008 | Stroomafnemer 10a l-n2 ip55 kabel h05vvf 3000mm roze | EV000599 | Aftakkast railkoker | Aantal polen | 3 |  |  | Legrand | LB plus | LB plus | 75005024 | Stroomafnemer 10A L-N2 IP55 kabel H05VVF 3000mm roze
373 | 2700165240 | EC000008 | Stroomafnemer 10a l-n2 ip55 kabel h05vvf 3000mm roze | EV000154 | Aftakkast railkoker | Uitvoering wandcontactdozen | Overig |  |  | Legrand | LB plus | LB plus | 75005024 | Stroomafnemer 10A L-N2 IP55 kabel H05VVF 3000mm roze
374 | 2700165240 | EC000008 | Stroomafnemer 10a l-n2 ip55 kabel h05vvf 3000mm roze |  | Aftakkast railkoker | Faseselectie | Nee |  |  | Legrand | LB plus | LB plus | 75005024 | Stroomafnemer 10A L-N2 IP55 kabel H05VVF 3000mm roze
375 | 2700165240 | EC000008 | Stroomafnemer 10a l-n2 ip55 kabel h05vvf 3000mm roze | EV000066 | Aftakkast railkoker | Aantal geleiders (excl. aarde) | 2 |  |  | Legrand | LB plus | LB plus | 75005024 | Stroomafnemer 10A L-N2 IP55 kabel H05VVF 3000mm roze
376 | 2700165240 | EC000008 | Stroomafnemer 10a l-n2 ip55 kabel h05vvf 3000mm roze |  | Aftakkast railkoker | Nom. (meet)spanning bij AC 50 Hz | 0 | 400 | V | Legrand | LB plus | LB plus | 75005024 | Stroomafnemer 10A L-N2 IP55 kabel H05VVF 3000mm roze
377 | 2700165240 | EC000008 | Stroomafnemer 10a l-n2 ip55 kabel h05vvf 3000mm roze |  | Aftakkast railkoker | Aantal contactdozen overig | 0 |  |  | Legrand | LB plus | LB plus | 75005024 | Stroomafnemer 10A L-N2 IP55 kabel H05VVF 3000mm roze
378 | 2700165240 | EC000008 | Stroomafnemer 10a l-n2 ip55 kabel h05vvf 3000mm roze |  | Aftakkast railkoker | Aantal CEE-contactdozen | 0 |  |  | Legrand | LB plus | LB plus | 75005024 | Stroomafnemer 10A L-N2 IP55 kabel H05VVF 3000mm roze
379 | 2700165241 | EC000008 | Stroomafnemer 10a l1-n ip55 kabel fg07m1 1000mm grijs |  | Aftakkast railkoker | Aantal CEE-contactdozen | 0 |  |  | Legrand | LB plus | LB plus | 75005061 | Stroomafnemer 10A L1-N IP55 kabel FG07M1 1000mm grijs
380 | 2700165241 | EC000008 | Stroomafnemer 10a l1-n ip55 kabel fg07m1 1000mm grijs |  | Aftakkast railkoker | Aantal contactdozen overig | 0 |  |  | Legrand | LB plus | LB plus | 75005061 | Stroomafnemer 10A L1-N IP55 kabel FG07M1 1000mm grijs
381 | 2700165241 | EC000008 | Stroomafnemer 10a l1-n ip55 kabel fg07m1 1000mm grijs |  | Aftakkast railkoker | Nom. (meet)spanning bij AC 50 Hz | 0 | 400 | V | Legrand | LB plus | LB plus | 75005061 | Stroomafnemer 10A L1-N IP55 kabel FG07M1 1000mm grijs
382 | 2700165241 | EC000008 | Stroomafnemer 10a l1-n ip55 kabel fg07m1 1000mm grijs | EV000066 | Aftakkast railkoker | Aantal geleiders (excl. aarde) | 2 |  |  | Legrand | LB plus | LB plus | 75005061 | Stroomafnemer 10A L1-N IP55 kabel FG07M1 1000mm grijs
383 | 2700165241 | EC000008 | Stroomafnemer 10a l1-n ip55 kabel fg07m1 1000mm grijs |  | Aftakkast railkoker | Faseselectie | Nee |  |  | Legrand | LB plus | LB plus | 75005061 | Stroomafnemer 10A L1-N IP55 kabel FG07M1 1000mm grijs
384 | 2700165241 | EC000008 | Stroomafnemer 10a l1-n ip55 kabel fg07m1 1000mm grijs | EV000154 | Aftakkast railkoker | Uitvoering wandcontactdozen | Overig |  |  | Legrand | LB plus | LB plus | 75005061 | Stroomafnemer 10A L1-N IP55 kabel FG07M1 1000mm grijs
385 | 2700165241 | EC000008 | Stroomafnemer 10a l1-n ip55 kabel fg07m1 1000mm grijs | EV000599 | Aftakkast railkoker | Aantal polen | 3 |  |  | Legrand | LB plus | LB plus | 75005061 | Stroomafnemer 10A L1-N IP55 kabel FG07M1 1000mm grijs
386 | 2700165241 | EC000008 | Stroomafnemer 10a l1-n ip55 kabel fg07m1 1000mm grijs | EV003301 | Aftakkast railkoker | Hoogte | 27 |  | mm | Legrand | LB plus | LB plus | 75005061 | Stroomafnemer 10A L1-N IP55 kabel FG07M1 1000mm grijs
387 | 2700165241 | EC000008 | Stroomafnemer 10a l1-n ip55 kabel fg07m1 1000mm grijs | EV000136 | Aftakkast railkoker | Aftakwijze | Kabel |  |  | Legrand | LB plus | LB plus | 75005061 | Stroomafnemer 10A L1-N IP55 kabel FG07M1 1000mm grijs
388 | 2700165241 | EC000008 | Stroomafnemer 10a l1-n ip55 kabel fg07m1 1000mm grijs |  | Aftakkast railkoker | Met grendeling | Ja |  |  | Legrand | LB plus | LB plus | 75005061 | Stroomafnemer 10A L1-N IP55 kabel FG07M1 1000mm grijs
389 | 2700165241 | EC000008 | Stroomafnemer 10a l1-n ip55 kabel fg07m1 1000mm grijs | EV006420 | Aftakkast railkoker | Beschermingsgraad (IP) | IP55 |  |  | Legrand | LB plus | LB plus | 75005061 | Stroomafnemer 10A L1-N IP55 kabel FG07M1 1000mm grijs
390 | 2700165241 | EC000008 | Stroomafnemer 10a l1-n ip55 kabel fg07m1 1000mm grijs | EV000881 | Aftakkast railkoker | Lengte | 104 |  | mm | Legrand | LB plus | LB plus | 75005061 | Stroomafnemer 10A L1-N IP55 kabel FG07M1 1000mm grijs
391 | 2700165241 | EC000008 | Stroomafnemer 10a l1-n ip55 kabel fg07m1 1000mm grijs |  | Aftakkast railkoker | Nom. (meet)stroom bij AC 50 Hz | 10 |  | A | Legrand | LB plus | LB plus | 75005061 | Stroomafnemer 10A L1-N IP55 kabel FG07M1 1000mm grijs
392 | 2700165241 | EC000008 | Stroomafnemer 10a l1-n ip55 kabel fg07m1 1000mm grijs |  | Aftakkast railkoker | Breedte | 52 |  | mm | Legrand | LB plus | LB plus | 75005061 | Stroomafnemer 10A L1-N IP55 kabel FG07M1 1000mm grijs
393 | 2700165241 | EC000008 | Stroomafnemer 10a l1-n ip55 kabel fg07m1 1000mm grijs | EV000270 | Aftakkast railkoker | Kleur | Grijs |  |  | Legrand | LB plus | LB plus | 75005061 | Stroomafnemer 10A L1-N IP55 kabel FG07M1 1000mm grijs
394 | 2700165242 | EC000008 | Stroomafnemer 10a l2-n ip55 kabel fg07m1 1000mm oranje | EV000270 | Aftakkast railkoker | Kleur | Grijs |  |  | Legrand | LB plus | LB plus | 75005062 | Stroomafnemer 10A L2-N IP55 kabel FG07M1 1000mm oranje
395 | 2700165242 | EC000008 | Stroomafnemer 10a l2-n ip55 kabel fg07m1 1000mm oranje |  | Aftakkast railkoker | Breedte | 52 |  | mm | Legrand | LB plus | LB plus | 75005062 | Stroomafnemer 10A L2-N IP55 kabel FG07M1 1000mm oranje
396 | 2700165242 | EC000008 | Stroomafnemer 10a l2-n ip55 kabel fg07m1 1000mm oranje |  | Aftakkast railkoker | Nom. (meet)stroom bij AC 50 Hz | 10 |  | A | Legrand | LB plus | LB plus | 75005062 | Stroomafnemer 10A L2-N IP55 kabel FG07M1 1000mm oranje
397 | 2700165242 | EC000008 | Stroomafnemer 10a l2-n ip55 kabel fg07m1 1000mm oranje | EV000881 | Aftakkast railkoker | Lengte | 104 |  | mm | Legrand | LB plus | LB plus | 75005062 | Stroomafnemer 10A L2-N IP55 kabel FG07M1 1000mm oranje
398 | 2700165242 | EC000008 | Stroomafnemer 10a l2-n ip55 kabel fg07m1 1000mm oranje | EV006420 | Aftakkast railkoker | Beschermingsgraad (IP) | IP55 |  |  | Legrand | LB plus | LB plus | 75005062 | Stroomafnemer 10A L2-N IP55 kabel FG07M1 1000mm oranje
399 | 2700165242 | EC000008 | Stroomafnemer 10a l2-n ip55 kabel fg07m1 1000mm oranje |  | Aftakkast railkoker | Met grendeling | Ja |  |  | Legrand | LB plus | LB plus | 75005062 | Stroomafnemer 10A L2-N IP55 kabel FG07M1 1000mm oranje
400 | 2700165242 | EC000008 | Stroomafnemer 10a l2-n ip55 kabel fg07m1 1000mm oranje | EV000136 | Aftakkast railkoker | Aftakwijze | Kabel |  |  | Legrand | LB plus | LB plus | 75005062 | Stroomafnemer 10A L2-N IP55 kabel FG07M1 1000mm oranje
401 | 2700165242 | EC000008 | Stroomafnemer 10a l2-n ip55 kabel fg07m1 1000mm oranje | EV003301 | Aftakkast railkoker | Hoogte | 27 |  | mm | Legrand | LB plus | LB plus | 75005062 | Stroomafnemer 10A L2-N IP55 kabel FG07M1 1000mm oranje
402 | 2700165242 | EC000008 | Stroomafnemer 10a l2-n ip55 kabel fg07m1 1000mm oranje | EV000599 | Aftakkast railkoker | Aantal polen | 3 |  |  | Legrand | LB plus | LB plus | 75005062 | Stroomafnemer 10A L2-N IP55 kabel FG07M1 1000mm oranje
403 | 2700165242 | EC000008 | Stroomafnemer 10a l2-n ip55 kabel fg07m1 1000mm oranje | EV000154 | Aftakkast railkoker | Uitvoering wandcontactdozen | Overig |  |  | Legrand | LB plus | LB plus | 75005062 | Stroomafnemer 10A L2-N IP55 kabel FG07M1 1000mm oranje
404 | 2700165242 | EC000008 | Stroomafnemer 10a l2-n ip55 kabel fg07m1 1000mm oranje |  | Aftakkast railkoker | Faseselectie | Nee |  |  | Legrand | LB plus | LB plus | 75005062 | Stroomafnemer 10A L2-N IP55 kabel FG07M1 1000mm oranje
405 | 2700165242 | EC000008 | Stroomafnemer 10a l2-n ip55 kabel fg07m1 1000mm oranje | EV000066 | Aftakkast railkoker | Aantal geleiders (excl. aarde) | 2 |  |  | Legrand | LB plus | LB plus | 75005062 | Stroomafnemer 10A L2-N IP55 kabel FG07M1 1000mm oranje
406 | 2700165242 | EC000008 | Stroomafnemer 10a l2-n ip55 kabel fg07m1 1000mm oranje |  | Aftakkast railkoker | Nom. (meet)spanning bij AC 50 Hz | 0 | 400 | V | Legrand | LB plus | LB plus | 75005062 | Stroomafnemer 10A L2-N IP55 kabel FG07M1 1000mm oranje
407 | 2700165242 | EC000008 | Stroomafnemer 10a l2-n ip55 kabel fg07m1 1000mm oranje |  | Aftakkast railkoker | Aantal contactdozen overig | 0 |  |  | Legrand | LB plus | LB plus | 75005062 | Stroomafnemer 10A L2-N IP55 kabel FG07M1 1000mm oranje
408 | 2700165242 | EC000008 | Stroomafnemer 10a l2-n ip55 kabel fg07m1 1000mm oranje |  | Aftakkast railkoker | Aantal CEE-contactdozen | 0 |  |  | Legrand | LB plus | LB plus | 75005062 | Stroomafnemer 10A L2-N IP55 kabel FG07M1 1000mm oranje
409 | 2700165243 | EC000008 | Stroomafnemer 10a l3-n ip55 kabel fg07m1 1000mm blauw |  | Aftakkast railkoker | Aantal CEE-contactdozen | 0 |  |  | Legrand | LB plus | LB plus | 75005063 | Stroomafnemer 10A L3-N IP55 kabel FG07M1 1000mm blauw
410 | 2700165243 | EC000008 | Stroomafnemer 10a l3-n ip55 kabel fg07m1 1000mm blauw |  | Aftakkast railkoker | Aantal contactdozen overig | 0 |  |  | Legrand | LB plus | LB plus | 75005063 | Stroomafnemer 10A L3-N IP55 kabel FG07M1 1000mm blauw
411 | 2700165243 | EC000008 | Stroomafnemer 10a l3-n ip55 kabel fg07m1 1000mm blauw |  | Aftakkast railkoker | Nom. (meet)spanning bij AC 50 Hz | 0 | 400 | V | Legrand | LB plus | LB plus | 75005063 | Stroomafnemer 10A L3-N IP55 kabel FG07M1 1000mm blauw
412 | 2700165243 | EC000008 | Stroomafnemer 10a l3-n ip55 kabel fg07m1 1000mm blauw | EV000066 | Aftakkast railkoker | Aantal geleiders (excl. aarde) | 2 |  |  | Legrand | LB plus | LB plus | 75005063 | Stroomafnemer 10A L3-N IP55 kabel FG07M1 1000mm blauw
413 | 2700165243 | EC000008 | Stroomafnemer 10a l3-n ip55 kabel fg07m1 1000mm blauw |  | Aftakkast railkoker | Faseselectie | Nee |  |  | Legrand | LB plus | LB plus | 75005063 | Stroomafnemer 10A L3-N IP55 kabel FG07M1 1000mm blauw
414 | 2700165243 | EC000008 | Stroomafnemer 10a l3-n ip55 kabel fg07m1 1000mm blauw | EV000154 | Aftakkast railkoker | Uitvoering wandcontactdozen | Overig |  |  | Legrand | LB plus | LB plus | 75005063 | Stroomafnemer 10A L3-N IP55 kabel FG07M1 1000mm blauw
415 | 2700165243 | EC000008 | Stroomafnemer 10a l3-n ip55 kabel fg07m1 1000mm blauw | EV000599 | Aftakkast railkoker | Aantal polen | 3 |  |  | Legrand | LB plus | LB plus | 75005063 | Stroomafnemer 10A L3-N IP55 kabel FG07M1 1000mm blauw
416 | 2700165243 | EC000008 | Stroomafnemer 10a l3-n ip55 kabel fg07m1 1000mm blauw | EV003301 | Aftakkast railkoker | Hoogte | 27 |  | mm | Legrand | LB plus | LB plus | 75005063 | Stroomafnemer 10A L3-N IP55 kabel FG07M1 1000mm blauw
417 | 2700165243 | EC000008 | Stroomafnemer 10a l3-n ip55 kabel fg07m1 1000mm blauw | EV000136 | Aftakkast railkoker | Aftakwijze | Kabel |  |  | Legrand | LB plus | LB plus | 75005063 | Stroomafnemer 10A L3-N IP55 kabel FG07M1 1000mm blauw
418 | 2700165243 | EC000008 | Stroomafnemer 10a l3-n ip55 kabel fg07m1 1000mm blauw |  | Aftakkast railkoker | Met grendeling | Ja |  |  | Legrand | LB plus | LB plus | 75005063 | Stroomafnemer 10A L3-N IP55 kabel FG07M1 1000mm blauw
419 | 2700165243 | EC000008 | Stroomafnemer 10a l3-n ip55 kabel fg07m1 1000mm blauw | EV006420 | Aftakkast railkoker | Beschermingsgraad (IP) | IP55 |  |  | Legrand | LB plus | LB plus | 75005063 | Stroomafnemer 10A L3-N IP55 kabel FG07M1 1000mm blauw
420 | 2700165243 | EC000008 | Stroomafnemer 10a l3-n ip55 kabel fg07m1 1000mm blauw | EV000881 | Aftakkast railkoker | Lengte | 104 |  | mm | Legrand | LB plus | LB plus | 75005063 | Stroomafnemer 10A L3-N IP55 kabel FG07M1 1000mm blauw
421 | 2700165243 | EC000008 | Stroomafnemer 10a l3-n ip55 kabel fg07m1 1000mm blauw |  | Aftakkast railkoker | Nom. (meet)stroom bij AC 50 Hz | 10 |  | A | Legrand | LB plus | LB plus | 75005063 | Stroomafnemer 10A L3-N IP55 kabel FG07M1 1000mm blauw
422 | 2700165243 | EC000008 | Stroomafnemer 10a l3-n ip55 kabel fg07m1 1000mm blauw |  | Aftakkast railkoker | Breedte | 52 |  | mm | Legrand | LB plus | LB plus | 75005063 | Stroomafnemer 10A L3-N IP55 kabel FG07M1 1000mm blauw
423 | 2700165243 | EC000008 | Stroomafnemer 10a l3-n ip55 kabel fg07m1 1000mm blauw | EV000270 | Aftakkast railkoker | Kleur | Grijs |  |  | Legrand | LB plus | LB plus | 75005063 | Stroomafnemer 10A L3-N IP55 kabel FG07M1 1000mm blauw
424 | 2700165244 | EC000008 | Stroomafnemer 10a l-n2 ip55 kabel fg07m1 1000mm roze | EV000270 | Aftakkast railkoker | Kleur | Grijs |  |  | Legrand | LB plus | LB plus | 75005064 | Stroomafnemer 10A L-N2 IP55 kabel FG07M1 1000mm roze
425 | 2700165244 | EC000008 | Stroomafnemer 10a l-n2 ip55 kabel fg07m1 1000mm roze |  | Aftakkast railkoker | Breedte | 52 |  | mm | Legrand | LB plus | LB plus | 75005064 | Stroomafnemer 10A L-N2 IP55 kabel FG07M1 1000mm roze
426 | 2700165244 | EC000008 | Stroomafnemer 10a l-n2 ip55 kabel fg07m1 1000mm roze |  | Aftakkast railkoker | Nom. (meet)stroom bij AC 50 Hz | 10 |  | A | Legrand | LB plus | LB plus | 75005064 | Stroomafnemer 10A L-N2 IP55 kabel FG07M1 1000mm roze
427 | 2700165244 | EC000008 | Stroomafnemer 10a l-n2 ip55 kabel fg07m1 1000mm roze | EV000881 | Aftakkast railkoker | Lengte | 104 |  | mm | Legrand | LB plus | LB plus | 75005064 | Stroomafnemer 10A L-N2 IP55 kabel FG07M1 1000mm roze
428 | 2700165244 | EC000008 | Stroomafnemer 10a l-n2 ip55 kabel fg07m1 1000mm roze | EV006420 | Aftakkast railkoker | Beschermingsgraad (IP) | IP55 |  |  | Legrand | LB plus | LB plus | 75005064 | Stroomafnemer 10A L-N2 IP55 kabel FG07M1 1000mm roze
429 | 2700165244 | EC000008 | Stroomafnemer 10a l-n2 ip55 kabel fg07m1 1000mm roze |  | Aftakkast railkoker | Met grendeling | Ja |  |  | Legrand | LB plus | LB plus | 75005064 | Stroomafnemer 10A L-N2 IP55 kabel FG07M1 1000mm roze
430 | 2700165244 | EC000008 | Stroomafnemer 10a l-n2 ip55 kabel fg07m1 1000mm roze | EV000136 | Aftakkast railkoker | Aftakwijze | Kabel |  |  | Legrand | LB plus | LB plus | 75005064 | Stroomafnemer 10A L-N2 IP55 kabel FG07M1 1000mm roze
431 | 2700165244 | EC000008 | Stroomafnemer 10a l-n2 ip55 kabel fg07m1 1000mm roze | EV003301 | Aftakkast railkoker | Hoogte | 27 |  | mm | Legrand | LB plus | LB plus | 75005064 | Stroomafnemer 10A L-N2 IP55 kabel FG07M1 1000mm roze
432 | 2700165244 | EC000008 | Stroomafnemer 10a l-n2 ip55 kabel fg07m1 1000mm roze | EV000599 | Aftakkast railkoker | Aantal polen | 3 |  |  | Legrand | LB plus | LB plus | 75005064 | Stroomafnemer 10A L-N2 IP55 kabel FG07M1 1000mm roze
433 | 2700165244 | EC000008 | Stroomafnemer 10a l-n2 ip55 kabel fg07m1 1000mm roze |  | Aftakkast railkoker | Faseselectie | Nee |  |  | Legrand | LB plus | LB plus | 75005064 | Stroomafnemer 10A L-N2 IP55 kabel FG07M1 1000mm roze
434 | 2700165244 | EC000008 | Stroomafnemer 10a l-n2 ip55 kabel fg07m1 1000mm roze | EV000154 | Aftakkast railkoker | Uitvoering wandcontactdozen | Overig |  |  | Legrand | LB plus | LB plus | 75005064 | Stroomafnemer 10A L-N2 IP55 kabel FG07M1 1000mm roze
435 | 2700165244 | EC000008 | Stroomafnemer 10a l-n2 ip55 kabel fg07m1 1000mm roze | EV000066 | Aftakkast railkoker | Aantal geleiders (excl. aarde) | 2 |  |  | Legrand | LB plus | LB plus | 75005064 | Stroomafnemer 10A L-N2 IP55 kabel FG07M1 1000mm roze
436 | 2700165244 | EC000008 | Stroomafnemer 10a l-n2 ip55 kabel fg07m1 1000mm roze |  | Aftakkast railkoker | Nom. (meet)spanning bij AC 50 Hz | 0 | 400 | V | Legrand | LB plus | LB plus | 75005064 | Stroomafnemer 10A L-N2 IP55 kabel FG07M1 1000mm roze
437 | 2700165244 | EC000008 | Stroomafnemer 10a l-n2 ip55 kabel fg07m1 1000mm roze |  | Aftakkast railkoker | Aantal contactdozen overig | 0 |  |  | Legrand | LB plus | LB plus | 75005064 | Stroomafnemer 10A L-N2 IP55 kabel FG07M1 1000mm roze
438 | 2700165244 | EC000008 | Stroomafnemer 10a l-n2 ip55 kabel fg07m1 1000mm roze |  | Aftakkast railkoker | Aantal CEE-contactdozen | 0 |  |  | Legrand | LB plus | LB plus | 75005064 | Stroomafnemer 10A L-N2 IP55 kabel FG07M1 1000mm roze
439 | 2700165245 | EC000008 | Stroomafnemer 10a l1-n ip55 kabel fg07m1 3000mm grijs |  | Aftakkast railkoker | Aantal CEE-contactdozen | 0 |  |  | Legrand | LB plus | LB plus | 75005071 | Stroomafnemer 10A L1-N IP55 kabel FG07M1 3000mm grijs
440 | 2700165245 | EC000008 | Stroomafnemer 10a l1-n ip55 kabel fg07m1 3000mm grijs |  | Aftakkast railkoker | Aantal contactdozen overig | 0 |  |  | Legrand | LB plus | LB plus | 75005071 | Stroomafnemer 10A L1-N IP55 kabel FG07M1 3000mm grijs
441 | 2700165245 | EC000008 | Stroomafnemer 10a l1-n ip55 kabel fg07m1 3000mm grijs |  | Aftakkast railkoker | Nom. (meet)spanning bij AC 50 Hz | 0 | 400 | V | Legrand | LB plus | LB plus | 75005071 | Stroomafnemer 10A L1-N IP55 kabel FG07M1 3000mm grijs
442 | 2700165245 | EC000008 | Stroomafnemer 10a l1-n ip55 kabel fg07m1 3000mm grijs | EV000066 | Aftakkast railkoker | Aantal geleiders (excl. aarde) | 2 |  |  | Legrand | LB plus | LB plus | 75005071 | Stroomafnemer 10A L1-N IP55 kabel FG07M1 3000mm grijs
443 | 2700165245 | EC000008 | Stroomafnemer 10a l1-n ip55 kabel fg07m1 3000mm grijs | EV000154 | Aftakkast railkoker | Uitvoering wandcontactdozen | Overig |  |  | Legrand | LB plus | LB plus | 75005071 | Stroomafnemer 10A L1-N IP55 kabel FG07M1 3000mm grijs
444 | 2700165245 | EC000008 | Stroomafnemer 10a l1-n ip55 kabel fg07m1 3000mm grijs |  | Aftakkast railkoker | Faseselectie | Nee |  |  | Legrand | LB plus | LB plus | 75005071 | Stroomafnemer 10A L1-N IP55 kabel FG07M1 3000mm grijs
445 | 2700165245 | EC000008 | Stroomafnemer 10a l1-n ip55 kabel fg07m1 3000mm grijs | EV000599 | Aftakkast railkoker | Aantal polen | 3 |  |  | Legrand | LB plus | LB plus | 75005071 | Stroomafnemer 10A L1-N IP55 kabel FG07M1 3000mm grijs
446 | 2700165245 | EC000008 | Stroomafnemer 10a l1-n ip55 kabel fg07m1 3000mm grijs | EV003301 | Aftakkast railkoker | Hoogte | 27 |  | mm | Legrand | LB plus | LB plus | 75005071 | Stroomafnemer 10A L1-N IP55 kabel FG07M1 3000mm grijs
447 | 2700165245 | EC000008 | Stroomafnemer 10a l1-n ip55 kabel fg07m1 3000mm grijs | EV000136 | Aftakkast railkoker | Aftakwijze | Kabel |  |  | Legrand | LB plus | LB plus | 75005071 | Stroomafnemer 10A L1-N IP55 kabel FG07M1 3000mm grijs
448 | 2700165245 | EC000008 | Stroomafnemer 10a l1-n ip55 kabel fg07m1 3000mm grijs |  | Aftakkast railkoker | Met grendeling | Ja |  |  | Legrand | LB plus | LB plus | 75005071 | Stroomafnemer 10A L1-N IP55 kabel FG07M1 3000mm grijs
449 | 2700165245 | EC000008 | Stroomafnemer 10a l1-n ip55 kabel fg07m1 3000mm grijs | EV006420 | Aftakkast railkoker | Beschermingsgraad (IP) | IP55 |  |  | Legrand | LB plus | LB plus | 75005071 | Stroomafnemer 10A L1-N IP55 kabel FG07M1 3000mm grijs
450 | 2700165245 | EC000008 | Stroomafnemer 10a l1-n ip55 kabel fg07m1 3000mm grijs | EV000881 | Aftakkast railkoker | Lengte | 104 |  | mm | Legrand | LB plus | LB plus | 75005071 | Stroomafnemer 10A L1-N IP55 kabel FG07M1 3000mm grijs
451 | 2700165245 | EC000008 | Stroomafnemer 10a l1-n ip55 kabel fg07m1 3000mm grijs |  | Aftakkast railkoker | Nom. (meet)stroom bij AC 50 Hz | 10 |  | A | Legrand | LB plus | LB plus | 75005071 | Stroomafnemer 10A L1-N IP55 kabel FG07M1 3000mm grijs
452 | 2700165245 | EC000008 | Stroomafnemer 10a l1-n ip55 kabel fg07m1 3000mm grijs |  | Aftakkast railkoker | Breedte | 52 |  | mm | Legrand | LB plus | LB plus | 75005071 | Stroomafnemer 10A L1-N IP55 kabel FG07M1 3000mm grijs
453 | 2700165245 | EC000008 | Stroomafnemer 10a l1-n ip55 kabel fg07m1 3000mm grijs | EV000270 | Aftakkast railkoker | Kleur | Grijs |  |  | Legrand | LB plus | LB plus | 75005071 | Stroomafnemer 10A L1-N IP55 kabel FG07M1 3000mm grijs
454 | 2700165246 | EC000008 | Stroomafnemer 10a l2-n ip55 kabel fg07m1 3000mm oranje | EV000270 | Aftakkast railkoker | Kleur | Grijs |  |  | Legrand | LB plus | LB plus | 75005072 | Stroomafnemer 10A L2-N IP55 kabel FG07M1 3000mm oranje
455 | 2700165246 | EC000008 | Stroomafnemer 10a l2-n ip55 kabel fg07m1 3000mm oranje |  | Aftakkast railkoker | Breedte | 52 |  | mm | Legrand | LB plus | LB plus | 75005072 | Stroomafnemer 10A L2-N IP55 kabel FG07M1 3000mm oranje
456 | 2700165246 | EC000008 | Stroomafnemer 10a l2-n ip55 kabel fg07m1 3000mm oranje |  | Aftakkast railkoker | Nom. (meet)stroom bij AC 50 Hz | 10 |  | A | Legrand | LB plus | LB plus | 75005072 | Stroomafnemer 10A L2-N IP55 kabel FG07M1 3000mm oranje
457 | 2700165246 | EC000008 | Stroomafnemer 10a l2-n ip55 kabel fg07m1 3000mm oranje | EV000881 | Aftakkast railkoker | Lengte | 104 |  | mm | Legrand | LB plus | LB plus | 75005072 | Stroomafnemer 10A L2-N IP55 kabel FG07M1 3000mm oranje
458 | 2700165246 | EC000008 | Stroomafnemer 10a l2-n ip55 kabel fg07m1 3000mm oranje | EV006420 | Aftakkast railkoker | Beschermingsgraad (IP) | IP55 |  |  | Legrand | LB plus | LB plus | 75005072 | Stroomafnemer 10A L2-N IP55 kabel FG07M1 3000mm oranje
459 | 2700165246 | EC000008 | Stroomafnemer 10a l2-n ip55 kabel fg07m1 3000mm oranje |  | Aftakkast railkoker | Met grendeling | Ja |  |  | Legrand | LB plus | LB plus | 75005072 | Stroomafnemer 10A L2-N IP55 kabel FG07M1 3000mm oranje
460 | 2700165246 | EC000008 | Stroomafnemer 10a l2-n ip55 kabel fg07m1 3000mm oranje | EV000136 | Aftakkast railkoker | Aftakwijze | Kabel |  |  | Legrand | LB plus | LB plus | 75005072 | Stroomafnemer 10A L2-N IP55 kabel FG07M1 3000mm oranje
461 | 2700165246 | EC000008 | Stroomafnemer 10a l2-n ip55 kabel fg07m1 3000mm oranje | EV003301 | Aftakkast railkoker | Hoogte | 27 |  | mm | Legrand | LB plus | LB plus | 75005072 | Stroomafnemer 10A L2-N IP55 kabel FG07M1 3000mm oranje
462 | 2700165246 | EC000008 | Stroomafnemer 10a l2-n ip55 kabel fg07m1 3000mm oranje | EV000599 | Aftakkast railkoker | Aantal polen | 3 |  |  | Legrand | LB plus | LB plus | 75005072 | Stroomafnemer 10A L2-N IP55 kabel FG07M1 3000mm oranje
463 | 2700165246 | EC000008 | Stroomafnemer 10a l2-n ip55 kabel fg07m1 3000mm oranje |  | Aftakkast railkoker | Faseselectie | Nee |  |  | Legrand | LB plus | LB plus | 75005072 | Stroomafnemer 10A L2-N IP55 kabel FG07M1 3000mm oranje
464 | 2700165246 | EC000008 | Stroomafnemer 10a l2-n ip55 kabel fg07m1 3000mm oranje | EV000154 | Aftakkast railkoker | Uitvoering wandcontactdozen | Overig |  |  | Legrand | LB plus | LB plus | 75005072 | Stroomafnemer 10A L2-N IP55 kabel FG07M1 3000mm oranje
465 | 2700165246 | EC000008 | Stroomafnemer 10a l2-n ip55 kabel fg07m1 3000mm oranje | EV000066 | Aftakkast railkoker | Aantal geleiders (excl. aarde) | 2 |  |  | Legrand | LB plus | LB plus | 75005072 | Stroomafnemer 10A L2-N IP55 kabel FG07M1 3000mm oranje
466 | 2700165246 | EC000008 | Stroomafnemer 10a l2-n ip55 kabel fg07m1 3000mm oranje |  | Aftakkast railkoker | Nom. (meet)spanning bij AC 50 Hz | 0 | 400 | V | Legrand | LB plus | LB plus | 75005072 | Stroomafnemer 10A L2-N IP55 kabel FG07M1 3000mm oranje
467 | 2700165246 | EC000008 | Stroomafnemer 10a l2-n ip55 kabel fg07m1 3000mm oranje |  | Aftakkast railkoker | Aantal contactdozen overig | 0 |  |  | Legrand | LB plus | LB plus | 75005072 | Stroomafnemer 10A L2-N IP55 kabel FG07M1 3000mm oranje
468 | 2700165246 | EC000008 | Stroomafnemer 10a l2-n ip55 kabel fg07m1 3000mm oranje |  | Aftakkast railkoker | Aantal CEE-contactdozen | 0 |  |  | Legrand | LB plus | LB plus | 75005072 | Stroomafnemer 10A L2-N IP55 kabel FG07M1 3000mm oranje
469 | 2700165247 | EC000008 | Stroomafnemer 10a l3-n ip55 kabel fg07m1 3000mm blauw |  | Aftakkast railkoker | Aantal CEE-contactdozen | 0 |  |  | Legrand | LB plus | LB plus | 75005073 | Stroomafnemer 10A L3-N IP55 kabel FG07M1 3000mm blauw
470 | 2700165247 | EC000008 | Stroomafnemer 10a l3-n ip55 kabel fg07m1 3000mm blauw |  | Aftakkast railkoker | Aantal contactdozen overig | 0 |  |  | Legrand | LB plus | LB plus | 75005073 | Stroomafnemer 10A L3-N IP55 kabel FG07M1 3000mm blauw
471 | 2700165247 | EC000008 | Stroomafnemer 10a l3-n ip55 kabel fg07m1 3000mm blauw |  | Aftakkast railkoker | Nom. (meet)spanning bij AC 50 Hz | 0 | 400 | V | Legrand | LB plus | LB plus | 75005073 | Stroomafnemer 10A L3-N IP55 kabel FG07M1 3000mm blauw
472 | 2700165247 | EC000008 | Stroomafnemer 10a l3-n ip55 kabel fg07m1 3000mm blauw | EV000066 | Aftakkast railkoker | Aantal geleiders (excl. aarde) | 2 |  |  | Legrand | LB plus | LB plus | 75005073 | Stroomafnemer 10A L3-N IP55 kabel FG07M1 3000mm blauw
473 | 2700165247 | EC000008 | Stroomafnemer 10a l3-n ip55 kabel fg07m1 3000mm blauw | EV000154 | Aftakkast railkoker | Uitvoering wandcontactdozen | Overig |  |  | Legrand | LB plus | LB plus | 75005073 | Stroomafnemer 10A L3-N IP55 kabel FG07M1 3000mm blauw
474 | 2700165247 | EC000008 | Stroomafnemer 10a l3-n ip55 kabel fg07m1 3000mm blauw |  | Aftakkast railkoker | Faseselectie | Nee |  |  | Legrand | LB plus | LB plus | 75005073 | Stroomafnemer 10A L3-N IP55 kabel FG07M1 3000mm blauw
475 | 2700165247 | EC000008 | Stroomafnemer 10a l3-n ip55 kabel fg07m1 3000mm blauw | EV000599 | Aftakkast railkoker | Aantal polen | 3 |  |  | Legrand | LB plus | LB plus | 75005073 | Stroomafnemer 10A L3-N IP55 kabel FG07M1 3000mm blauw
476 | 2700165247 | EC000008 | Stroomafnemer 10a l3-n ip55 kabel fg07m1 3000mm blauw | EV003301 | Aftakkast railkoker | Hoogte | 27 |  | mm | Legrand | LB plus | LB plus | 75005073 | Stroomafnemer 10A L3-N IP55 kabel FG07M1 3000mm blauw
477 | 2700165247 | EC000008 | Stroomafnemer 10a l3-n ip55 kabel fg07m1 3000mm blauw | EV000136 | Aftakkast railkoker | Aftakwijze | Kabel |  |  | Legrand | LB plus | LB plus | 75005073 | Stroomafnemer 10A L3-N IP55 kabel FG07M1 3000mm blauw
478 | 2700165247 | EC000008 | Stroomafnemer 10a l3-n ip55 kabel fg07m1 3000mm blauw |  | Aftakkast railkoker | Met grendeling | Ja |  |  | Legrand | LB plus | LB plus | 75005073 | Stroomafnemer 10A L3-N IP55 kabel FG07M1 3000mm blauw
479 | 2700165247 | EC000008 | Stroomafnemer 10a l3-n ip55 kabel fg07m1 3000mm blauw | EV006420 | Aftakkast railkoker | Beschermingsgraad (IP) | IP55 |  |  | Legrand | LB plus | LB plus | 75005073 | Stroomafnemer 10A L3-N IP55 kabel FG07M1 3000mm blauw
480 | 2700165247 | EC000008 | Stroomafnemer 10a l3-n ip55 kabel fg07m1 3000mm blauw | EV000881 | Aftakkast railkoker | Lengte | 104 |  | mm | Legrand | LB plus | LB plus | 75005073 | Stroomafnemer 10A L3-N IP55 kabel FG07M1 3000mm blauw
481 | 2700165247 | EC000008 | Stroomafnemer 10a l3-n ip55 kabel fg07m1 3000mm blauw |  | Aftakkast railkoker | Nom. (meet)stroom bij AC 50 Hz | 10 |  | A | Legrand | LB plus | LB plus | 75005073 | Stroomafnemer 10A L3-N IP55 kabel FG07M1 3000mm blauw
482 | 2700165247 | EC000008 | Stroomafnemer 10a l3-n ip55 kabel fg07m1 3000mm blauw |  | Aftakkast railkoker | Breedte | 52 |  | mm | Legrand | LB plus | LB plus | 75005073 | Stroomafnemer 10A L3-N IP55 kabel FG07M1 3000mm blauw
483 | 2700165247 | EC000008 | Stroomafnemer 10a l3-n ip55 kabel fg07m1 3000mm blauw | EV000270 | Aftakkast railkoker | Kleur | Grijs |  |  | Legrand | LB plus | LB plus | 75005073 | Stroomafnemer 10A L3-N IP55 kabel FG07M1 3000mm blauw
484 | 2700165248 | EC000008 | Stroomafnemer 10a l-n2 ip55 kabel fg07m1 3000mm roze | EV000270 | Aftakkast railkoker | Kleur | Grijs |  |  | Legrand | LB plus | LB plus | 75005074 | Stroomafnemer 10A L-N2 IP55 kabel FG07M1 3000mm roze
485 | 2700165248 | EC000008 | Stroomafnemer 10a l-n2 ip55 kabel fg07m1 3000mm roze |  | Aftakkast railkoker | Breedte | 52 |  | mm | Legrand | LB plus | LB plus | 75005074 | Stroomafnemer 10A L-N2 IP55 kabel FG07M1 3000mm roze
486 | 2700165248 | EC000008 | Stroomafnemer 10a l-n2 ip55 kabel fg07m1 3000mm roze |  | Aftakkast railkoker | Nom. (meet)stroom bij AC 50 Hz | 10 |  | A | Legrand | LB plus | LB plus | 75005074 | Stroomafnemer 10A L-N2 IP55 kabel FG07M1 3000mm roze
487 | 2700165248 | EC000008 | Stroomafnemer 10a l-n2 ip55 kabel fg07m1 3000mm roze | EV006420 | Aftakkast railkoker | Beschermingsgraad (IP) | IP55 |  |  | Legrand | LB plus | LB plus | 75005074 | Stroomafnemer 10A L-N2 IP55 kabel FG07M1 3000mm roze
488 | 2700165248 | EC000008 | Stroomafnemer 10a l-n2 ip55 kabel fg07m1 3000mm roze | EV000881 | Aftakkast railkoker | Lengte | 104 |  | mm | Legrand | LB plus | LB plus | 75005074 | Stroomafnemer 10A L-N2 IP55 kabel FG07M1 3000mm roze
489 | 2700165248 | EC000008 | Stroomafnemer 10a l-n2 ip55 kabel fg07m1 3000mm roze |  | Aftakkast railkoker | Met grendeling | Ja |  |  | Legrand | LB plus | LB plus | 75005074 | Stroomafnemer 10A L-N2 IP55 kabel FG07M1 3000mm roze
490 | 2700165248 | EC000008 | Stroomafnemer 10a l-n2 ip55 kabel fg07m1 3000mm roze | EV000136 | Aftakkast railkoker | Aftakwijze | Kabel |  |  | Legrand | LB plus | LB plus | 75005074 | Stroomafnemer 10A L-N2 IP55 kabel FG07M1 3000mm roze
491 | 2700165248 | EC000008 | Stroomafnemer 10a l-n2 ip55 kabel fg07m1 3000mm roze | EV003301 | Aftakkast railkoker | Hoogte | 27 |  | mm | Legrand | LB plus | LB plus | 75005074 | Stroomafnemer 10A L-N2 IP55 kabel FG07M1 3000mm roze
492 | 2700165248 | EC000008 | Stroomafnemer 10a l-n2 ip55 kabel fg07m1 3000mm roze | EV000599 | Aftakkast railkoker | Aantal polen | 3 |  |  | Legrand | LB plus | LB plus | 75005074 | Stroomafnemer 10A L-N2 IP55 kabel FG07M1 3000mm roze
493 | 2700165248 | EC000008 | Stroomafnemer 10a l-n2 ip55 kabel fg07m1 3000mm roze |  | Aftakkast railkoker | Faseselectie | Nee |  |  | Legrand | LB plus | LB plus | 75005074 | Stroomafnemer 10A L-N2 IP55 kabel FG07M1 3000mm roze
494 | 2700165248 | EC000008 | Stroomafnemer 10a l-n2 ip55 kabel fg07m1 3000mm roze | EV000154 | Aftakkast railkoker | Uitvoering wandcontactdozen | Overig |  |  | Legrand | LB plus | LB plus | 75005074 | Stroomafnemer 10A L-N2 IP55 kabel FG07M1 3000mm roze
495 | 2700165248 | EC000008 | Stroomafnemer 10a l-n2 ip55 kabel fg07m1 3000mm roze | EV000066 | Aftakkast railkoker | Aantal geleiders (excl. aarde) | 2 |  |  | Legrand | LB plus | LB plus | 75005074 | Stroomafnemer 10A L-N2 IP55 kabel FG07M1 3000mm roze
496 | 2700165248 | EC000008 | Stroomafnemer 10a l-n2 ip55 kabel fg07m1 3000mm roze |  | Aftakkast railkoker | Nom. (meet)spanning bij AC 50 Hz | 0 | 400 | V | Legrand | LB plus | LB plus | 75005074 | Stroomafnemer 10A L-N2 IP55 kabel FG07M1 3000mm roze
497 | 2700165248 | EC000008 | Stroomafnemer 10a l-n2 ip55 kabel fg07m1 3000mm roze |  | Aftakkast railkoker | Aantal contactdozen overig | 0 |  |  | Legrand | LB plus | LB plus | 75005074 | Stroomafnemer 10A L-N2 IP55 kabel FG07M1 3000mm roze
498 | 2700165248 | EC000008 | Stroomafnemer 10a l-n2 ip55 kabel fg07m1 3000mm roze |  | Aftakkast railkoker | Aantal CEE-contactdozen | 0 |  |  | Legrand | LB plus | LB plus | 75005074 | Stroomafnemer 10A L-N2 IP55 kabel FG07M1 3000mm roze
499 | 2700165249 | EC000008 | Stroomafnemer 16a fase selectie ip55 zek5x20.excl.kabel |  | Aftakkast railkoker | Aantal CEE-contactdozen | 0 |  |  | Legrand | LB plus | LB plus | 75005100 | Stroomafnemer 16A fase selectie IP55 zek5x20. excl.kabel
500 | 2700165249 | EC000008 | Stroomafnemer 16a fase selectie ip55 zek5x20.excl.kabel | EV000376 | Aftakkast railkoker | Breedte | 62 |  | mm | Legrand | LB plus | LB plus | 75005100 | Stroomafnemer 16A fase selectie IP55 zek5x20. excl.kabel
501 | 2700165249 | EC000008 | Stroomafnemer 16a fase selectie ip55 zek5x20.excl.kabel |  | Aftakkast railkoker | Aantal contactdozen overig | 0 |  |  | Legrand | LB plus | LB plus | 75005100 | Stroomafnemer 16A fase selectie IP55 zek5x20. excl.kabel
502 | 2700165249 | EC000008 | Stroomafnemer 16a fase selectie ip55 zek5x20.excl.kabel |  | Aftakkast railkoker | Nom. (meet)spanning bij AC 50 Hz | 0 | 400 | V | Legrand | LB plus | LB plus | 75005100 | Stroomafnemer 16A fase selectie IP55 zek5x20. excl.kabel
503 | 2700165249 | EC000008 | Stroomafnemer 16a fase selectie ip55 zek5x20.excl.kabel | EV000066 | Aftakkast railkoker | Aantal geleiders (excl. aarde) | 2 |  |  | Legrand | LB plus | LB plus | 75005100 | Stroomafnemer 16A fase selectie IP55 zek5x20. excl.kabel
504 | 2700165249 | EC000008 | Stroomafnemer 16a fase selectie ip55 zek5x20.excl.kabel | EV000601 | Aftakkast railkoker | Aantal polen | 1 |  |  | Legrand | LB plus | LB plus | 75005100 | Stroomafnemer 16A fase selectie IP55 zek5x20. excl.kabel
505 | 2700165249 | EC000008 | Stroomafnemer 16a fase selectie ip55 zek5x20.excl.kabel | EV000154 | Aftakkast railkoker | Uitvoering wandcontactdozen | Overig |  |  | Legrand | LB plus | LB plus | 75005100 | Stroomafnemer 16A fase selectie IP55 zek5x20. excl.kabel
506 | 2700165249 | EC000008 | Stroomafnemer 16a fase selectie ip55 zek5x20.excl.kabel |  | Aftakkast railkoker | Nom. (meet)stroom bij AC 50 Hz | 16 |  | A | Legrand | LB plus | LB plus | 75005100 | Stroomafnemer 16A fase selectie IP55 zek5x20. excl.kabel
507 | 2700165249 | EC000008 | Stroomafnemer 16a fase selectie ip55 zek5x20.excl.kabel |  | Aftakkast railkoker | Hoogte | 47 |  | mm | Legrand | LB plus | LB plus | 75005100 | Stroomafnemer 16A fase selectie IP55 zek5x20. excl.kabel
508 | 2700165249 | EC000008 | Stroomafnemer 16a fase selectie ip55 zek5x20.excl.kabel | EV000136 | Aftakkast railkoker | Aftakwijze | Kabel |  |  | Legrand | LB plus | LB plus | 75005100 | Stroomafnemer 16A fase selectie IP55 zek5x20. excl.kabel
509 | 2700165249 | EC000008 | Stroomafnemer 16a fase selectie ip55 zek5x20.excl.kabel |  | Aftakkast railkoker | Met grendeling | Ja |  |  | Legrand | LB plus | LB plus | 75005100 | Stroomafnemer 16A fase selectie IP55 zek5x20. excl.kabel
510 | 2700165249 | EC000008 | Stroomafnemer 16a fase selectie ip55 zek5x20.excl.kabel | EV004098 | Aftakkast railkoker | Lengte | 115 |  | mm | Legrand | LB plus | LB plus | 75005100 | Stroomafnemer 16A fase selectie IP55 zek5x20. excl.kabel
511 | 2700165249 | EC000008 | Stroomafnemer 16a fase selectie ip55 zek5x20.excl.kabel | EV006420 | Aftakkast railkoker | Beschermingsgraad (IP) | IP55 |  |  | Legrand | LB plus | LB plus | 75005100 | Stroomafnemer 16A fase selectie IP55 zek5x20. excl.kabel
512 | 2700165249 | EC000008 | Stroomafnemer 16a fase selectie ip55 zek5x20.excl.kabel | EV000270 | Aftakkast railkoker | Kleur | Grijs |  |  | Legrand | LB plus | LB plus | 75005100 | Stroomafnemer 16A fase selectie IP55 zek5x20. excl.kabel
513 | 2700165249 | EC000008 | Stroomafnemer 16a fase selectie ip55 zek5x20.excl.kabel |  | Aftakkast railkoker | Faseselectie | Ja |  |  | Legrand | LB plus | LB plus | 75005100 | Stroomafnemer 16A fase selectie IP55 zek5x20. excl.kabel
514 | 2700165250 | EC000008 | Stroomafnemer 16a fase selectie ip55 zekch8.excl.kabel |  | Aftakkast railkoker | Faseselectie | Ja |  |  | Legrand | LB plus | LB plus | 75005200 | Stroomafnemer 16A fase selectie IP55 zekCH8. excl.kabel
515 | 2700165250 | EC000008 | Stroomafnemer 16a fase selectie ip55 zekch8.excl.kabel | EV000270 | Aftakkast railkoker | Kleur | Grijs |  |  | Legrand | LB plus | LB plus | 75005200 | Stroomafnemer 16A fase selectie IP55 zekCH8. excl.kabel
516 | 2700165250 | EC000008 | Stroomafnemer 16a fase selectie ip55 zekch8.excl.kabel | EV006420 | Aftakkast railkoker | Beschermingsgraad (IP) | IP55 |  |  | Legrand | LB plus | LB plus | 75005200 | Stroomafnemer 16A fase selectie IP55 zekCH8. excl.kabel
517 | 2700165250 | EC000008 | Stroomafnemer 16a fase selectie ip55 zekch8.excl.kabel | EV004098 | Aftakkast railkoker | Lengte | 115 |  | mm | Legrand | LB plus | LB plus | 75005200 | Stroomafnemer 16A fase selectie IP55 zekCH8. excl.kabel
518 | 2700165250 | EC000008 | Stroomafnemer 16a fase selectie ip55 zekch8.excl.kabel |  | Aftakkast railkoker | Met grendeling | Ja |  |  | Legrand | LB plus | LB plus | 75005200 | Stroomafnemer 16A fase selectie IP55 zekCH8. excl.kabel
519 | 2700165250 | EC000008 | Stroomafnemer 16a fase selectie ip55 zekch8.excl.kabel | EV000136 | Aftakkast railkoker | Aftakwijze | Kabel |  |  | Legrand | LB plus | LB plus | 75005200 | Stroomafnemer 16A fase selectie IP55 zekCH8. excl.kabel
520 | 2700165250 | EC000008 | Stroomafnemer 16a fase selectie ip55 zekch8.excl.kabel |  | Aftakkast railkoker | Hoogte | 47 |  | mm | Legrand | LB plus | LB plus | 75005200 | Stroomafnemer 16A fase selectie IP55 zekCH8. excl.kabel
521 | 2700165250 | EC000008 | Stroomafnemer 16a fase selectie ip55 zekch8.excl.kabel |  | Aftakkast railkoker | Nom. (meet)stroom bij AC 50 Hz | 16 |  | A | Legrand | LB plus | LB plus | 75005200 | Stroomafnemer 16A fase selectie IP55 zekCH8. excl.kabel
522 | 2700165250 | EC000008 | Stroomafnemer 16a fase selectie ip55 zekch8.excl.kabel | EV000154 | Aftakkast railkoker | Uitvoering wandcontactdozen | Overig |  |  | Legrand | LB plus | LB plus | 75005200 | Stroomafnemer 16A fase selectie IP55 zekCH8. excl.kabel
523 | 2700165250 | EC000008 | Stroomafnemer 16a fase selectie ip55 zekch8.excl.kabel | EV000601 | Aftakkast railkoker | Aantal polen | 1 |  |  | Legrand | LB plus | LB plus | 75005200 | Stroomafnemer 16A fase selectie IP55 zekCH8. excl.kabel
524 | 2700165250 | EC000008 | Stroomafnemer 16a fase selectie ip55 zekch8.excl.kabel | EV000066 | Aftakkast railkoker | Aantal geleiders (excl. aarde) | 2 |  |  | Legrand | LB plus | LB plus | 75005200 | Stroomafnemer 16A fase selectie IP55 zekCH8. excl.kabel
525 | 2700165250 | EC000008 | Stroomafnemer 16a fase selectie ip55 zekch8.excl.kabel |  | Aftakkast railkoker | Nom. (meet)spanning bij AC 50 Hz | 0 | 400 | V | Legrand | LB plus | LB plus | 75005200 | Stroomafnemer 16A fase selectie IP55 zekCH8. excl.kabel
526 | 2700165250 | EC000008 | Stroomafnemer 16a fase selectie ip55 zekch8.excl.kabel |  | Aftakkast railkoker | Aantal contactdozen overig | 0 |  |  | Legrand | LB plus | LB plus | 75005200 | Stroomafnemer 16A fase selectie IP55 zekCH8. excl.kabel
527 | 2700165250 | EC000008 | Stroomafnemer 16a fase selectie ip55 zekch8.excl.kabel | EV000376 | Aftakkast railkoker | Breedte | 62 |  | mm | Legrand | LB plus | LB plus | 75005200 | Stroomafnemer 16A fase selectie IP55 zekCH8. excl.kabel
528 | 2700165250 | EC000008 | Stroomafnemer 16a fase selectie ip55 zekch8.excl.kabel |  | Aftakkast railkoker | Aantal CEE-contactdozen | 0 |  |  | Legrand | LB plus | LB plus | 75005200 | Stroomafnemer 16A fase selectie IP55 zekCH8. excl.kabel
529 | 2700165251 | EC000008 | Stroomafn.16a fase sel.zekch8.kabel h05vvf 3000mm |  | Aftakkast railkoker | Aantal CEE-contactdozen | 0 |  |  | Legrand | LB plus | LB plus | 75005220 | Stroomafn.16A fase sel. zekCH8. kabel H05VVF 3000mm
530 | 2700165251 | EC000008 | Stroomafn.16a fase sel.zekch8.kabel h05vvf 3000mm | EV000376 | Aftakkast railkoker | Breedte | 62 |  | mm | Legrand | LB plus | LB plus | 75005220 | Stroomafn.16A fase sel. zekCH8. kabel H05VVF 3000mm
531 | 2700165251 | EC000008 | Stroomafn.16a fase sel.zekch8.kabel h05vvf 3000mm |  | Aftakkast railkoker | Aantal contactdozen overig | 0 |  |  | Legrand | LB plus | LB plus | 75005220 | Stroomafn.16A fase sel. zekCH8. kabel H05VVF 3000mm
532 | 2700165251 | EC000008 | Stroomafn.16a fase sel.zekch8.kabel h05vvf 3000mm |  | Aftakkast railkoker | Nom. (meet)spanning bij AC 50 Hz | 0 | 400 | V | Legrand | LB plus | LB plus | 75005220 | Stroomafn.16A fase sel. zekCH8. kabel H05VVF 3000mm
533 | 2700165251 | EC000008 | Stroomafn.16a fase sel.zekch8.kabel h05vvf 3000mm | EV000066 | Aftakkast railkoker | Aantal geleiders (excl. aarde) | 2 |  |  | Legrand | LB plus | LB plus | 75005220 | Stroomafn.16A fase sel. zekCH8. kabel H05VVF 3000mm
534 | 2700165251 | EC000008 | Stroomafn.16a fase sel.zekch8.kabel h05vvf 3000mm | EV000601 | Aftakkast railkoker | Aantal polen | 1 |  |  | Legrand | LB plus | LB plus | 75005220 | Stroomafn.16A fase sel. zekCH8. kabel H05VVF 3000mm
535 | 2700165251 | EC000008 | Stroomafn.16a fase sel.zekch8.kabel h05vvf 3000mm | EV000154 | Aftakkast railkoker | Uitvoering wandcontactdozen | Overig |  |  | Legrand | LB plus | LB plus | 75005220 | Stroomafn.16A fase sel. zekCH8. kabel H05VVF 3000mm
536 | 2700165251 | EC000008 | Stroomafn.16a fase sel.zekch8.kabel h05vvf 3000mm |  | Aftakkast railkoker | Faseselectie | Nee |  |  | Legrand | LB plus | LB plus | 75005220 | Stroomafn.16A fase sel. zekCH8. kabel H05VVF 3000mm
537 | 2700165251 | EC000008 | Stroomafn.16a fase sel.zekch8.kabel h05vvf 3000mm |  | Aftakkast railkoker | Nom. (meet)stroom bij AC 50 Hz | 16 |  | A | Legrand | LB plus | LB plus | 75005220 | Stroomafn.16A fase sel. zekCH8. kabel H05VVF 3000mm
538 | 2700165251 | EC000008 | Stroomafn.16a fase sel.zekch8.kabel h05vvf 3000mm |  | Aftakkast railkoker | Hoogte | 47 |  | mm | Legrand | LB plus | LB plus | 75005220 | Stroomafn.16A fase sel. zekCH8. kabel H05VVF 3000mm
539 | 2700165251 | EC000008 | Stroomafn.16a fase sel.zekch8.kabel h05vvf 3000mm | EV000136 | Aftakkast railkoker | Aftakwijze | Kabel |  |  | Legrand | LB plus | LB plus | 75005220 | Stroomafn.16A fase sel. zekCH8. kabel H05VVF 3000mm
540 | 2700165251 | EC000008 | Stroomafn.16a fase sel.zekch8.kabel h05vvf 3000mm |  | Aftakkast railkoker | Met grendeling | Ja |  |  | Legrand | LB plus | LB plus | 75005220 | Stroomafn.16A fase sel. zekCH8. kabel H05VVF 3000mm
541 | 2700165251 | EC000008 | Stroomafn.16a fase sel.zekch8.kabel h05vvf 3000mm | EV004098 | Aftakkast railkoker | Lengte | 115 |  | mm | Legrand | LB plus | LB plus | 75005220 | Stroomafn.16A fase sel. zekCH8. kabel H05VVF 3000mm
542 | 2700165251 | EC000008 | Stroomafn.16a fase sel.zekch8.kabel h05vvf 3000mm | EV006420 | Aftakkast railkoker | Beschermingsgraad (IP) | IP55 |  |  | Legrand | LB plus | LB plus | 75005220 | Stroomafn.16A fase sel. zekCH8. kabel H05VVF 3000mm
543 | 2700165251 | EC000008 | Stroomafn.16a fase sel.zekch8.kabel h05vvf 3000mm | EV000270 | Aftakkast railkoker | Kleur | Grijs |  |  | Legrand | LB plus | LB plus | 75005220 | Stroomafn.16A fase sel. zekCH8. kabel H05VVF 3000mm
544 | 2700165252 | EC000008 | Stroomafn.16a fase sel.zekch8.kabel fg07m1 3000mm | EV000270 | Aftakkast railkoker | Kleur | Grijs |  |  | Legrand | LB plus | LB plus | 75005270 | Stroomafn.16A fase sel. zekCH8. kabel FG07M1 3000mm
545 | 2700165252 | EC000008 | Stroomafn.16a fase sel.zekch8.kabel fg07m1 3000mm | EV006420 | Aftakkast railkoker | Beschermingsgraad (IP) | IP55 |  |  | Legrand | LB plus | LB plus | 75005270 | Stroomafn.16A fase sel. zekCH8. kabel FG07M1 3000mm
546 | 2700165252 | EC000008 | Stroomafn.16a fase sel.zekch8.kabel fg07m1 3000mm | EV004098 | Aftakkast railkoker | Lengte | 115 |  | mm | Legrand | LB plus | LB plus | 75005270 | Stroomafn.16A fase sel. zekCH8. kabel FG07M1 3000mm
547 | 2700165252 | EC000008 | Stroomafn.16a fase sel.zekch8.kabel fg07m1 3000mm |  | Aftakkast railkoker | Met grendeling | Ja |  |  | Legrand | LB plus | LB plus | 75005270 | Stroomafn.16A fase sel. zekCH8. kabel FG07M1 3000mm
548 | 2700165252 | EC000008 | Stroomafn.16a fase sel.zekch8.kabel fg07m1 3000mm | EV000136 | Aftakkast railkoker | Aftakwijze | Kabel |  |  | Legrand | LB plus | LB plus | 75005270 | Stroomafn.16A fase sel. zekCH8. kabel FG07M1 3000mm
549 | 2700165252 | EC000008 | Stroomafn.16a fase sel.zekch8.kabel fg07m1 3000mm |  | Aftakkast railkoker | Hoogte | 47 |  | mm | Legrand | LB plus | LB plus | 75005270 | Stroomafn.16A fase sel. zekCH8. kabel FG07M1 3000mm
550 | 2700165252 | EC000008 | Stroomafn.16a fase sel.zekch8.kabel fg07m1 3000mm |  | Aftakkast railkoker | Nom. (meet)stroom bij AC 50 Hz | 16 |  | A | Legrand | LB plus | LB plus | 75005270 | Stroomafn.16A fase sel. zekCH8. kabel FG07M1 3000mm
551 | 2700165252 | EC000008 | Stroomafn.16a fase sel.zekch8.kabel fg07m1 3000mm |  | Aftakkast railkoker | Faseselectie | Nee |  |  | Legrand | LB plus | LB plus | 75005270 | Stroomafn.16A fase sel. zekCH8. kabel FG07M1 3000mm
552 | 2700165252 | EC000008 | Stroomafn.16a fase sel.zekch8.kabel fg07m1 3000mm | EV000154 | Aftakkast railkoker | Uitvoering wandcontactdozen | Overig |  |  | Legrand | LB plus | LB plus | 75005270 | Stroomafn.16A fase sel. zekCH8. kabel FG07M1 3000mm
553 | 2700165252 | EC000008 | Stroomafn.16a fase sel.zekch8.kabel fg07m1 3000mm | EV000601 | Aftakkast railkoker | Aantal polen | 1 |  |  | Legrand | LB plus | LB plus | 75005270 | Stroomafn.16A fase sel. zekCH8. kabel FG07M1 3000mm
554 | 2700165252 | EC000008 | Stroomafn.16a fase sel.zekch8.kabel fg07m1 3000mm | EV000066 | Aftakkast railkoker | Aantal geleiders (excl. aarde) | 2 |  |  | Legrand | LB plus | LB plus | 75005270 | Stroomafn.16A fase sel. zekCH8. kabel FG07M1 3000mm
555 | 2700165252 | EC000008 | Stroomafn.16a fase sel.zekch8.kabel fg07m1 3000mm |  | Aftakkast railkoker | Nom. (meet)spanning bij AC 50 Hz | 0 | 400 | V | Legrand | LB plus | LB plus | 75005270 | Stroomafn.16A fase sel. zekCH8. kabel FG07M1 3000mm
556 | 2700165252 | EC000008 | Stroomafn.16a fase sel.zekch8.kabel fg07m1 3000mm |  | Aftakkast railkoker | Aantal contactdozen overig | 0 |  |  | Legrand | LB plus | LB plus | 75005270 | Stroomafn.16A fase sel. zekCH8. kabel FG07M1 3000mm
557 | 2700165252 | EC000008 | Stroomafn.16a fase sel.zekch8.kabel fg07m1 3000mm | EV000376 | Aftakkast railkoker | Breedte | 62 |  | mm | Legrand | LB plus | LB plus | 75005270 | Stroomafn.16A fase sel. zekCH8. kabel FG07M1 3000mm
558 | 2700165252 | EC000008 | Stroomafn.16a fase sel.zekch8.kabel fg07m1 3000mm |  | Aftakkast railkoker | Aantal CEE-contactdozen | 0 |  |  | Legrand | LB plus | LB plus | 75005270 | Stroomafn.16A fase sel. zekCH8. kabel FG07M1 3000mm
559 | 2700165253 | EC000008 | Stroomafnemer 32a 3f+n excl.kabel ip55 |  | Aftakkast railkoker | Aantal CEE-contactdozen | 0 |  |  | Legrand | LB plus | Zucchini | 75006005 | Stroomafnemer 32A 3F+N excl. kabel IP55
560 | 2700165253 | EC000008 | Stroomafnemer 32a 3f+n excl.kabel ip55 |  | Aftakkast railkoker | Aantal contactdozen overig | 0 |  |  | Legrand | LB plus | Zucchini | 75006005 | Stroomafnemer 32A 3F+N excl. kabel IP55
561 | 2700165253 | EC000008 | Stroomafnemer 32a 3f+n excl.kabel ip55 | EV005410 | Aftakkast railkoker | Nom. (meet)spanning bij AC 50 Hz | 400 | 400 | V | Legrand | LB plus | Zucchini | 75006005 | Stroomafnemer 32A 3F+N excl. kabel IP55
562 | 2700165253 | EC000008 | Stroomafnemer 32a 3f+n excl.kabel ip55 |  | Aftakkast railkoker | Faseselectie | Nee |  |  | Legrand | LB plus | Zucchini | 75006005 | Stroomafnemer 32A 3F+N excl. kabel IP55
563 | 2700165253 | EC000008 | Stroomafnemer 32a 3f+n excl.kabel ip55 |  | Aftakkast railkoker | Nom. (meet)stroom bij AC 50 Hz | 32 |  | A | Legrand | LB plus | Zucchini | 75006005 | Stroomafnemer 32A 3F+N excl. kabel IP55
564 | 2700165253 | EC000008 | Stroomafnemer 32a 3f+n excl.kabel ip55 | EV000599 | Aftakkast railkoker | Aantal polen | 3 |  |  | Legrand | LB plus | Zucchini | 75006005 | Stroomafnemer 32A 3F+N excl. kabel IP55
565 | 2700165253 | EC000008 | Stroomafnemer 32a 3f+n excl.kabel ip55 | EV000067 | Aftakkast railkoker | Aantal geleiders (excl. aarde) | 4 |  |  | Legrand | LB plus | Zucchini | 75006005 | Stroomafnemer 32A 3F+N excl. kabel IP55
566 | 2700165253 | EC000008 | Stroomafnemer 32a 3f+n excl.kabel ip55 |  | Aftakkast railkoker | Met grendeling | Ja |  |  | Legrand | LB plus | Zucchini | 75006005 | Stroomafnemer 32A 3F+N excl. kabel IP55
567 | 2700165253 | EC000008 | Stroomafnemer 32a 3f+n excl.kabel ip55 | EV006420 | Aftakkast railkoker | Beschermingsgraad (IP) | IP55 |  |  | Legrand | LB plus | Zucchini | 75006005 | Stroomafnemer 32A 3F+N excl. kabel IP55
568 | 2700165253 | EC000008 | Stroomafnemer 32a 3f+n excl.kabel ip55 | EV000270 | Aftakkast railkoker | Kleur | Grijs |  |  | Legrand | LB plus | Zucchini | 75006005 | Stroomafnemer 32A 3F+N excl. kabel IP55
569 | 2700165253 | EC000008 | Stroomafnemer 32a 3f+n excl.kabel ip55 | EV008941 | Aftakkast railkoker | Aftakwijze | Leidinginvoer |  |  | Legrand | LB plus | Zucchini | 75006005 | Stroomafnemer 32A 3F+N excl. kabel IP55
570 | 2700185530 | EC000008 | Bd 01-ak1m1/f aftakkast 32a km | EV008941 | Aftakkast railkoker | Aftakwijze | Leidinginvoer |  |  | Siemens AG | BD 01-AK1M1/F | BVP | BVP034273 | BD 01-AK1M1/F AFTAKKAST 32A KM
571 | 2700185530 | EC000008 | Bd 01-ak1m1/f aftakkast 32a km | EV000270 | Aftakkast railkoker | Kleur | Grijs |  |  | Siemens AG | BD 01-AK1M1/F | BVP | BVP034273 | BD 01-AK1M1/F AFTAKKAST 32A KM
572 | 2700185530 | EC000008 | Bd 01-ak1m1/f aftakkast 32a km |  | Aftakkast railkoker | Met grendeling | Ja |  |  | Siemens AG | BD 01-AK1M1/F | BVP | BVP034273 | BD 01-AK1M1/F AFTAKKAST 32A KM
573 | 2700185530 | EC000008 | Bd 01-ak1m1/f aftakkast 32a km | EV006419 | Aftakkast railkoker | Beschermingsgraad (IP) | IP54 |  |  | Siemens AG | BD 01-AK1M1/F | BVP | BVP034273 | BD 01-AK1M1/F AFTAKKAST 32A KM
574 | 2700185530 | EC000008 | Bd 01-ak1m1/f aftakkast 32a km |  | Aftakkast railkoker | Breedte | 160 |  | mm | Siemens AG | BD 01-AK1M1/F | BVP | BVP034273 | BD 01-AK1M1/F AFTAKKAST 32A KM
575 | 2700185530 | EC000008 | Bd 01-ak1m1/f aftakkast 32a km | EV000154 | Aftakkast railkoker | Beschermingsgraad (NEMA) | Overig |  |  | Siemens AG | BD 01-AK1M1/F | BVP | BVP034273 | BD 01-AK1M1/F AFTAKKAST 32A KM
576 | 2700185530 | EC000008 | Bd 01-ak1m1/f aftakkast 32a km |  | Aftakkast railkoker | Nom. (meet)stroom bij AC 50 Hz | 35 |  | A | Siemens AG | BD 01-AK1M1/F | BVP | BVP034273 | BD 01-AK1M1/F AFTAKKAST 32A KM
577 | 2700185530 | EC000008 | Bd 01-ak1m1/f aftakkast 32a km | EV000154 | Aftakkast railkoker | Uitvoering wandcontactdozen | Overig |  |  | Siemens AG | BD 01-AK1M1/F | BVP | BVP034273 | BD 01-AK1M1/F AFTAKKAST 32A KM
578 | 2700185530 | EC000008 | Bd 01-ak1m1/f aftakkast 32a km | EV000154 | Aftakkast railkoker | Beveiliging | Overig |  |  | Siemens AG | BD 01-AK1M1/F | BVP | BVP034273 | BD 01-AK1M1/F AFTAKKAST 32A KM
579 | 2700185530 | EC000008 | Bd 01-ak1m1/f aftakkast 32a km |  | Aftakkast railkoker | Faseselectie | Nee |  |  | Siemens AG | BD 01-AK1M1/F | BVP | BVP034273 | BD 01-AK1M1/F AFTAKKAST 32A KM
580 | 2700185530 | EC000008 | Bd 01-ak1m1/f aftakkast 32a km | EV005410 | Aftakkast railkoker | Nom. (meet)spanning bij AC 50 Hz | 400 | 400 | V | Siemens AG | BD 01-AK1M1/F | BVP | BVP034273 | BD 01-AK1M1/F AFTAKKAST 32A KM
581 | 2700185530 | EC000008 | Bd 01-ak1m1/f aftakkast 32a km |  | Aftakkast railkoker | Aantal NEMA-contactdozen | 0 |  |  | Siemens AG | BD 01-AK1M1/F | BVP | BVP034273 | BD 01-AK1M1/F AFTAKKAST 32A KM
582 | 2700185530 | EC000008 | Bd 01-ak1m1/f aftakkast 32a km |  | Aftakkast railkoker | Aantal polen | 5 |  |  | Siemens AG | BD 01-AK1M1/F | BVP | BVP034273 | BD 01-AK1M1/F AFTAKKAST 32A KM
583 | 2700185530 | EC000008 | Bd 01-ak1m1/f aftakkast 32a km |  | Aftakkast railkoker | Lengte | 195 |  | mm | Siemens AG | BD 01-AK1M1/F | BVP | BVP034273 | BD 01-AK1M1/F AFTAKKAST 32A KM
584 | 2700185530 | EC000008 | Bd 01-ak1m1/f aftakkast 32a km |  | Aftakkast railkoker | Aantal contactdozen overig | 0 |  |  | Siemens AG | BD 01-AK1M1/F | BVP | BVP034273 | BD 01-AK1M1/F AFTAKKAST 32A KM
585 | 2700185530 | EC000008 | Bd 01-ak1m1/f aftakkast 32a km | EV002154 | Aftakkast railkoker | Hoogte | 124 |  | mm | Siemens AG | BD 01-AK1M1/F | BVP | BVP034273 | BD 01-AK1M1/F AFTAKKAST 32A KM
586 | 2700185530 | EC000008 | Bd 01-ak1m1/f aftakkast 32a km |  | Aftakkast railkoker | RAL-nummer | 7035 |  |  | Siemens AG | BD 01-AK1M1/F | BVP | BVP034273 | BD 01-AK1M1/F AFTAKKAST 32A KM
587 | 2700185530 | EC000008 | Bd 01-ak1m1/f aftakkast 32a km |  | Aftakkast railkoker | Aantal CEE-contactdozen | 0 |  |  | Siemens AG | BD 01-AK1M1/F | BVP | BVP034273 | BD 01-AK1M1/F AFTAKKAST 32A KM
588 | 2700185532 | EC000008 | Bd 01-ak2x/s27 aftakkast 25a 3p km |  | Aftakkast railkoker | RAL-nummer | 7035 |  |  | Siemens | BD 01-AK2X/S27 | BD2-AK | BVP034275 | BD 01-AK2X/S27 AFTAKKAST 25A 3P KM
589 | 2700185532 | EC000008 | Bd 01-ak2x/s27 aftakkast 25a 3p km |  | Aftakkast railkoker | Aantal CEE-contactdozen | 0 |  |  | Siemens | BD 01-AK2X/S27 | BD2-AK | BVP034275 | BD 01-AK2X/S27 AFTAKKAST 25A 3P KM
590 | 2700185532 | EC000008 | Bd 01-ak2x/s27 aftakkast 25a 3p km |  | Aftakkast railkoker | Aantal NEMA-contactdozen | 0 |  |  | Siemens | BD 01-AK2X/S27 | BD2-AK | BVP034275 | BD 01-AK2X/S27 AFTAKKAST 25A 3P KM
591 | 2700185532 | EC000008 | Bd 01-ak2x/s27 aftakkast 25a 3p km | EV000154 | Aftakkast railkoker | Beveiliging | Overig |  |  | Siemens | BD 01-AK2X/S27 | BD2-AK | BVP034275 | BD 01-AK2X/S27 AFTAKKAST 25A 3P KM
592 | 2700185532 | EC000008 | Bd 01-ak2x/s27 aftakkast 25a 3p km | EV000154 | Aftakkast railkoker | Beschermingsgraad (NEMA) | Overig |  |  | Siemens | BD 01-AK2X/S27 | BD2-AK | BVP034275 | BD 01-AK2X/S27 AFTAKKAST 25A 3P KM
593 | 2700185532 | EC000008 | Bd 01-ak2x/s27 aftakkast 25a 3p km | EV000154 | Aftakkast railkoker | Uitvoering wandcontactdozen | Overig |  |  | Siemens | BD 01-AK2X/S27 | BD2-AK | BVP034275 | BD 01-AK2X/S27 AFTAKKAST 25A 3P KM
594 | 2700185532 | EC000008 | Bd 01-ak2x/s27 aftakkast 25a 3p km | EV006419 | Aftakkast railkoker | Beschermingsgraad (IP) | IP54 |  |  | Siemens | BD 01-AK2X/S27 | BD2-AK | BVP034275 | BD 01-AK2X/S27 AFTAKKAST 25A 3P KM
595 | 2700185532 | EC000008 | Bd 01-ak2x/s27 aftakkast 25a 3p km | EV000270 | Aftakkast railkoker | Kleur | Grijs |  |  | Siemens | BD 01-AK2X/S27 | BD2-AK | BVP034275 | BD 01-AK2X/S27 AFTAKKAST 25A 3P KM
596 | 2700185537 | EC000008 | Bd 01-ak2m1/cee165a163 aftakkast km |  | Aftakkast railkoker | Hoogte | 176 |  | mm | Siemens AG | BD01-AK2M1CEE165A163 | BVP | BVP034280 | BD 01-AK2M1/CEE165A163 AFTAKKAST KM
597 | 2700185537 | EC000008 | Bd 01-ak2m1/cee165a163 aftakkast km | EV006419 | Aftakkast railkoker | Beschermingsgraad (IP) | IP54 |  |  | Siemens AG | BD01-AK2M1CEE165A163 | BVP | BVP034280 | BD 01-AK2M1/CEE165A163 AFTAKKAST KM
598 | 2700185537 | EC000008 | Bd 01-ak2m1/cee165a163 aftakkast km |  | Aftakkast railkoker | Met grendeling | Ja |  |  | Siemens AG | BD01-AK2M1CEE165A163 | BVP | BVP034280 | BD 01-AK2M1/CEE165A163 AFTAKKAST KM
599 | 2700185537 | EC000008 | Bd 01-ak2m1/cee165a163 aftakkast km | EV000270 | Aftakkast railkoker | Kleur | Grijs |  |  | Siemens AG | BD01-AK2M1CEE165A163 | BVP | BVP034280 | BD 01-AK2M1/CEE165A163 AFTAKKAST KM
600 | 2700185537 | EC000008 | Bd 01-ak2m1/cee165a163 aftakkast km |  | Aftakkast railkoker | Breedte | 160 |  | mm | Siemens AG | BD01-AK2M1CEE165A163 | BVP | BVP034280 | BD 01-AK2M1/CEE165A163 AFTAKKAST KM
601 | 2700185537 | EC000008 | Bd 01-ak2m1/cee165a163 aftakkast km | EV000381 | Aftakkast railkoker | Aftakwijze | Contactdoos |  |  | Siemens AG | BD01-AK2M1CEE165A163 | BVP | BVP034280 | BD 01-AK2M1/CEE165A163 AFTAKKAST KM
602 | 2700185537 | EC000008 | Bd 01-ak2m1/cee165a163 aftakkast km |  | Aftakkast railkoker | Nom. (meet)stroom bij AC 50 Hz | 16 |  | A | Siemens AG | BD01-AK2M1CEE165A163 | BVP | BVP034280 | BD 01-AK2M1/CEE165A163 AFTAKKAST KM
603 | 2700185537 | EC000008 | Bd 01-ak2m1/cee165a163 aftakkast km | EV009673 | Aftakkast railkoker | Uitvoering wandcontactdozen | CEE-wandcontactdoos 5-polig 16 A |  |  | Siemens AG | BD01-AK2M1CEE165A163 | BVP | BVP034280 | BD 01-AK2M1/CEE165A163 AFTAKKAST KM
604 | 2700185537 | EC000008 | Bd 01-ak2m1/cee165a163 aftakkast km | EV000154 | Aftakkast railkoker | Beschermingsgraad (NEMA) | Overig |  |  | Siemens AG | BD01-AK2M1CEE165A163 | BVP | BVP034280 | BD 01-AK2M1/CEE165A163 AFTAKKAST KM
605 | 2700185537 | EC000008 | Bd 01-ak2m1/cee165a163 aftakkast km |  | Aftakkast railkoker | Lengte | 265 |  | mm | Siemens AG | BD01-AK2M1CEE165A163 | BVP | BVP034280 | BD 01-AK2M1/CEE165A163 AFTAKKAST KM
606 | 2700185537 | EC000008 | Bd 01-ak2m1/cee165a163 aftakkast km | EV000154 | Aftakkast railkoker | Beveiliging | Overig |  |  | Siemens AG | BD01-AK2M1CEE165A163 | BVP | BVP034280 | BD 01-AK2M1/CEE165A163 AFTAKKAST KM
607 | 2700185537 | EC000008 | Bd 01-ak2m1/cee165a163 aftakkast km |  | Aftakkast railkoker | Faseselectie | Nee |  |  | Siemens AG | BD01-AK2M1CEE165A163 | BVP | BVP034280 | BD 01-AK2M1/CEE165A163 AFTAKKAST KM
608 | 2700185537 | EC000008 | Bd 01-ak2m1/cee165a163 aftakkast km |  | Aftakkast railkoker | Aantal NEMA-contactdozen | 0 |  |  | Siemens AG | BD01-AK2M1CEE165A163 | BVP | BVP034280 | BD 01-AK2M1/CEE165A163 AFTAKKAST KM
609 | 2700185537 | EC000008 | Bd 01-ak2m1/cee165a163 aftakkast km | EV005410 | Aftakkast railkoker | Nom. (meet)spanning bij AC 50 Hz | 400 | 400 | V | Siemens AG | BD01-AK2M1CEE165A163 | BVP | BVP034280 | BD 01-AK2M1/CEE165A163 AFTAKKAST KM
610 | 2700185537 | EC000008 | Bd 01-ak2m1/cee165a163 aftakkast km |  | Aftakkast railkoker | Aantal polen | 5 |  |  | Siemens AG | BD01-AK2M1CEE165A163 | BVP | BVP034280 | BD 01-AK2M1/CEE165A163 AFTAKKAST KM
611 | 2700185537 | EC000008 | Bd 01-ak2m1/cee165a163 aftakkast km |  | Aftakkast railkoker | Aantal contactdozen overig | 0 |  |  | Siemens AG | BD01-AK2M1CEE165A163 | BVP | BVP034280 | BD 01-AK2M1/CEE165A163 AFTAKKAST KM
612 | 2700185537 | EC000008 | Bd 01-ak2m1/cee165a163 aftakkast km |  | Aftakkast railkoker | RAL-nummer | 7035 |  |  | Siemens AG | BD01-AK2M1CEE165A163 | BVP | BVP034280 | BD 01-AK2M1/CEE165A163 AFTAKKAST KM
613 | 2700185537 | EC000008 | Bd 01-ak2m1/cee165a163 aftakkast km | EV000601 | Aftakkast railkoker | Aantal CEE-contactdozen | 1 |  |  | Siemens AG | BD01-AK2M1CEE165A163 | BVP | BVP034280 | BD 01-AK2M1/CEE165A163 AFTAKKAST KM
614 | 2700185539 | EC000008 | Bd 01-ak2m1/cee325a323 aftakkast km |  | Aftakkast railkoker | RAL-nummer | 7035 |  |  | Siemens AG | BD01-AK2M1CEE325A323 | BVP | BVP034282 | BD 01-AK2M1/CEE325A323 AFTAKKAST KM
615 | 2700185539 | EC000008 | Bd 01-ak2m1/cee325a323 aftakkast km | EV000601 | Aftakkast railkoker | Aantal CEE-contactdozen | 1 |  |  | Siemens AG | BD01-AK2M1CEE325A323 | BVP | BVP034282 | BD 01-AK2M1/CEE325A323 AFTAKKAST KM
616 | 2700185539 | EC000008 | Bd 01-ak2m1/cee325a323 aftakkast km |  | Aftakkast railkoker | Aantal contactdozen overig | 0 |  |  | Siemens AG | BD01-AK2M1CEE325A323 | BVP | BVP034282 | BD 01-AK2M1/CEE325A323 AFTAKKAST KM
617 | 2700185539 | EC000008 | Bd 01-ak2m1/cee325a323 aftakkast km |  | Aftakkast railkoker | Aantal polen | 5 |  |  | Siemens AG | BD01-AK2M1CEE325A323 | BVP | BVP034282 | BD 01-AK2M1/CEE325A323 AFTAKKAST KM
618 | 2700185539 | EC000008 | Bd 01-ak2m1/cee325a323 aftakkast km | EV005410 | Aftakkast railkoker | Nom. (meet)spanning bij AC 50 Hz | 400 | 400 | V | Siemens AG | BD01-AK2M1CEE325A323 | BVP | BVP034282 | BD 01-AK2M1/CEE325A323 AFTAKKAST KM
619 | 2700185539 | EC000008 | Bd 01-ak2m1/cee325a323 aftakkast km |  | Aftakkast railkoker | Aantal NEMA-contactdozen | 0 |  |  | Siemens AG | BD01-AK2M1CEE325A323 | BVP | BVP034282 | BD 01-AK2M1/CEE325A323 AFTAKKAST KM
620 | 2700185539 | EC000008 | Bd 01-ak2m1/cee325a323 aftakkast km |  | Aftakkast railkoker | Faseselectie | Nee |  |  | Siemens AG | BD01-AK2M1CEE325A323 | BVP | BVP034282 | BD 01-AK2M1/CEE325A323 AFTAKKAST KM
621 | 2700185539 | EC000008 | Bd 01-ak2m1/cee325a323 aftakkast km | EV000154 | Aftakkast railkoker | Beveiliging | Overig |  |  | Siemens AG | BD01-AK2M1CEE325A323 | BVP | BVP034282 | BD 01-AK2M1/CEE325A323 AFTAKKAST KM
622 | 2700185539 | EC000008 | Bd 01-ak2m1/cee325a323 aftakkast km |  | Aftakkast railkoker | Lengte | 265 |  | mm | Siemens AG | BD01-AK2M1CEE325A323 | BVP | BVP034282 | BD 01-AK2M1/CEE325A323 AFTAKKAST KM
623 | 2700185539 | EC000008 | Bd 01-ak2m1/cee325a323 aftakkast km | EV000154 | Aftakkast railkoker | Beschermingsgraad (NEMA) | Overig |  |  | Siemens AG | BD01-AK2M1CEE325A323 | BVP | BVP034282 | BD 01-AK2M1/CEE325A323 AFTAKKAST KM
624 | 2700185539 | EC000008 | Bd 01-ak2m1/cee325a323 aftakkast km | EV009674 | Aftakkast railkoker | Uitvoering wandcontactdozen | CEE-wandcontactdoos 5-polig 32 A |  |  | Siemens AG | BD01-AK2M1CEE325A323 | BVP | BVP034282 | BD 01-AK2M1/CEE325A323 AFTAKKAST KM
625 | 2700185539 | EC000008 | Bd 01-ak2m1/cee325a323 aftakkast km |  | Aftakkast railkoker | Nom. (meet)stroom bij AC 50 Hz | 32 |  | A | Siemens AG | BD01-AK2M1CEE325A323 | BVP | BVP034282 | BD 01-AK2M1/CEE325A323 AFTAKKAST KM
626 | 2700185539 | EC000008 | Bd 01-ak2m1/cee325a323 aftakkast km | EV000381 | Aftakkast railkoker | Aftakwijze | Contactdoos |  |  | Siemens AG | BD01-AK2M1CEE325A323 | BVP | BVP034282 | BD 01-AK2M1/CEE325A323 AFTAKKAST KM
627 | 2700185539 | EC000008 | Bd 01-ak2m1/cee325a323 aftakkast km |  | Aftakkast railkoker | Breedte | 160 |  | mm | Siemens AG | BD01-AK2M1CEE325A323 | BVP | BVP034282 | BD 01-AK2M1/CEE325A323 AFTAKKAST KM
628 | 2700185539 | EC000008 | Bd 01-ak2m1/cee325a323 aftakkast km | EV000270 | Aftakkast railkoker | Kleur | Grijs |  |  | Siemens AG | BD01-AK2M1CEE325A323 | BVP | BVP034282 | BD 01-AK2M1/CEE325A323 AFTAKKAST KM
629 | 2700185539 | EC000008 | Bd 01-ak2m1/cee325a323 aftakkast km | EV006419 | Aftakkast railkoker | Beschermingsgraad (IP) | IP54 |  |  | Siemens AG | BD01-AK2M1CEE325A323 | BVP | BVP034282 | BD 01-AK2M1/CEE325A323 AFTAKKAST KM
630 | 2700185539 | EC000008 | Bd 01-ak2m1/cee325a323 aftakkast km |  | Aftakkast railkoker | Met grendeling | Ja |  |  | Siemens AG | BD01-AK2M1CEE325A323 | BVP | BVP034282 | BD 01-AK2M1/CEE325A323 AFTAKKAST KM
631 | 2700185539 | EC000008 | Bd 01-ak2m1/cee325a323 aftakkast km |  | Aftakkast railkoker | Hoogte | 176 |  | mm | Siemens AG | BD01-AK2M1CEE325A323 | BVP | BVP034282 | BD 01-AK2M1/CEE325A323 AFTAKKAST KM
632 | 2700185541 | EC000008 | Bd 01-ak2m2/f aftakkast 32a km | EV008941 | Aftakkast railkoker | Aftakwijze | Leidinginvoer |  |  | Siemens AG | BD 01-AK2M2/F | BVP | BVP034284 | BD 01-AK2M2/F AFTAKKAST 32A KM
633 | 2700185541 | EC000008 | Bd 01-ak2m2/f aftakkast 32a km | EV006419 | Aftakkast railkoker | Beschermingsgraad (IP) | IP54 |  |  | Siemens AG | BD 01-AK2M2/F | BVP | BVP034284 | BD 01-AK2M2/F AFTAKKAST 32A KM
634 | 2700185541 | EC000008 | Bd 01-ak2m2/f aftakkast 32a km |  | Aftakkast railkoker | Met grendeling | Ja |  |  | Siemens AG | BD 01-AK2M2/F | BVP | BVP034284 | BD 01-AK2M2/F AFTAKKAST 32A KM
635 | 2700185541 | EC000008 | Bd 01-ak2m2/f aftakkast 32a km | EV000270 | Aftakkast railkoker | Kleur | Grijs |  |  | Siemens AG | BD 01-AK2M2/F | BVP | BVP034284 | BD 01-AK2M2/F AFTAKKAST 32A KM
636 | 2700185541 | EC000008 | Bd 01-ak2m2/f aftakkast 32a km |  | Aftakkast railkoker | Breedte | 160 |  | mm | Siemens AG | BD 01-AK2M2/F | BVP | BVP034284 | BD 01-AK2M2/F AFTAKKAST 32A KM
637 | 2700185541 | EC000008 | Bd 01-ak2m2/f aftakkast 32a km | EV000154 | Aftakkast railkoker | Uitvoering wandcontactdozen | Overig |  |  | Siemens AG | BD 01-AK2M2/F | BVP | BVP034284 | BD 01-AK2M2/F AFTAKKAST 32A KM
638 | 2700185541 | EC000008 | Bd 01-ak2m2/f aftakkast 32a km | EV000154 | Aftakkast railkoker | Beschermingsgraad (NEMA) | Overig |  |  | Siemens AG | BD 01-AK2M2/F | BVP | BVP034284 | BD 01-AK2M2/F AFTAKKAST 32A KM
639 | 2700185541 | EC000008 | Bd 01-ak2m2/f aftakkast 32a km |  | Aftakkast railkoker | Lengte | 265 |  | mm | Siemens AG | BD 01-AK2M2/F | BVP | BVP034284 | BD 01-AK2M2/F AFTAKKAST 32A KM
640 | 2700185541 | EC000008 | Bd 01-ak2m2/f aftakkast 32a km |  | Aftakkast railkoker | Nom. (meet)stroom bij AC 50 Hz | 35 |  | A | Siemens AG | BD 01-AK2M2/F | BVP | BVP034284 | BD 01-AK2M2/F AFTAKKAST 32A KM
641 | 2700185541 | EC000008 | Bd 01-ak2m2/f aftakkast 32a km | EV000154 | Aftakkast railkoker | Beveiliging | Overig |  |  | Siemens AG | BD 01-AK2M2/F | BVP | BVP034284 | BD 01-AK2M2/F AFTAKKAST 32A KM
642 | 2700185541 | EC000008 | Bd 01-ak2m2/f aftakkast 32a km |  | Aftakkast railkoker | Faseselectie | Nee |  |  | Siemens AG | BD 01-AK2M2/F | BVP | BVP034284 | BD 01-AK2M2/F AFTAKKAST 32A KM
643 | 2700185541 | EC000008 | Bd 01-ak2m2/f aftakkast 32a km |  | Aftakkast railkoker | Aantal NEMA-contactdozen | 0 |  |  | Siemens AG | BD 01-AK2M2/F | BVP | BVP034284 | BD 01-AK2M2/F AFTAKKAST 32A KM
644 | 2700185541 | EC000008 | Bd 01-ak2m2/f aftakkast 32a km | EV005410 | Aftakkast railkoker | Nom. (meet)spanning bij AC 50 Hz | 400 | 400 | V | Siemens AG | BD 01-AK2M2/F | BVP | BVP034284 | BD 01-AK2M2/F AFTAKKAST 32A KM
645 | 2700185541 | EC000008 | Bd 01-ak2m2/f aftakkast 32a km |  | Aftakkast railkoker | Aantal polen | 5 |  |  | Siemens AG | BD 01-AK2M2/F | BVP | BVP034284 | BD 01-AK2M2/F AFTAKKAST 32A KM
646 | 2700185541 | EC000008 | Bd 01-ak2m2/f aftakkast 32a km |  | Aftakkast railkoker | Aantal contactdozen overig | 0 |  |  | Siemens AG | BD 01-AK2M2/F | BVP | BVP034284 | BD 01-AK2M2/F AFTAKKAST 32A KM
647 | 2700185541 | EC000008 | Bd 01-ak2m2/f aftakkast 32a km | EV002154 | Aftakkast railkoker | Hoogte | 124 |  | mm | Siemens AG | BD 01-AK2M2/F | BVP | BVP034284 | BD 01-AK2M2/F AFTAKKAST 32A KM
648 | 2700185541 | EC000008 | Bd 01-ak2m2/f aftakkast 32a km |  | Aftakkast railkoker | RAL-nummer | 7035 |  |  | Siemens AG | BD 01-AK2M2/F | BVP | BVP034284 | BD 01-AK2M2/F AFTAKKAST 32A KM
649 | 2700185541 | EC000008 | Bd 01-ak2m2/f aftakkast 32a km |  | Aftakkast railkoker | Aantal CEE-contactdozen | 0 |  |  | Siemens AG | BD 01-AK2M2/F | BVP | BVP034284 | BD 01-AK2M2/F AFTAKKAST 32A KM
650 | 2700185583 | EC000008 | Bd 01-ak2m2/f aftakkast 63a km |  | Aftakkast railkoker | RAL-nummer | 7035 |  |  | Siemens AG | BD01-AK2HM2/F | BVP | BVP233571 | SIEM AFTAKKAST
651 | 2700185583 | EC000008 | Bd 01-ak2m2/f aftakkast 63a km |  | Aftakkast railkoker | Aantal CEE-contactdozen | 0 |  |  | Siemens AG | BD01-AK2HM2/F | BVP | BVP233571 | SIEM AFTAKKAST
652 | 2700185583 | EC000008 | Bd 01-ak2m2/f aftakkast 63a km |  | Aftakkast railkoker | Aantal contactdozen overig | 0 |  |  | Siemens AG | BD01-AK2HM2/F | BVP | BVP233571 | SIEM AFTAKKAST
653 | 2700185583 | EC000008 | Bd 01-ak2m2/f aftakkast 63a km | EV002154 | Aftakkast railkoker | Hoogte | 124 |  | mm | Siemens AG | BD01-AK2HM2/F | BVP | BVP233571 | SIEM AFTAKKAST
654 | 2700185583 | EC000008 | Bd 01-ak2m2/f aftakkast 63a km |  | Aftakkast railkoker | Aantal polen | 5 |  |  | Siemens AG | BD01-AK2HM2/F | BVP | BVP233571 | SIEM AFTAKKAST
655 | 2700185583 | EC000008 | Bd 01-ak2m2/f aftakkast 63a km | EV005410 | Aftakkast railkoker | Nom. (meet)spanning bij AC 50 Hz | 400 | 400 | V | Siemens AG | BD01-AK2HM2/F | BVP | BVP233571 | SIEM AFTAKKAST
656 | 2700185583 | EC000008 | Bd 01-ak2m2/f aftakkast 63a km |  | Aftakkast railkoker | Faseselectie | Nee |  |  | Siemens AG | BD01-AK2HM2/F | BVP | BVP233571 | SIEM AFTAKKAST
657 | 2700185583 | EC000008 | Bd 01-ak2m2/f aftakkast 63a km | EV000154 | Aftakkast railkoker | Beschermingsgraad (NEMA) | Overig |  |  | Siemens AG | BD01-AK2HM2/F | BVP | BVP233571 | SIEM AFTAKKAST
658 | 2700185583 | EC000008 | Bd 01-ak2m2/f aftakkast 63a km |  | Aftakkast railkoker | Lengte | 265 |  | mm | Siemens AG | BD01-AK2HM2/F | BVP | BVP233571 | SIEM AFTAKKAST
659 | 2700185583 | EC000008 | Bd 01-ak2m2/f aftakkast 63a km | EV000154 | Aftakkast railkoker | Uitvoering wandcontactdozen | Overig |  |  | Siemens AG | BD01-AK2HM2/F | BVP | BVP233571 | SIEM AFTAKKAST
660 | 2700185583 | EC000008 | Bd 01-ak2m2/f aftakkast 63a km |  | Aftakkast railkoker | Breedte | 160 |  | mm | Siemens AG | BD01-AK2HM2/F | BVP | BVP233571 | SIEM AFTAKKAST
661 | 2700185583 | EC000008 | Bd 01-ak2m2/f aftakkast 63a km | EV000270 | Aftakkast railkoker | Kleur | Grijs |  |  | Siemens AG | BD01-AK2HM2/F | BVP | BVP233571 | SIEM AFTAKKAST
662 | 2700185583 | EC000008 | Bd 01-ak2m2/f aftakkast 63a km | EV006419 | Aftakkast railkoker | Beschermingsgraad (IP) | IP54 |  |  | Siemens AG | BD01-AK2HM2/F | BVP | BVP233571 | SIEM AFTAKKAST
663 | 2700185583 | EC000008 | Bd 01-ak2m2/f aftakkast 63a km |  | Aftakkast railkoker | Met grendeling | Ja |  |  | Siemens AG | BD01-AK2HM2/F | BVP | BVP233571 | SIEM AFTAKKAST
664 | 2700185583 | EC000008 | Bd 01-ak2m2/f aftakkast 63a km | EV008941 | Aftakkast railkoker | Aftakwijze | Leidinginvoer |  |  | Siemens AG | BD01-AK2HM2/F | BVP | BVP233571 | SIEM AFTAKKAST
665 | 2700185583 | EC000008 | Bd 01-ak2m2/f aftakkast 63a km | EV002205 | Aftakkast railkoker | Nom. (meet)stroom bij AC 50 Hz | 63 |  | A | Siemens AG | BD01-AK2HM2/F | BVP | BVP233571 | SIEM AFTAKKAST
666 | 2700185745 | EC000008 | Cd-k-a3o-0 tap-off plug |  | Aftakkast railkoker | Faseselectie | Ja |  |  | Siemens | BVP211196 |  | BVP211196 | SIE CD-K-A3O-0 TAP-OFF PLUG
667 | 2700185745 | EC000008 | Cd-k-a3o-0 tap-off plug | EV008941 | Aftakkast railkoker | Aftakwijze | Leidinginvoer |  |  | Siemens | BVP211196 |  | BVP211196 | SIE CD-K-A3O-0 TAP-OFF PLUG
668 | 2700185745 | EC000008 | Cd-k-a3o-0 tap-off plug |  | Aftakkast railkoker | Met grendeling | Ja |  |  | Siemens | BVP211196 |  | BVP211196 | SIE CD-K-A3O-0 TAP-OFF PLUG
669 | 2700185745 | EC000008 | Cd-k-a3o-0 tap-off plug | EV006419 | Aftakkast railkoker | Beschermingsgraad (IP) | IP54 |  |  | Siemens | BVP211196 |  | BVP211196 | SIE CD-K-A3O-0 TAP-OFF PLUG
670 | 2700185745 | EC000008 | Cd-k-a3o-0 tap-off plug | EV000202 | Aftakkast railkoker | Kleur | Wit |  |  | Siemens | BVP211196 |  | BVP211196 | SIE CD-K-A3O-0 TAP-OFF PLUG
671 | 2700185745 | EC000008 | Cd-k-a3o-0 tap-off plug |  | Aftakkast railkoker | Nom. (meet)stroom bij AC 50 Hz | 16 |  | A | Siemens | BVP211196 |  | BVP211196 | SIE CD-K-A3O-0 TAP-OFF PLUG
672 | 2700185745 | EC000008 | Cd-k-a3o-0 tap-off plug | EV000599 | Aftakkast railkoker | Aantal polen | 3 |  |  | Siemens | BVP211196 |  | BVP211196 | SIE CD-K-A3O-0 TAP-OFF PLUG
673 | 2700185745 | EC000008 | Cd-k-a3o-0 tap-off plug | EV009027 | Aftakkast railkoker | RAL-nummer | 9002 |  |  | Siemens | BVP211196 |  | BVP211196 | SIE CD-K-A3O-0 TAP-OFF PLUG
674 | 2700185745 | EC000008 | Cd-k-a3o-0 tap-off plug | EV000154 | Aftakkast railkoker | Uitvoering wandcontactdozen | Overig |  |  | Siemens | BVP211196 |  | BVP211196 | SIE CD-K-A3O-0 TAP-OFF PLUG
675 | 2700185745 | EC000008 | Cd-k-a3o-0 tap-off plug | EV000154 | Aftakkast railkoker | Beschermingsgraad (NEMA) | Overig |  |  | Siemens | BVP211196 |  | BVP211196 | SIE CD-K-A3O-0 TAP-OFF PLUG
676 | 2700185745 | EC000008 | Cd-k-a3o-0 tap-off plug | EV005410 | Aftakkast railkoker | Nom. (meet)spanning bij AC 50 Hz | 400 | 400 | V | Siemens | BVP211196 |  | BVP211196 | SIE CD-K-A3O-0 TAP-OFF PLUG
677 | 2700185746 | EC000008 | Aftakstuk cd 5p 16a | EV005410 | Aftakkast railkoker | Nom. (meet)spanning bij AC 50 Hz | 400 | 400 | V | Siemens | CD-K-A5O-0 |  | BVP211200 | SIE SIEM AFTAKSTUK CD 5P 16A
678 | 2700185746 | EC000008 | Aftakstuk cd 5p 16a |  | Aftakkast railkoker | Aantal polen | 5 |  |  | Siemens | CD-K-A5O-0 |  | BVP211200 | SIE SIEM AFTAKSTUK CD 5P 16A
679 | 2700185746 | EC000008 | Aftakstuk cd 5p 16a | EV000154 | Aftakkast railkoker | Beschermingsgraad (NEMA) | Overig |  |  | Siemens | CD-K-A5O-0 |  | BVP211200 | SIE SIEM AFTAKSTUK CD 5P 16A
680 | 2700185746 | EC000008 | Aftakstuk cd 5p 16a | EV000154 | Aftakkast railkoker | Uitvoering wandcontactdozen | Overig |  |  | Siemens | CD-K-A5O-0 |  | BVP211200 | SIE SIEM AFTAKSTUK CD 5P 16A
681 | 2700185746 | EC000008 | Aftakstuk cd 5p 16a |  | Aftakkast railkoker | Faseselectie | Nee |  |  | Siemens | CD-K-A5O-0 |  | BVP211200 | SIE SIEM AFTAKSTUK CD 5P 16A
682 | 2700185746 | EC000008 | Aftakstuk cd 5p 16a | EV009027 | Aftakkast railkoker | RAL-nummer | 9002 |  |  | Siemens | CD-K-A5O-0 |  | BVP211200 | SIE SIEM AFTAKSTUK CD 5P 16A
683 | 2700185746 | EC000008 | Aftakstuk cd 5p 16a |  | Aftakkast railkoker | Nom. (meet)stroom bij AC 50 Hz | 16 |  | A | Siemens | CD-K-A5O-0 |  | BVP211200 | SIE SIEM AFTAKSTUK CD 5P 16A
684 | 2700185746 | EC000008 | Aftakstuk cd 5p 16a | EV000202 | Aftakkast railkoker | Kleur | Wit |  |  | Siemens | CD-K-A5O-0 |  | BVP211200 | SIE SIEM AFTAKSTUK CD 5P 16A
685 | 2700185746 | EC000008 | Aftakstuk cd 5p 16a | EV006419 | Aftakkast railkoker | Beschermingsgraad (IP) | IP54 |  |  | Siemens | CD-K-A5O-0 |  | BVP211200 | SIE SIEM AFTAKSTUK CD 5P 16A
686 | 2700185746 | EC000008 | Aftakstuk cd 5p 16a |  | Aftakkast railkoker | Met grendeling | Ja |  |  | Siemens | CD-K-A5O-0 |  | BVP211200 | SIE SIEM AFTAKSTUK CD 5P 16A
687 | 2700185746 | EC000008 | Aftakstuk cd 5p 16a | EV008941 | Aftakkast railkoker | Aftakwijze | Leidinginvoer |  |  | Siemens | CD-K-A5O-0 |  | BVP211200 | SIE SIEM AFTAKSTUK CD 5P 16A
688 | 2700243715 | EC000008 | Aftakstuk cd 3p 4m 3x1,5 | EV008941 | Aftakkast railkoker | Aftakwijze | Leidinginvoer |  |  | Siemens | BVP : 610378 | BVP | BVP610378 | AFTAKSTUK CD 3P 4M 3X1,5
689 | 2700243715 | EC000008 | Aftakstuk cd 3p 4m 3x1,5 |  | Aftakkast railkoker | Faseselectie | Ja |  |  | Siemens | BVP : 610378 | BVP | BVP610378 | AFTAKSTUK CD 3P 4M 3X1,5
690 | 2700243715 | EC000008 | Aftakstuk cd 3p 4m 3x1,5 | EV000599 | Aftakkast railkoker | Aantal polen | 3 |  |  | Siemens | BVP : 610378 | BVP | BVP610378 | AFTAKSTUK CD 3P 4M 3X1,5
691 | 2700243715 | EC000008 | Aftakstuk cd 3p 4m 3x1,5 | EV000599 | Aftakkast railkoker | Aantal geleiders (excl. aarde) | 3 |  |  | Siemens | BVP : 610378 | BVP | BVP610378 | AFTAKSTUK CD 3P 4M 3X1,5
692 | 2700243715 | EC000008 | Aftakstuk cd 3p 4m 3x1,5 | EV000154 | Aftakkast railkoker | Uitvoering wandcontactdozen | Overig |  |  | Siemens | BVP : 610378 | BVP | BVP610378 | AFTAKSTUK CD 3P 4M 3X1,5
693 | 2700243715 | EC000008 | Aftakstuk cd 3p 4m 3x1,5 | EV000154 | Aftakkast railkoker | Beschermingsgraad (NEMA) | Overig |  |  | Siemens | BVP : 610378 | BVP | BVP610378 | AFTAKSTUK CD 3P 4M 3X1,5
694 | 2700270456 | EC000008 | Plug 16a met fase selectie kabellengte 3m fast connector | EV000601 | Aftakkast railkoker | Aantal polen | 1 |  |  | Legrand | LB plus | Zucchini | 75005060 | Plug 16A met fase selectie. kabellengte 3m. fast connector.
695 | 2700270456 | EC000008 | Plug 16a met fase selectie kabellengte 3m fast connector | EV000066 | Aftakkast railkoker | Aantal geleiders (excl. aarde) | 2 |  |  | Legrand | LB plus | Zucchini | 75005060 | Plug 16A met fase selectie. kabellengte 3m. fast connector.
696 | 2700270456 | EC000008 | Plug 16a met fase selectie kabellengte 3m fast connector | EV005410 | Aftakkast railkoker | Nom. (meet)spanning bij AC 50 Hz | 400 | 400 | V | Legrand | LB plus | Zucchini | 75005060 | Plug 16A met fase selectie. kabellengte 3m. fast connector.
697 | 2700270456 | EC000008 | Plug 16a met fase selectie kabellengte 3m fast connector |  | Aftakkast railkoker | Aantal CEE-contactdozen | 0 |  |  | Legrand | LB plus | Zucchini | 75005060 | Plug 16A met fase selectie. kabellengte 3m. fast connector.
698 | 2700270456 | EC000008 | Plug 16a met fase selectie kabellengte 3m fast connector |  | Aftakkast railkoker | Aantal contactdozen overig | 0 |  |  | Legrand | LB plus | Zucchini | 75005060 | Plug 16A met fase selectie. kabellengte 3m. fast connector.
699 | 2700270456 | EC000008 | Plug 16a met fase selectie kabellengte 3m fast connector |  | Aftakkast railkoker | Nom. (meet)stroom bij AC 50 Hz | 16 |  | A | Legrand | LB plus | Zucchini | 75005060 | Plug 16A met fase selectie. kabellengte 3m. fast connector.
700 | 2700270456 | EC000008 | Plug 16a met fase selectie kabellengte 3m fast connector |  | Aftakkast railkoker | Faseselectie | Ja |  |  | Legrand | LB plus | Zucchini | 75005060 | Plug 16A met fase selectie. kabellengte 3m. fast connector.
701 | 2700270456 | EC000008 | Plug 16a met fase selectie kabellengte 3m fast connector | EV000270 | Aftakkast railkoker | Kleur | Grijs |  |  | Legrand | LB plus | Zucchini | 75005060 | Plug 16A met fase selectie. kabellengte 3m. fast connector.
702 | 2700270456 | EC000008 | Plug 16a met fase selectie kabellengte 3m fast connector | EV008941 | Aftakkast railkoker | Aftakwijze | Leidinginvoer |  |  | Legrand | LB plus | Zucchini | 75005060 | Plug 16A met fase selectie. kabellengte 3m. fast connector.
703 | 2700270456 | EC000008 | Plug 16a met fase selectie kabellengte 3m fast connector |  | Aftakkast railkoker | Met grendeling | Ja |  |  | Legrand | LB plus | Zucchini | 75005060 | Plug 16A met fase selectie. kabellengte 3m. fast connector.
704 | 2700270456 | EC000008 | Plug 16a met fase selectie kabellengte 3m fast connector | EV006420 | Aftakkast railkoker | Beschermingsgraad (IP) | IP55 |  |  | Legrand | LB plus | Zucchini | 75005060 | Plug 16A met fase selectie. kabellengte 3m. fast connector.
705 | 2700270457 | EC000008 | Plug 32a 3f+n 10,3x31,5 voorzien van fast connector | EV006420 | Aftakkast railkoker | Beschermingsgraad (IP) | IP55 |  |  | Legrand | LB plus | Zucchini | 75005065 | Plug 32A 3F+N 10.3x31.5. voorzien van fast connector.
706 | 2700270457 | EC000008 | Plug 32a 3f+n 10,3x31,5 voorzien van fast connector |  | Aftakkast railkoker | Met grendeling | Ja |  |  | Legrand | LB plus | Zucchini | 75005065 | Plug 32A 3F+N 10.3x31.5. voorzien van fast connector.
707 | 2700270457 | EC000008 | Plug 32a 3f+n 10,3x31,5 voorzien van fast connector |  | Aftakkast railkoker | Nom. (meet)stroom bij AC 50 Hz | 10 |  | A | Legrand | LB plus | Zucchini | 75005065 | Plug 32A 3F+N 10.3x31.5. voorzien van fast connector.
708 | 2700270457 | EC000008 | Plug 32a 3f+n 10,3x31,5 voorzien van fast connector | EV008941 | Aftakkast railkoker | Aftakwijze | Leidinginvoer |  |  | Legrand | LB plus | Zucchini | 75005065 | Plug 32A 3F+N 10.3x31.5. voorzien van fast connector.
709 | 2700270457 | EC000008 | Plug 32a 3f+n 10,3x31,5 voorzien van fast connector | EV000270 | Aftakkast railkoker | Kleur | Grijs |  |  | Legrand | LB plus | Zucchini | 75005065 | Plug 32A 3F+N 10.3x31.5. voorzien van fast connector.
710 | 2700270457 | EC000008 | Plug 32a 3f+n 10,3x31,5 voorzien van fast connector | EV000599 | Aftakkast railkoker | Aantal polen | 3 |  |  | Legrand | LB plus | Zucchini | 75005065 | Plug 32A 3F+N 10.3x31.5. voorzien van fast connector.
711 | 2700270457 | EC000008 | Plug 32a 3f+n 10,3x31,5 voorzien van fast connector |  | Aftakkast railkoker | Aantal contactdozen overig | 0 |  |  | Legrand | LB plus | Zucchini | 75005065 | Plug 32A 3F+N 10.3x31.5. voorzien van fast connector.
712 | 2700270457 | EC000008 | Plug 32a 3f+n 10,3x31,5 voorzien van fast connector |  | Aftakkast railkoker | Aantal CEE-contactdozen | 0 |  |  | Legrand | LB plus | Zucchini | 75005065 | Plug 32A 3F+N 10.3x31.5. voorzien van fast connector.
713 | 2700270457 | EC000008 | Plug 32a 3f+n 10,3x31,5 voorzien van fast connector | EV005410 | Aftakkast railkoker | Nom. (meet)spanning bij AC 50 Hz | 400 | 400 | V | Legrand | LB plus | Zucchini | 75005065 | Plug 32A 3F+N 10.3x31.5. voorzien van fast connector.
714 | 2700270457 | EC000008 | Plug 32a 3f+n 10,3x31,5 voorzien van fast connector | EV000066 | Aftakkast railkoker | Aantal geleiders (excl. aarde) | 2 |  |  | Legrand | LB plus | Zucchini | 75005065 | Plug 32A 3F+N 10.3x31.5. voorzien van fast connector.
715 | 2700270457 | EC000008 | Plug 32a 3f+n 10,3x31,5 voorzien van fast connector |  | Aftakkast railkoker | Faseselectie | Nee |  |  | Legrand | LB plus | Zucchini | 75005065 | Plug 32A 3F+N 10.3x31.5. voorzien van fast connector.
716 | 2700270458 | EC000008 | Plug 16a met fase selectie zekering 8x32mm ch8 1m fast connector | EV008464 | Aftakkast railkoker | Hoogte | 118 |  | mm | Legrand | LB plus | LB plus | 75005070 | Plug 16A met fase selectie. zekering 8x32mm CH8 1m. fast connector.
717 | 2700270458 | EC000008 | Plug 16a met fase selectie zekering 8x32mm ch8 1m fast connector | EV000154 | Aftakkast railkoker | Uitvoering wandcontactdozen | Overig |  |  | Legrand | LB plus | LB plus | 75005070 | Plug 16A met fase selectie. zekering 8x32mm CH8 1m. fast connector.
718 | 2700270458 | EC000008 | Plug 16a met fase selectie zekering 8x32mm ch8 1m fast connector | EV000066 | Aftakkast railkoker | Aantal geleiders (excl. aarde) | 2 |  |  | Legrand | LB plus | LB plus | 75005070 | Plug 16A met fase selectie. zekering 8x32mm CH8 1m. fast connector.
719 | 2700270458 | EC000008 | Plug 16a met fase selectie zekering 8x32mm ch8 1m fast connector | EV000601 | Aftakkast railkoker | Aantal polen | 1 |  |  | Legrand | LB plus | LB plus | 75005070 | Plug 16A met fase selectie. zekering 8x32mm CH8 1m. fast connector.
720 | 2700270458 | EC000008 | Plug 16a met fase selectie zekering 8x32mm ch8 1m fast connector |  | Aftakkast railkoker | Nom. (meet)spanning bij AC 50 Hz | 0 | 400 | V | Legrand | LB plus | LB plus | 75005070 | Plug 16A met fase selectie. zekering 8x32mm CH8 1m. fast connector.
721 | 2700270458 | EC000008 | Plug 16a met fase selectie zekering 8x32mm ch8 1m fast connector |  | Aftakkast railkoker | Aantal CEE-contactdozen | 0 |  |  | Legrand | LB plus | LB plus | 75005070 | Plug 16A met fase selectie. zekering 8x32mm CH8 1m. fast connector.
722 | 2700270458 | EC000008 | Plug 16a met fase selectie zekering 8x32mm ch8 1m fast connector |  | Aftakkast railkoker | Aantal contactdozen overig | 0 |  |  | Legrand | LB plus | LB plus | 75005070 | Plug 16A met fase selectie. zekering 8x32mm CH8 1m. fast connector.
723 | 2700270458 | EC000008 | Plug 16a met fase selectie zekering 8x32mm ch8 1m fast connector |  | Aftakkast railkoker | Nom. (meet)stroom bij AC 50 Hz | 16 |  | A | Legrand | LB plus | LB plus | 75005070 | Plug 16A met fase selectie. zekering 8x32mm CH8 1m. fast connector.
724 | 2700270458 | EC000008 | Plug 16a met fase selectie zekering 8x32mm ch8 1m fast connector | EV008475 | Aftakkast railkoker | Breedte | 99 |  | mm | Legrand | LB plus | LB plus | 75005070 | Plug 16A met fase selectie. zekering 8x32mm CH8 1m. fast connector.
725 | 2700270458 | EC000008 | Plug 16a met fase selectie zekering 8x32mm ch8 1m fast connector | EV000136 | Aftakkast railkoker | Aftakwijze | Kabel |  |  | Legrand | LB plus | LB plus | 75005070 | Plug 16A met fase selectie. zekering 8x32mm CH8 1m. fast connector.
726 | 2700270458 | EC000008 | Plug 16a met fase selectie zekering 8x32mm ch8 1m fast connector | EV000270 | Aftakkast railkoker | Kleur | Grijs |  |  | Legrand | LB plus | LB plus | 75005070 | Plug 16A met fase selectie. zekering 8x32mm CH8 1m. fast connector.
727 | 2700270458 | EC000008 | Plug 16a met fase selectie zekering 8x32mm ch8 1m fast connector |  | Aftakkast railkoker | Faseselectie | Ja |  |  | Legrand | LB plus | LB plus | 75005070 | Plug 16A met fase selectie. zekering 8x32mm CH8 1m. fast connector.
728 | 2700270458 | EC000008 | Plug 16a met fase selectie zekering 8x32mm ch8 1m fast connector |  | Aftakkast railkoker | Met grendeling | Ja |  |  | Legrand | LB plus | LB plus | 75005070 | Plug 16A met fase selectie. zekering 8x32mm CH8 1m. fast connector.
729 | 2700270458 | EC000008 | Plug 16a met fase selectie zekering 8x32mm ch8 1m fast connector | EV006420 | Aftakkast railkoker | Beschermingsgraad (IP) | IP55 |  |  | Legrand | LB plus | LB plus | 75005070 | Plug 16A met fase selectie. zekering 8x32mm CH8 1m. fast connector.
730 | 2700270459 | EC000008 | Plug 10a l1-n grijs kabellengte 1m voorzien van fast connector | EV006420 | Aftakkast railkoker | Beschermingsgraad (IP) | IP55 |  |  | Legrand | LB plus | LB plus | 75005081 | Plug 10A L1-N grijs kabellengte 1m. voorzien van fast connector.
731 | 2700270459 | EC000008 | Plug 10a l1-n grijs kabellengte 1m voorzien van fast connector |  | Aftakkast railkoker | Met grendeling | Ja |  |  | Legrand | LB plus | LB plus | 75005081 | Plug 10A L1-N grijs kabellengte 1m. voorzien van fast connector.
732 | 2700270459 | EC000008 | Plug 10a l1-n grijs kabellengte 1m voorzien van fast connector |  | Aftakkast railkoker | Nom. (meet)stroom bij AC 50 Hz | 10 |  | A | Legrand | LB plus | LB plus | 75005081 | Plug 10A L1-N grijs kabellengte 1m. voorzien van fast connector.
733 | 2700270459 | EC000008 | Plug 10a l1-n grijs kabellengte 1m voorzien van fast connector | EV000270 | Aftakkast railkoker | Kleur | Grijs |  |  | Legrand | LB plus | LB plus | 75005081 | Plug 10A L1-N grijs kabellengte 1m. voorzien van fast connector.
734 | 2700270459 | EC000008 | Plug 10a l1-n grijs kabellengte 1m voorzien van fast connector |  | Aftakkast railkoker | Breedte | 52 |  | mm | Legrand | LB plus | LB plus | 75005081 | Plug 10A L1-N grijs kabellengte 1m. voorzien van fast connector.
735 | 2700270459 | EC000008 | Plug 10a l1-n grijs kabellengte 1m voorzien van fast connector | EV000136 | Aftakkast railkoker | Aftakwijze | Kabel |  |  | Legrand | LB plus | LB plus | 75005081 | Plug 10A L1-N grijs kabellengte 1m. voorzien van fast connector.
736 | 2700270459 | EC000008 | Plug 10a l1-n grijs kabellengte 1m voorzien van fast connector |  | Aftakkast railkoker | Hoogte | 32 |  | mm | Legrand | LB plus | LB plus | 75005081 | Plug 10A L1-N grijs kabellengte 1m. voorzien van fast connector.
737 | 2700270459 | EC000008 | Plug 10a l1-n grijs kabellengte 1m voorzien van fast connector | EV000599 | Aftakkast railkoker | Aantal polen | 3 |  |  | Legrand | LB plus | LB plus | 75005081 | Plug 10A L1-N grijs kabellengte 1m. voorzien van fast connector.
738 | 2700270459 | EC000008 | Plug 10a l1-n grijs kabellengte 1m voorzien van fast connector |  | Aftakkast railkoker | Aantal contactdozen overig | 0 |  |  | Legrand | LB plus | LB plus | 75005081 | Plug 10A L1-N grijs kabellengte 1m. voorzien van fast connector.
739 | 2700270459 | EC000008 | Plug 10a l1-n grijs kabellengte 1m voorzien van fast connector |  | Aftakkast railkoker | Aantal CEE-contactdozen | 0 |  |  | Legrand | LB plus | LB plus | 75005081 | Plug 10A L1-N grijs kabellengte 1m. voorzien van fast connector.
740 | 2700270459 | EC000008 | Plug 10a l1-n grijs kabellengte 1m voorzien van fast connector |  | Aftakkast railkoker | Nom. (meet)spanning bij AC 50 Hz | 0 | 400 | V | Legrand | LB plus | LB plus | 75005081 | Plug 10A L1-N grijs kabellengte 1m. voorzien van fast connector.
741 | 2700270459 | EC000008 | Plug 10a l1-n grijs kabellengte 1m voorzien van fast connector | EV000066 | Aftakkast railkoker | Aantal geleiders (excl. aarde) | 2 |  |  | Legrand | LB plus | LB plus | 75005081 | Plug 10A L1-N grijs kabellengte 1m. voorzien van fast connector.
742 | 2700270459 | EC000008 | Plug 10a l1-n grijs kabellengte 1m voorzien van fast connector | EV000154 | Aftakkast railkoker | Uitvoering wandcontactdozen | Overig |  |  | Legrand | LB plus | LB plus | 75005081 | Plug 10A L1-N grijs kabellengte 1m. voorzien van fast connector.
743 | 2700270459 | EC000008 | Plug 10a l1-n grijs kabellengte 1m voorzien van fast connector |  | Aftakkast railkoker | Faseselectie | Nee |  |  | Legrand | LB plus | LB plus | 75005081 | Plug 10A L1-N grijs kabellengte 1m. voorzien van fast connector.
744 | 2700270460 | EC000008 | Plug 10a l2-n oranje kabellengte 1m voorzien van fast connector |  | Aftakkast railkoker | Faseselectie | Nee |  |  | Legrand | LB plus | LB plus | 75005082 | Plug 10A L2-N oranje kabellengte 1m. voorzien van fast connector.
745 | 2700270460 | EC000008 | Plug 10a l2-n oranje kabellengte 1m voorzien van fast connector | EV000154 | Aftakkast railkoker | Uitvoering wandcontactdozen | Overig |  |  | Legrand | LB plus | LB plus | 75005082 | Plug 10A L2-N oranje kabellengte 1m. voorzien van fast connector.
746 | 2700270460 | EC000008 | Plug 10a l2-n oranje kabellengte 1m voorzien van fast connector | EV000066 | Aftakkast railkoker | Aantal geleiders (excl. aarde) | 2 |  |  | Legrand | LB plus | LB plus | 75005082 | Plug 10A L2-N oranje kabellengte 1m. voorzien van fast connector.
747 | 2700270460 | EC000008 | Plug 10a l2-n oranje kabellengte 1m voorzien van fast connector |  | Aftakkast railkoker | Nom. (meet)spanning bij AC 50 Hz | 0 | 400 | V | Legrand | LB plus | LB plus | 75005082 | Plug 10A L2-N oranje kabellengte 1m. voorzien van fast connector.
748 | 2700270460 | EC000008 | Plug 10a l2-n oranje kabellengte 1m voorzien van fast connector |  | Aftakkast railkoker | Aantal CEE-contactdozen | 0 |  |  | Legrand | LB plus | LB plus | 75005082 | Plug 10A L2-N oranje kabellengte 1m. voorzien van fast connector.
749 | 2700270460 | EC000008 | Plug 10a l2-n oranje kabellengte 1m voorzien van fast connector |  | Aftakkast railkoker | Aantal contactdozen overig | 0 |  |  | Legrand | LB plus | LB plus | 75005082 | Plug 10A L2-N oranje kabellengte 1m. voorzien van fast connector.
750 | 2700270460 | EC000008 | Plug 10a l2-n oranje kabellengte 1m voorzien van fast connector | EV000599 | Aftakkast railkoker | Aantal polen | 3 |  |  | Legrand | LB plus | LB plus | 75005082 | Plug 10A L2-N oranje kabellengte 1m. voorzien van fast connector.
751 | 2700270460 | EC000008 | Plug 10a l2-n oranje kabellengte 1m voorzien van fast connector |  | Aftakkast railkoker | Hoogte | 32 |  | mm | Legrand | LB plus | LB plus | 75005082 | Plug 10A L2-N oranje kabellengte 1m. voorzien van fast connector.
752 | 2700270460 | EC000008 | Plug 10a l2-n oranje kabellengte 1m voorzien van fast connector | EV000136 | Aftakkast railkoker | Aftakwijze | Kabel |  |  | Legrand | LB plus | LB plus | 75005082 | Plug 10A L2-N oranje kabellengte 1m. voorzien van fast connector.
753 | 2700270460 | EC000008 | Plug 10a l2-n oranje kabellengte 1m voorzien van fast connector |  | Aftakkast railkoker | Breedte | 52 |  | mm | Legrand | LB plus | LB plus | 75005082 | Plug 10A L2-N oranje kabellengte 1m. voorzien van fast connector.
754 | 2700270460 | EC000008 | Plug 10a l2-n oranje kabellengte 1m voorzien van fast connector | EV000270 | Aftakkast railkoker | Kleur | Grijs |  |  | Legrand | LB plus | LB plus | 75005082 | Plug 10A L2-N oranje kabellengte 1m. voorzien van fast connector.
755 | 2700270460 | EC000008 | Plug 10a l2-n oranje kabellengte 1m voorzien van fast connector |  | Aftakkast railkoker | Nom. (meet)stroom bij AC 50 Hz | 10 |  | A | Legrand | LB plus | LB plus | 75005082 | Plug 10A L2-N oranje kabellengte 1m. voorzien van fast connector.
756 | 2700270460 | EC000008 | Plug 10a l2-n oranje kabellengte 1m voorzien van fast connector |  | Aftakkast railkoker | Met grendeling | Ja |  |  | Legrand | LB plus | LB plus | 75005082 | Plug 10A L2-N oranje kabellengte 1m. voorzien van fast connector.
757 | 2700270460 | EC000008 | Plug 10a l2-n oranje kabellengte 1m voorzien van fast connector | EV006420 | Aftakkast railkoker | Beschermingsgraad (IP) | IP55 |  |  | Legrand | LB plus | LB plus | 75005082 | Plug 10A L2-N oranje kabellengte 1m. voorzien van fast connector.
758 | 2700270461 | EC000008 | Plug 10a l3-n blauw kabellengte 1m voorzien van fast connector | EV006420 | Aftakkast railkoker | Beschermingsgraad (IP) | IP55 |  |  | Legrand | LB plus | LB plus | 75005083 | Plug 10A L3-N blauw kabellengte 1m. voorzien van fast connector.
759 | 2700270461 | EC000008 | Plug 10a l3-n blauw kabellengte 1m voorzien van fast connector |  | Aftakkast railkoker | Met grendeling | Ja |  |  | Legrand | LB plus | LB plus | 75005083 | Plug 10A L3-N blauw kabellengte 1m. voorzien van fast connector.
760 | 2700270461 | EC000008 | Plug 10a l3-n blauw kabellengte 1m voorzien van fast connector |  | Aftakkast railkoker | Nom. (meet)stroom bij AC 50 Hz | 10 |  | A | Legrand | LB plus | LB plus | 75005083 | Plug 10A L3-N blauw kabellengte 1m. voorzien van fast connector.
761 | 2700270461 | EC000008 | Plug 10a l3-n blauw kabellengte 1m voorzien van fast connector | EV000270 | Aftakkast railkoker | Kleur | Grijs |  |  | Legrand | LB plus | LB plus | 75005083 | Plug 10A L3-N blauw kabellengte 1m. voorzien van fast connector.
762 | 2700270461 | EC000008 | Plug 10a l3-n blauw kabellengte 1m voorzien van fast connector |  | Aftakkast railkoker | Breedte | 52 |  | mm | Legrand | LB plus | LB plus | 75005083 | Plug 10A L3-N blauw kabellengte 1m. voorzien van fast connector.
763 | 2700270461 | EC000008 | Plug 10a l3-n blauw kabellengte 1m voorzien van fast connector | EV000136 | Aftakkast railkoker | Aftakwijze | Kabel |  |  | Legrand | LB plus | LB plus | 75005083 | Plug 10A L3-N blauw kabellengte 1m. voorzien van fast connector.
764 | 2700270461 | EC000008 | Plug 10a l3-n blauw kabellengte 1m voorzien van fast connector |  | Aftakkast railkoker | Hoogte | 32 |  | mm | Legrand | LB plus | LB plus | 75005083 | Plug 10A L3-N blauw kabellengte 1m. voorzien van fast connector.
765 | 2700270461 | EC000008 | Plug 10a l3-n blauw kabellengte 1m voorzien van fast connector | EV000599 | Aftakkast railkoker | Aantal polen | 3 |  |  | Legrand | LB plus | LB plus | 75005083 | Plug 10A L3-N blauw kabellengte 1m. voorzien van fast connector.
766 | 2700270461 | EC000008 | Plug 10a l3-n blauw kabellengte 1m voorzien van fast connector |  | Aftakkast railkoker | Aantal contactdozen overig | 0 |  |  | Legrand | LB plus | LB plus | 75005083 | Plug 10A L3-N blauw kabellengte 1m. voorzien van fast connector.
767 | 2700270461 | EC000008 | Plug 10a l3-n blauw kabellengte 1m voorzien van fast connector |  | Aftakkast railkoker | Aantal CEE-contactdozen | 0 |  |  | Legrand | LB plus | LB plus | 75005083 | Plug 10A L3-N blauw kabellengte 1m. voorzien van fast connector.
768 | 2700270461 | EC000008 | Plug 10a l3-n blauw kabellengte 1m voorzien van fast connector |  | Aftakkast railkoker | Nom. (meet)spanning bij AC 50 Hz | 0 | 400 | V | Legrand | LB plus | LB plus | 75005083 | Plug 10A L3-N blauw kabellengte 1m. voorzien van fast connector.
769 | 2700270461 | EC000008 | Plug 10a l3-n blauw kabellengte 1m voorzien van fast connector | EV000066 | Aftakkast railkoker | Aantal geleiders (excl. aarde) | 2 |  |  | Legrand | LB plus | LB plus | 75005083 | Plug 10A L3-N blauw kabellengte 1m. voorzien van fast connector.
770 | 2700270461 | EC000008 | Plug 10a l3-n blauw kabellengte 1m voorzien van fast connector | EV000154 | Aftakkast railkoker | Uitvoering wandcontactdozen | Overig |  |  | Legrand | LB plus | LB plus | 75005083 | Plug 10A L3-N blauw kabellengte 1m. voorzien van fast connector.
771 | 2700270461 | EC000008 | Plug 10a l3-n blauw kabellengte 1m voorzien van fast connector |  | Aftakkast railkoker | Faseselectie | Nee |  |  | Legrand | LB plus | LB plus | 75005083 | Plug 10A L3-N blauw kabellengte 1m. voorzien van fast connector.
772 | 2700270462 | EC000008 | Plug 10a l-n2 roze kabellengte 1m voorzien van fast connector |  | Aftakkast railkoker | Faseselectie | Nee |  |  | Legrand | LB plus | LB plus | 75005084 | Plug 10A L-N2 roze kabellengte 1m. voorzien van fast connector.
773 | 2700270462 | EC000008 | Plug 10a l-n2 roze kabellengte 1m voorzien van fast connector | EV000154 | Aftakkast railkoker | Uitvoering wandcontactdozen | Overig |  |  | Legrand | LB plus | LB plus | 75005084 | Plug 10A L-N2 roze kabellengte 1m. voorzien van fast connector.
774 | 2700270462 | EC000008 | Plug 10a l-n2 roze kabellengte 1m voorzien van fast connector | EV000066 | Aftakkast railkoker | Aantal geleiders (excl. aarde) | 2 |  |  | Legrand | LB plus | LB plus | 75005084 | Plug 10A L-N2 roze kabellengte 1m. voorzien van fast connector.
775 | 2700270462 | EC000008 | Plug 10a l-n2 roze kabellengte 1m voorzien van fast connector |  | Aftakkast railkoker | Nom. (meet)spanning bij AC 50 Hz | 0 | 400 | V | Legrand | LB plus | LB plus | 75005084 | Plug 10A L-N2 roze kabellengte 1m. voorzien van fast connector.
776 | 2700270462 | EC000008 | Plug 10a l-n2 roze kabellengte 1m voorzien van fast connector |  | Aftakkast railkoker | Aantal CEE-contactdozen | 0 |  |  | Legrand | LB plus | LB plus | 75005084 | Plug 10A L-N2 roze kabellengte 1m. voorzien van fast connector.
777 | 2700270462 | EC000008 | Plug 10a l-n2 roze kabellengte 1m voorzien van fast connector |  | Aftakkast railkoker | Aantal contactdozen overig | 0 |  |  | Legrand | LB plus | LB plus | 75005084 | Plug 10A L-N2 roze kabellengte 1m. voorzien van fast connector.
778 | 2700270462 | EC000008 | Plug 10a l-n2 roze kabellengte 1m voorzien van fast connector | EV000599 | Aftakkast railkoker | Aantal polen | 3 |  |  | Legrand | LB plus | LB plus | 75005084 | Plug 10A L-N2 roze kabellengte 1m. voorzien van fast connector.
779 | 2700270462 | EC000008 | Plug 10a l-n2 roze kabellengte 1m voorzien van fast connector |  | Aftakkast railkoker | Hoogte | 32 |  | mm | Legrand | LB plus | LB plus | 75005084 | Plug 10A L-N2 roze kabellengte 1m. voorzien van fast connector.
780 | 2700270462 | EC000008 | Plug 10a l-n2 roze kabellengte 1m voorzien van fast connector | EV000136 | Aftakkast railkoker | Aftakwijze | Kabel |  |  | Legrand | LB plus | LB plus | 75005084 | Plug 10A L-N2 roze kabellengte 1m. voorzien van fast connector.
781 | 2700270462 | EC000008 | Plug 10a l-n2 roze kabellengte 1m voorzien van fast connector |  | Aftakkast railkoker | Breedte | 52 |  | mm | Legrand | LB plus | LB plus | 75005084 | Plug 10A L-N2 roze kabellengte 1m. voorzien van fast connector.
782 | 2700270462 | EC000008 | Plug 10a l-n2 roze kabellengte 1m voorzien van fast connector | EV000270 | Aftakkast railkoker | Kleur | Grijs |  |  | Legrand | LB plus | LB plus | 75005084 | Plug 10A L-N2 roze kabellengte 1m. voorzien van fast connector.
783 | 2700270462 | EC000008 | Plug 10a l-n2 roze kabellengte 1m voorzien van fast connector |  | Aftakkast railkoker | Nom. (meet)stroom bij AC 50 Hz | 10 |  | A | Legrand | LB plus | LB plus | 75005084 | Plug 10A L-N2 roze kabellengte 1m. voorzien van fast connector.
784 | 2700270462 | EC000008 | Plug 10a l-n2 roze kabellengte 1m voorzien van fast connector |  | Aftakkast railkoker | Met grendeling | Ja |  |  | Legrand | LB plus | LB plus | 75005084 | Plug 10A L-N2 roze kabellengte 1m. voorzien van fast connector.
785 | 2700270462 | EC000008 | Plug 10a l-n2 roze kabellengte 1m voorzien van fast connector | EV006420 | Aftakkast railkoker | Beschermingsgraad (IP) | IP55 |  |  | Legrand | LB plus | LB plus | 75005084 | Plug 10A L-N2 roze kabellengte 1m. voorzien van fast connector.
786 | 2700270555 | EC000008 | mrf aftakkast 250 | EV006420 | Aftakkast railkoker | Beschermingsgraad (IP) | IP55 |  |  | Legrand | 50414024 | MRF | 50414024 | MRF Aftakkast 250A +zekeringhouder NH01
787 | 2700270555 | EC000008 | mrf aftakkast 250 |  | Aftakkast railkoker | Nom. (meet)stroom bij AC 50 Hz | 250 |  | A | Legrand | 50414024 | MRF | 50414024 | MRF Aftakkast 250A +zekeringhouder NH01
788 | 2700270555 | EC000008 | mrf aftakkast 250 | EV000270 | Aftakkast railkoker | Kleur | Grijs |  |  | Legrand | 50414024 | MRF | 50414024 | MRF Aftakkast 250A +zekeringhouder NH01
789 | 2700270555 | EC000008 | mrf aftakkast 250 |  | Aftakkast railkoker | Hoogte | 250 |  | mm | Legrand | 50414024 | MRF | 50414024 | MRF Aftakkast 250A +zekeringhouder NH01
790 | 2700270555 | EC000008 | mrf aftakkast 250 | EV005866 | Aftakkast railkoker | Breedte | 360 |  | mm | Legrand | 50414024 | MRF | 50414024 | MRF Aftakkast 250A +zekeringhouder NH01
791 | 2700270555 | EC000008 | mrf aftakkast 250 | EV000136 | Aftakkast railkoker | Aftakwijze | Kabel |  |  | Legrand | 50414024 | MRF | 50414024 | MRF Aftakkast 250A +zekeringhouder NH01
792 | 2700270555 | EC000008 | mrf aftakkast 250 | EV000599 | Aftakkast railkoker | Aantal polen | 3 |  |  | Legrand | 50414024 | MRF | 50414024 | MRF Aftakkast 250A +zekeringhouder NH01
793 | 2700270555 | EC000008 | mrf aftakkast 250 |  | Aftakkast railkoker | Lengte | 600 |  | mm | Legrand | 50414024 | MRF | 50414024 | MRF Aftakkast 250A +zekeringhouder NH01
794 | 2700270555 | EC000008 | mrf aftakkast 250 |  | Aftakkast railkoker | Aantal contactdozen overig | 0 |  |  | Legrand | 50414024 | MRF | 50414024 | MRF Aftakkast 250A +zekeringhouder NH01
795 | 2700270555 | EC000008 | mrf aftakkast 250 |  | Aftakkast railkoker | Aantal CEE-contactdozen | 0 |  |  | Legrand | 50414024 | MRF | 50414024 | MRF Aftakkast 250A +zekeringhouder NH01
796 | 2700270555 | EC000008 | mrf aftakkast 250 |  | Aftakkast railkoker | Aantal geleiders (excl. aarde) | 5 |  |  | Legrand | 50414024 | MRF | 50414024 | MRF Aftakkast 250A +zekeringhouder NH01
797 | 2700270555 | EC000008 | mrf aftakkast 250 |  | Aftakkast railkoker | Nom. (meet)spanning bij AC 50 Hz | 0 | 400 | V | Legrand | 50414024 | MRF | 50414024 | MRF Aftakkast 250A +zekeringhouder NH01
798 | 2700270555 | EC000008 | mrf aftakkast 250 |  | Aftakkast railkoker | Met grendeling | Nee |  |  | Legrand | 50414024 | MRF | 50414024 | MRF Aftakkast 250A +zekeringhouder NH01
799 | 2700270555 | EC000008 | mrf aftakkast 250 |  | Aftakkast railkoker | Faseselectie | Nee |  |  | Legrand | 50414024 | MRF | 50414024 | MRF Aftakkast 250A +zekeringhouder NH01
800 | 2700270555 | EC000008 | mrf aftakkast 250 | EV000154 | Aftakkast railkoker | Uitvoering wandcontactdozen | Overig |  |  | Legrand | 50414024 | MRF | 50414024 | MRF Aftakkast 250A +zekeringhouder NH01
801 | 2700290737 | EC000008 | Ms aftakkast 16a ip55 voorzien van zekeringhouder (ø10.3x38) |  | Aftakkast railkoker | Met grendeling | Nee |  |  | Legrand | MS | MS | 51515051 | MS aftakkast 16A IP55 voorzien van zekeringhouder (dia10.3x38)
802 | 2700290737 | EC000008 | Ms aftakkast 16a ip55 voorzien van zekeringhouder (ø10.3x38) | EV000154 | Aftakkast railkoker | Uitvoering wandcontactdozen | Overig |  |  | Legrand | MS | MS | 51515051 | MS aftakkast 16A IP55 voorzien van zekeringhouder (dia10.3x38)
803 | 2700290737 | EC000008 | Ms aftakkast 16a ip55 voorzien van zekeringhouder (ø10.3x38) |  | Aftakkast railkoker | Faseselectie | Nee |  |  | Legrand | MS | MS | 51515051 | MS aftakkast 16A IP55 voorzien van zekeringhouder (dia10.3x38)
804 | 2700290737 | EC000008 | Ms aftakkast 16a ip55 voorzien van zekeringhouder (ø10.3x38) |  | Aftakkast railkoker | Nom. (meet)spanning bij AC 50 Hz | 0 | 400 | V | Legrand | MS | MS | 51515051 | MS aftakkast 16A IP55 voorzien van zekeringhouder (dia10.3x38)
805 | 2700290737 | EC000008 | Ms aftakkast 16a ip55 voorzien van zekeringhouder (ø10.3x38) |  | Aftakkast railkoker | Aantal CEE-contactdozen | 0 |  |  | Legrand | MS | MS | 51515051 | MS aftakkast 16A IP55 voorzien van zekeringhouder (dia10.3x38)
806 | 2700290737 | EC000008 | Ms aftakkast 16a ip55 voorzien van zekeringhouder (ø10.3x38) |  | Aftakkast railkoker | Breedte | 145 |  | mm | Legrand | MS | MS | 51515051 | MS aftakkast 16A IP55 voorzien van zekeringhouder (dia10.3x38)
807 | 2700290737 | EC000008 | Ms aftakkast 16a ip55 voorzien van zekeringhouder (ø10.3x38) |  | Aftakkast railkoker | Aantal contactdozen overig | 0 |  |  | Legrand | MS | MS | 51515051 | MS aftakkast 16A IP55 voorzien van zekeringhouder (dia10.3x38)
808 | 2700290737 | EC000008 | Ms aftakkast 16a ip55 voorzien van zekeringhouder (ø10.3x38) | EV000067 | Aftakkast railkoker | Aantal geleiders (excl. aarde) | 4 |  |  | Legrand | MS | MS | 51515051 | MS aftakkast 16A IP55 voorzien van zekeringhouder (dia10.3x38)
809 | 2700290737 | EC000008 | Ms aftakkast 16a ip55 voorzien van zekeringhouder (ø10.3x38) |  | Aftakkast railkoker | Lengte | 160 |  | mm | Legrand | MS | MS | 51515051 | MS aftakkast 16A IP55 voorzien van zekeringhouder (dia10.3x38)
810 | 2700290737 | EC000008 | Ms aftakkast 16a ip55 voorzien van zekeringhouder (ø10.3x38) | EV000599 | Aftakkast railkoker | Aantal polen | 3 |  |  | Legrand | MS | MS | 51515051 | MS aftakkast 16A IP55 voorzien van zekeringhouder (dia10.3x38)
811 | 2700290737 | EC000008 | Ms aftakkast 16a ip55 voorzien van zekeringhouder (ø10.3x38) |  | Aftakkast railkoker | Nom. (meet)stroom bij AC 50 Hz | 16 |  | A | Legrand | MS | MS | 51515051 | MS aftakkast 16A IP55 voorzien van zekeringhouder (dia10.3x38)
812 | 2700290737 | EC000008 | Ms aftakkast 16a ip55 voorzien van zekeringhouder (ø10.3x38) | EV000078 | Aftakkast railkoker | Hoogte | 55 |  | mm | Legrand | MS | MS | 51515051 | MS aftakkast 16A IP55 voorzien van zekeringhouder (dia10.3x38)
813 | 2700290737 | EC000008 | Ms aftakkast 16a ip55 voorzien van zekeringhouder (ø10.3x38) | EV000136 | Aftakkast railkoker | Aftakwijze | Kabel |  |  | Legrand | MS | MS | 51515051 | MS aftakkast 16A IP55 voorzien van zekeringhouder (dia10.3x38)
814 | 2700290737 | EC000008 | Ms aftakkast 16a ip55 voorzien van zekeringhouder (ø10.3x38) | EV000270 | Aftakkast railkoker | Kleur | Grijs |  |  | Legrand | MS | MS | 51515051 | MS aftakkast 16A IP55 voorzien van zekeringhouder (dia10.3x38)
815 | 2700290737 | EC000008 | Ms aftakkast 16a ip55 voorzien van zekeringhouder (ø10.3x38) | EV006420 | Aftakkast railkoker | Beschermingsgraad (IP) | IP55 |  |  | Legrand | MS | MS | 51515051 | MS aftakkast 16A IP55 voorzien van zekeringhouder (dia10.3x38)
816 | 2700290738 | EC000008 | Ms aftakkast 63a ip55 leeg geschikt voor automaat (4 modules) | EV006420 | Aftakkast railkoker | Beschermingsgraad (IP) | IP55 |  |  | Legrand | MS | MS | 51515056 | MS aftakkast 63A IP55 leeg geschikt voor automaat (4 modules)
817 | 2700290738 | EC000008 | Ms aftakkast 63a ip55 leeg geschikt voor automaat (4 modules) | EV000270 | Aftakkast railkoker | Kleur | Grijs |  |  | Legrand | MS | MS | 51515056 | MS aftakkast 63A IP55 leeg geschikt voor automaat (4 modules)
818 | 2700290738 | EC000008 | Ms aftakkast 63a ip55 leeg geschikt voor automaat (4 modules) | EV002205 | Aftakkast railkoker | Nom. (meet)stroom bij AC 50 Hz | 63 |  | A | Legrand | MS | MS | 51515056 | MS aftakkast 63A IP55 leeg geschikt voor automaat (4 modules)
819 | 2700290738 | EC000008 | Ms aftakkast 63a ip55 leeg geschikt voor automaat (4 modules) | EV008241 | Aftakkast railkoker | Breedte | 132 |  | mm | Legrand | MS | MS | 51515056 | MS aftakkast 63A IP55 leeg geschikt voor automaat (4 modules)
820 | 2700290738 | EC000008 | Ms aftakkast 63a ip55 leeg geschikt voor automaat (4 modules) | EV000136 | Aftakkast railkoker | Aftakwijze | Kabel |  |  | Legrand | MS | MS | 51515056 | MS aftakkast 63A IP55 leeg geschikt voor automaat (4 modules)
821 | 2700290738 | EC000008 | Ms aftakkast 63a ip55 leeg geschikt voor automaat (4 modules) | EV000599 | Aftakkast railkoker | Aantal polen | 3 |  |  | Legrand | MS | MS | 51515056 | MS aftakkast 63A IP55 leeg geschikt voor automaat (4 modules)
822 | 2700290738 | EC000008 | Ms aftakkast 63a ip55 leeg geschikt voor automaat (4 modules) | EV000067 | Aftakkast railkoker | Aantal geleiders (excl. aarde) | 4 |  |  | Legrand | MS | MS | 51515056 | MS aftakkast 63A IP55 leeg geschikt voor automaat (4 modules)
823 | 2700290738 | EC000008 | Ms aftakkast 63a ip55 leeg geschikt voor automaat (4 modules) |  | Aftakkast railkoker | Aantal contactdozen overig | 0 |  |  | Legrand | MS | MS | 51515056 | MS aftakkast 63A IP55 leeg geschikt voor automaat (4 modules)
824 | 2700290738 | EC000008 | Ms aftakkast 63a ip55 leeg geschikt voor automaat (4 modules) |  | Aftakkast railkoker | Aantal CEE-contactdozen | 0 |  |  | Legrand | MS | MS | 51515056 | MS aftakkast 63A IP55 leeg geschikt voor automaat (4 modules)
825 | 2700290738 | EC000008 | Ms aftakkast 63a ip55 leeg geschikt voor automaat (4 modules) |  | Aftakkast railkoker | Nom. (meet)spanning bij AC 50 Hz | 0 | 400 | V | Legrand | MS | MS | 51515056 | MS aftakkast 63A IP55 leeg geschikt voor automaat (4 modules)
826 | 2700290738 | EC000008 | Ms aftakkast 63a ip55 leeg geschikt voor automaat (4 modules) |  | Aftakkast railkoker | Faseselectie | Nee |  |  | Legrand | MS | MS | 51515056 | MS aftakkast 63A IP55 leeg geschikt voor automaat (4 modules)
827 | 2700290738 | EC000008 | Ms aftakkast 63a ip55 leeg geschikt voor automaat (4 modules) | EV000098 | Aftakkast railkoker | Hoogte | 109 |  | mm | Legrand | MS | MS | 51515056 | MS aftakkast 63A IP55 leeg geschikt voor automaat (4 modules)
828 | 2700290738 | EC000008 | Ms aftakkast 63a ip55 leeg geschikt voor automaat (4 modules) | EV000154 | Aftakkast railkoker | Uitvoering wandcontactdozen | Overig |  |  | Legrand | MS | MS | 51515056 | MS aftakkast 63A IP55 leeg geschikt voor automaat (4 modules)
829 | 2700290738 | EC000008 | Ms aftakkast 63a ip55 leeg geschikt voor automaat (4 modules) |  | Aftakkast railkoker | Met grendeling | Nee |  |  | Legrand | MS | MS | 51515056 | MS aftakkast 63A IP55 leeg geschikt voor automaat (4 modules)
830 | 2700290738 | EC000008 | Ms aftakkast 63a ip55 leeg geschikt voor automaat (4 modules) | EV000154 | Aftakkast railkoker | Lengte | 283 |  | mm | Legrand | MS | MS | 51515056 | MS aftakkast 63A IP55 leeg geschikt voor automaat (4 modules)
831 | 2700290739 | EC000008 | Ms aftakkast 63a ip55 leeg geschikt voor zekeringhouder | EV000154 | Aftakkast railkoker | Lengte | 283 |  | mm | Legrand | MS | MS | 51515057 | MS aftakkast 63A IP55 leeg geschikt voor zekeringhouder
832 | 2700290739 | EC000008 | Ms aftakkast 63a ip55 leeg geschikt voor zekeringhouder |  | Aftakkast railkoker | Met grendeling | Nee |  |  | Legrand | MS | MS | 51515057 | MS aftakkast 63A IP55 leeg geschikt voor zekeringhouder
833 | 2700290739 | EC000008 | Ms aftakkast 63a ip55 leeg geschikt voor zekeringhouder | EV000098 | Aftakkast railkoker | Hoogte | 109 |  | mm | Legrand | MS | MS | 51515057 | MS aftakkast 63A IP55 leeg geschikt voor zekeringhouder
834 | 2700290739 | EC000008 | Ms aftakkast 63a ip55 leeg geschikt voor zekeringhouder | EV000154 | Aftakkast railkoker | Uitvoering wandcontactdozen | Overig |  |  | Legrand | MS | MS | 51515057 | MS aftakkast 63A IP55 leeg geschikt voor zekeringhouder
835 | 2700290739 | EC000008 | Ms aftakkast 63a ip55 leeg geschikt voor zekeringhouder |  | Aftakkast railkoker | Faseselectie | Nee |  |  | Legrand | MS | MS | 51515057 | MS aftakkast 63A IP55 leeg geschikt voor zekeringhouder
836 | 2700290739 | EC000008 | Ms aftakkast 63a ip55 leeg geschikt voor zekeringhouder |  | Aftakkast railkoker | Nom. (meet)spanning bij AC 50 Hz | 0 | 400 | V | Legrand | MS | MS | 51515057 | MS aftakkast 63A IP55 leeg geschikt voor zekeringhouder
837 | 2700290739 | EC000008 | Ms aftakkast 63a ip55 leeg geschikt voor zekeringhouder |  | Aftakkast railkoker | Aantal CEE-contactdozen | 0 |  |  | Legrand | MS | MS | 51515057 | MS aftakkast 63A IP55 leeg geschikt voor zekeringhouder
838 | 2700290739 | EC000008 | Ms aftakkast 63a ip55 leeg geschikt voor zekeringhouder |  | Aftakkast railkoker | Aantal contactdozen overig | 0 |  |  | Legrand | MS | MS | 51515057 | MS aftakkast 63A IP55 leeg geschikt voor zekeringhouder
839 | 2700290739 | EC000008 | Ms aftakkast 63a ip55 leeg geschikt voor zekeringhouder | EV000067 | Aftakkast railkoker | Aantal geleiders (excl. aarde) | 4 |  |  | Legrand | MS | MS | 51515057 | MS aftakkast 63A IP55 leeg geschikt voor zekeringhouder
840 | 2700290739 | EC000008 | Ms aftakkast 63a ip55 leeg geschikt voor zekeringhouder | EV000599 | Aftakkast railkoker | Aantal polen | 3 |  |  | Legrand | MS | MS | 51515057 | MS aftakkast 63A IP55 leeg geschikt voor zekeringhouder
841 | 2700290739 | EC000008 | Ms aftakkast 63a ip55 leeg geschikt voor zekeringhouder | EV000136 | Aftakkast railkoker | Aftakwijze | Kabel |  |  | Legrand | MS | MS | 51515057 | MS aftakkast 63A IP55 leeg geschikt voor zekeringhouder
842 | 2700290739 | EC000008 | Ms aftakkast 63a ip55 leeg geschikt voor zekeringhouder | EV008241 | Aftakkast railkoker | Breedte | 132 |  | mm | Legrand | MS | MS | 51515057 | MS aftakkast 63A IP55 leeg geschikt voor zekeringhouder
843 | 2700290739 | EC000008 | Ms aftakkast 63a ip55 leeg geschikt voor zekeringhouder | EV002205 | Aftakkast railkoker | Nom. (meet)stroom bij AC 50 Hz | 63 |  | A | Legrand | MS | MS | 51515057 | MS aftakkast 63A IP55 leeg geschikt voor zekeringhouder
844 | 2700290739 | EC000008 | Ms aftakkast 63a ip55 leeg geschikt voor zekeringhouder | EV000270 | Aftakkast railkoker | Kleur | Grijs |  |  | Legrand | MS | MS | 51515057 | MS aftakkast 63A IP55 leeg geschikt voor zekeringhouder
845 | 2700290739 | EC000008 | Ms aftakkast 63a ip55 leeg geschikt voor zekeringhouder | EV006420 | Aftakkast railkoker | Beschermingsgraad (IP) | IP55 |  |  | Legrand | MS | MS | 51515057 | MS aftakkast 63A IP55 leeg geschikt voor zekeringhouder
846 | 2700290740 | EC000008 | Ms aftakkast 63a ip55 leeg geschikt voor automaat (7 modules) | EV006420 | Aftakkast railkoker | Beschermingsgraad (IP) | IP55 |  |  | Legrand | MS | MS | 51515067 | MS aftakkast 63A IP55 leeg geschikt voor automaat (7 modules)
847 | 2700290740 | EC000008 | Ms aftakkast 63a ip55 leeg geschikt voor automaat (7 modules) | EV000270 | Aftakkast railkoker | Kleur | Grijs |  |  | Legrand | MS | MS | 51515067 | MS aftakkast 63A IP55 leeg geschikt voor automaat (7 modules)
848 | 2700290740 | EC000008 | Ms aftakkast 63a ip55 leeg geschikt voor automaat (7 modules) | EV002205 | Aftakkast railkoker | Nom. (meet)stroom bij AC 50 Hz | 63 |  | A | Legrand | MS | MS | 51515067 | MS aftakkast 63A IP55 leeg geschikt voor automaat (7 modules)
849 | 2700290740 | EC000008 | Ms aftakkast 63a ip55 leeg geschikt voor automaat (7 modules) | EV008241 | Aftakkast railkoker | Breedte | 132 |  | mm | Legrand | MS | MS | 51515067 | MS aftakkast 63A IP55 leeg geschikt voor automaat (7 modules)
850 | 2700290740 | EC000008 | Ms aftakkast 63a ip55 leeg geschikt voor automaat (7 modules) | EV000136 | Aftakkast railkoker | Aftakwijze | Kabel |  |  | Legrand | MS | MS | 51515067 | MS aftakkast 63A IP55 leeg geschikt voor automaat (7 modules)
851 | 2700290740 | EC000008 | Ms aftakkast 63a ip55 leeg geschikt voor automaat (7 modules) | EV000599 | Aftakkast railkoker | Aantal polen | 3 |  |  | Legrand | MS | MS | 51515067 | MS aftakkast 63A IP55 leeg geschikt voor automaat (7 modules)
852 | 2700290740 | EC000008 | Ms aftakkast 63a ip55 leeg geschikt voor automaat (7 modules) | EV000067 | Aftakkast railkoker | Aantal geleiders (excl. aarde) | 4 |  |  | Legrand | MS | MS | 51515067 | MS aftakkast 63A IP55 leeg geschikt voor automaat (7 modules)
853 | 2700290740 | EC000008 | Ms aftakkast 63a ip55 leeg geschikt voor automaat (7 modules) |  | Aftakkast railkoker | Aantal contactdozen overig | 0 |  |  | Legrand | MS | MS | 51515067 | MS aftakkast 63A IP55 leeg geschikt voor automaat (7 modules)
854 | 2700290740 | EC000008 | Ms aftakkast 63a ip55 leeg geschikt voor automaat (7 modules) |  | Aftakkast railkoker | Aantal CEE-contactdozen | 0 |  |  | Legrand | MS | MS | 51515067 | MS aftakkast 63A IP55 leeg geschikt voor automaat (7 modules)
855 | 2700290740 | EC000008 | Ms aftakkast 63a ip55 leeg geschikt voor automaat (7 modules) |  | Aftakkast railkoker | Nom. (meet)spanning bij AC 50 Hz | 0 | 400 | V | Legrand | MS | MS | 51515067 | MS aftakkast 63A IP55 leeg geschikt voor automaat (7 modules)
856 | 2700290740 | EC000008 | Ms aftakkast 63a ip55 leeg geschikt voor automaat (7 modules) |  | Aftakkast railkoker | Faseselectie | Nee |  |  | Legrand | MS | MS | 51515067 | MS aftakkast 63A IP55 leeg geschikt voor automaat (7 modules)
857 | 2700290740 | EC000008 | Ms aftakkast 63a ip55 leeg geschikt voor automaat (7 modules) | EV000098 | Aftakkast railkoker | Hoogte | 109 |  | mm | Legrand | MS | MS | 51515067 | MS aftakkast 63A IP55 leeg geschikt voor automaat (7 modules)
858 | 2700290740 | EC000008 | Ms aftakkast 63a ip55 leeg geschikt voor automaat (7 modules) | EV000154 | Aftakkast railkoker | Uitvoering wandcontactdozen | Overig |  |  | Legrand | MS | MS | 51515067 | MS aftakkast 63A IP55 leeg geschikt voor automaat (7 modules)
859 | 2700290740 | EC000008 | Ms aftakkast 63a ip55 leeg geschikt voor automaat (7 modules) |  | Aftakkast railkoker | Met grendeling | Nee |  |  | Legrand | MS | MS | 51515067 | MS aftakkast 63A IP55 leeg geschikt voor automaat (7 modules)
860 | 2700290740 | EC000008 | Ms aftakkast 63a ip55 leeg geschikt voor automaat (7 modules) | EV000154 | Aftakkast railkoker | Lengte | 283 |  | mm | Legrand | MS | MS | 51515067 | MS aftakkast 63A IP55 leeg geschikt voor automaat (7 modules)
861 | 2700330279 | EC000008 | Montageplaat h105mm 3ph |  | Aftakkast railkoker | Nom. (meet)stroom bij AC 50 Hz | 25 |  | A | Schneider Electric | AK5PA231 | Linergy | AK5PA231 | MONTAGEPLAAT H105MM 3PH
862 | 2700330279 | EC000008 | Montageplaat h105mm 3ph |  | Aftakkast railkoker | Faseselectie | Nee |  |  | Schneider Electric | AK5PA231 | Linergy | AK5PA231 | MONTAGEPLAAT H105MM 3PH
863 | 2700330279 | EC000008 | Montageplaat h105mm 3ph | EV000154 | Aftakkast railkoker | Uitvoering wandcontactdozen | Overig |  |  | Schneider Electric | AK5PA231 | Linergy | AK5PA231 | MONTAGEPLAAT H105MM 3PH
864 | 2700330279 | EC000008 | Montageplaat h105mm 3ph | EV005410 | Aftakkast railkoker | Nom. (meet)spanning bij AC 50 Hz | 400 | 690 | V | Schneider Electric | AK5PA231 | Linergy | AK5PA231 | MONTAGEPLAAT H105MM 3PH
865 | 2700330279 | EC000008 | Montageplaat h105mm 3ph |  | Aftakkast railkoker | Aantal NEMA-contactdozen | 0 |  |  | Schneider Electric | AK5PA231 | Linergy | AK5PA231 | MONTAGEPLAAT H105MM 3PH
866 | 2700330279 | EC000008 | Montageplaat h105mm 3ph | EV004243 | Aftakkast railkoker | Lengte | 54 |  | mm | Schneider Electric | AK5PA231 | Linergy | AK5PA231 | MONTAGEPLAAT H105MM 3PH
867 | 2700330279 | EC000008 | Montageplaat h105mm 3ph |  | Aftakkast railkoker | Aantal contactdozen overig | 0 |  |  | Schneider Electric | AK5PA231 | Linergy | AK5PA231 | MONTAGEPLAAT H105MM 3PH
868 | 2700330279 | EC000008 | Montageplaat h105mm 3ph |  | Aftakkast railkoker | RAL-nummer | 7021 |  |  | Schneider Electric | AK5PA231 | Linergy | AK5PA231 | MONTAGEPLAAT H105MM 3PH
869 | 2700330279 | EC000008 | Montageplaat h105mm 3ph |  | Aftakkast railkoker | Aantal CEE-contactdozen | 0 |  |  | Schneider Electric | AK5PA231 | Linergy | AK5PA231 | MONTAGEPLAAT H105MM 3PH
870 | 2700330279 | EC000008 | Montageplaat h105mm 3ph | EV000494 | Aftakkast railkoker | Beveiliging | Geen |  |  | Schneider Electric | AK5PA231 | Linergy | AK5PA231 | MONTAGEPLAAT H105MM 3PH
871 | 2700330279 | EC000008 | Montageplaat h105mm 3ph | EV000599 | Aftakkast railkoker | Aantal geleiders (excl. aarde) | 3 |  |  | Schneider Electric | AK5PA231 | Linergy | AK5PA231 | MONTAGEPLAAT H105MM 3PH
872 | 2700330279 | EC000008 | Montageplaat h105mm 3ph | EV006405 | Aftakkast railkoker | Beschermingsgraad (IP) | IP20 |  |  | Schneider Electric | AK5PA231 | Linergy | AK5PA231 | MONTAGEPLAAT H105MM 3PH
873 | 2700330279 | EC000008 | Montageplaat h105mm 3ph | EV000599 | Aftakkast railkoker | Aantal polen | 3 |  |  | Schneider Electric | AK5PA231 | Linergy | AK5PA231 | MONTAGEPLAAT H105MM 3PH
874 | 2700330279 | EC000008 | Montageplaat h105mm 3ph | EV000136 | Aftakkast railkoker | Aftakwijze | Kabel |  |  | Schneider Electric | AK5PA231 | Linergy | AK5PA231 | MONTAGEPLAAT H105MM 3PH
875 | 2700330279 | EC000008 | Montageplaat h105mm 3ph |  | Aftakkast railkoker | Breedte | 46 |  | mm | Schneider Electric | AK5PA231 | Linergy | AK5PA231 | MONTAGEPLAAT H105MM 3PH
876 | 2700330279 | EC000008 | Montageplaat h105mm 3ph | EV000096 | Aftakkast railkoker | Hoogte | 105 |  | mm | Schneider Electric | AK5PA231 | Linergy | AK5PA231 | MONTAGEPLAAT H105MM 3PH
877 | 2700330279 | EC000008 | Montageplaat h105mm 3ph | EV000270 | Aftakkast railkoker | Kleur | Grijs |  |  | Schneider Electric | AK5PA231 | Linergy | AK5PA231 | MONTAGEPLAAT H105MM 3PH
878 | 2700330279 | EC000008 | Montageplaat h105mm 3ph |  | Aftakkast railkoker | Met grendeling | Ja |  |  | Schneider Electric | AK5PA231 | Linergy | AK5PA231 | MONTAGEPLAAT H105MM 3PH
879 | 2700330280 | EC000008 | Montageplaat h190mm 3ph |  | Aftakkast railkoker | Met grendeling | Ja |  |  | Schneider Electric | AK5PA232 | Linergy | AK5PA232 | MONTAGEPLAAT H190MM 3PH
880 | 2700330280 | EC000008 | Montageplaat h190mm 3ph | EV000270 | Aftakkast railkoker | Kleur | Grijs |  |  | Schneider Electric | AK5PA232 | Linergy | AK5PA232 | MONTAGEPLAAT H190MM 3PH
881 | 2700330280 | EC000008 | Montageplaat h190mm 3ph | EV000136 | Aftakkast railkoker | Aftakwijze | Kabel |  |  | Schneider Electric | AK5PA232 | Linergy | AK5PA232 | MONTAGEPLAAT H190MM 3PH
882 | 2700330280 | EC000008 | Montageplaat h190mm 3ph | EV000599 | Aftakkast railkoker | Aantal polen | 3 |  |  | Schneider Electric | AK5PA232 | Linergy | AK5PA232 | MONTAGEPLAAT H190MM 3PH
883 | 2700330280 | EC000008 | Montageplaat h190mm 3ph | EV006405 | Aftakkast railkoker | Beschermingsgraad (IP) | IP20 |  |  | Schneider Electric | AK5PA232 | Linergy | AK5PA232 | MONTAGEPLAAT H190MM 3PH
884 | 2700330280 | EC000008 | Montageplaat h190mm 3ph | EV000599 | Aftakkast railkoker | Aantal geleiders (excl. aarde) | 3 |  |  | Schneider Electric | AK5PA232 | Linergy | AK5PA232 | MONTAGEPLAAT H190MM 3PH
885 | 2700330280 | EC000008 | Montageplaat h190mm 3ph | EV000494 | Aftakkast railkoker | Beveiliging | Geen |  |  | Schneider Electric | AK5PA232 | Linergy | AK5PA232 | MONTAGEPLAAT H190MM 3PH
886 | 2700330280 | EC000008 | Montageplaat h190mm 3ph |  | Aftakkast railkoker | RAL-nummer | 7021 |  |  | Schneider Electric | AK5PA232 | Linergy | AK5PA232 | MONTAGEPLAAT H190MM 3PH
887 | 2700330280 | EC000008 | Montageplaat h190mm 3ph |  | Aftakkast railkoker | Aantal CEE-contactdozen | 0 |  |  | Schneider Electric | AK5PA232 | Linergy | AK5PA232 | MONTAGEPLAAT H190MM 3PH
888 | 2700330280 | EC000008 | Montageplaat h190mm 3ph |  | Aftakkast railkoker | Aantal contactdozen overig | 0 |  |  | Schneider Electric | AK5PA232 | Linergy | AK5PA232 | MONTAGEPLAAT H190MM 3PH
889 | 2700330280 | EC000008 | Montageplaat h190mm 3ph |  | Aftakkast railkoker | Hoogte | 190 |  | mm | Schneider Electric | AK5PA232 | Linergy | AK5PA232 | MONTAGEPLAAT H190MM 3PH
890 | 2700330280 | EC000008 | Montageplaat h190mm 3ph | EV000081 | Aftakkast railkoker | Breedte | 61 |  | mm | Schneider Electric | AK5PA232 | Linergy | AK5PA232 | MONTAGEPLAAT H190MM 3PH
891 | 2700330280 | EC000008 | Montageplaat h190mm 3ph | EV004243 | Aftakkast railkoker | Lengte | 54 |  | mm | Schneider Electric | AK5PA232 | Linergy | AK5PA232 | MONTAGEPLAAT H190MM 3PH
892 | 2700330280 | EC000008 | Montageplaat h190mm 3ph |  | Aftakkast railkoker | Aantal NEMA-contactdozen | 0 |  |  | Schneider Electric | AK5PA232 | Linergy | AK5PA232 | MONTAGEPLAAT H190MM 3PH
893 | 2700330280 | EC000008 | Montageplaat h190mm 3ph | EV005410 | Aftakkast railkoker | Nom. (meet)spanning bij AC 50 Hz | 400 | 690 | V | Schneider Electric | AK5PA232 | Linergy | AK5PA232 | MONTAGEPLAAT H190MM 3PH
894 | 2700330280 | EC000008 | Montageplaat h190mm 3ph | EV000154 | Aftakkast railkoker | Uitvoering wandcontactdozen | Overig |  |  | Schneider Electric | AK5PA232 | Linergy | AK5PA232 | MONTAGEPLAAT H190MM 3PH
895 | 2700330280 | EC000008 | Montageplaat h190mm 3ph |  | Aftakkast railkoker | Faseselectie | Nee |  |  | Schneider Electric | AK5PA232 | Linergy | AK5PA232 | MONTAGEPLAAT H190MM 3PH
896 | 2700330280 | EC000008 | Montageplaat h190mm 3ph |  | Aftakkast railkoker | Nom. (meet)stroom bij AC 50 Hz | 25 |  | A | Schneider Electric | AK5PA232 | Linergy | AK5PA232 | MONTAGEPLAAT H190MM 3PH
897 | 2700330283 | EC000008 | Aftakklem 32a 1ph+n | EV000069 | Aftakkast railkoker | Lengte | 18 |  | mm | Schneider Electric | AK5PC32L | Linergy | AK5PC32L | AFTAKKLEM 32A 1PH+N
898 | 2700330283 | EC000008 | Aftakklem 32a 1ph+n | EV000154 | Aftakkast railkoker | Uitvoering wandcontactdozen | Overig |  |  | Schneider Electric | AK5PC32L | Linergy | AK5PC32L | AFTAKKLEM 32A 1PH+N
899 | 2700330283 | EC000008 | Aftakklem 32a 1ph+n |  | Aftakkast railkoker | Faseselectie | Nee |  |  | Schneider Electric | AK5PC32L | Linergy | AK5PC32L | AFTAKKLEM 32A 1PH+N
900 | 2700330283 | EC000008 | Aftakklem 32a 1ph+n | EV005410 | Aftakkast railkoker | Nom. (meet)spanning bij AC 50 Hz | 400 | 690 | V | Schneider Electric | AK5PC32L | Linergy | AK5PC32L | AFTAKKLEM 32A 1PH+N
901 | 2700330283 | EC000008 | Aftakklem 32a 1ph+n |  | Aftakkast railkoker | Aantal NEMA-contactdozen | 0 |  |  | Schneider Electric | AK5PC32L | Linergy | AK5PC32L | AFTAKKLEM 32A 1PH+N
902 | 2700330283 | EC000008 | Aftakklem 32a 1ph+n | EV000066 | Aftakkast railkoker | Aantal geleiders (excl. aarde) | 2 |  |  | Schneider Electric | AK5PC32L | Linergy | AK5PC32L | AFTAKKLEM 32A 1PH+N
903 | 2700330283 | EC000008 | Aftakklem 32a 1ph+n | EV000601 | Aftakkast railkoker | Aantal polen | 1 |  |  | Schneider Electric | AK5PC32L | Linergy | AK5PC32L | AFTAKKLEM 32A 1PH+N
904 | 2700330283 | EC000008 | Aftakklem 32a 1ph+n |  | Aftakkast railkoker | Breedte | 38 |  | mm | Schneider Electric | AK5PC32L | Linergy | AK5PC32L | AFTAKKLEM 32A 1PH+N
905 | 2700330283 | EC000008 | Aftakklem 32a 1ph+n |  | Aftakkast railkoker | Aantal contactdozen overig | 0 |  |  | Schneider Electric | AK5PC32L | Linergy | AK5PC32L | AFTAKKLEM 32A 1PH+N
906 | 2700330283 | EC000008 | Aftakklem 32a 1ph+n |  | Aftakkast railkoker | RAL-nummer | 7021 |  |  | Schneider Electric | AK5PC32L | Linergy | AK5PC32L | AFTAKKLEM 32A 1PH+N
907 | 2700330283 | EC000008 | Aftakklem 32a 1ph+n |  | Aftakkast railkoker | Aantal CEE-contactdozen | 0 |  |  | Schneider Electric | AK5PC32L | Linergy | AK5PC32L | AFTAKKLEM 32A 1PH+N
908 | 2700330283 | EC000008 | Aftakklem 32a 1ph+n | EV000494 | Aftakkast railkoker | Beveiliging | Geen |  |  | Schneider Electric | AK5PC32L | Linergy | AK5PC32L | AFTAKKLEM 32A 1PH+N
909 | 2700330283 | EC000008 | Aftakklem 32a 1ph+n | EV006405 | Aftakkast railkoker | Beschermingsgraad (IP) | IP20 |  |  | Schneider Electric | AK5PC32L | Linergy | AK5PC32L | AFTAKKLEM 32A 1PH+N
910 | 2700330283 | EC000008 | Aftakklem 32a 1ph+n |  | Aftakkast railkoker | Nom. (meet)stroom bij AC 50 Hz | 32 |  | A | Schneider Electric | AK5PC32L | Linergy | AK5PC32L | AFTAKKLEM 32A 1PH+N
911 | 2700330283 | EC000008 | Aftakklem 32a 1ph+n | EV000136 | Aftakkast railkoker | Aftakwijze | Kabel |  |  | Schneider Electric | AK5PC32L | Linergy | AK5PC32L | AFTAKKLEM 32A 1PH+N
912 | 2700330283 | EC000008 | Aftakklem 32a 1ph+n | EV000270 | Aftakkast railkoker | Kleur | Grijs |  |  | Schneider Electric | AK5PC32L | Linergy | AK5PC32L | AFTAKKLEM 32A 1PH+N
913 | 2700330283 | EC000008 | Aftakklem 32a 1ph+n |  | Aftakkast railkoker | Met grendeling | Ja |  |  | Schneider Electric | AK5PC32L | Linergy | AK5PC32L | AFTAKKLEM 32A 1PH+N
914 | 2700330283 | EC000008 | Aftakklem 32a 1ph+n |  | Aftakkast railkoker | Hoogte | 46 |  | mm | Schneider Electric | AK5PC32L | Linergy | AK5PC32L | AFTAKKLEM 32A 1PH+N
915 | 2700330285 | EC000008 | mont.pl.h105mm 3ph+n | EV000096 | Aftakkast railkoker | Hoogte | 105 |  | mm | Schneider Electric | AK5PA241 | Linergy | AK5PA241 | MONTAGEPLAAT H105MM 3PH+N
916 | 2700330285 | EC000008 | mont.pl.h105mm 3ph+n |  | Aftakkast railkoker | Breedte | 46 |  | mm | Schneider Electric | AK5PA241 | Linergy | AK5PA241 | MONTAGEPLAAT H105MM 3PH+N
917 | 2700330285 | EC000008 | mont.pl.h105mm 3ph+n |  | Aftakkast railkoker | Met grendeling | Ja |  |  | Schneider Electric | AK5PA241 | Linergy | AK5PA241 | MONTAGEPLAAT H105MM 3PH+N
918 | 2700330285 | EC000008 | mont.pl.h105mm 3ph+n | EV000270 | Aftakkast railkoker | Kleur | Grijs |  |  | Schneider Electric | AK5PA241 | Linergy | AK5PA241 | MONTAGEPLAAT H105MM 3PH+N
919 | 2700330285 | EC000008 | mont.pl.h105mm 3ph+n | EV000136 | Aftakkast railkoker | Aftakwijze | Kabel |  |  | Schneider Electric | AK5PA241 | Linergy | AK5PA241 | MONTAGEPLAAT H105MM 3PH+N
920 | 2700330285 | EC000008 | mont.pl.h105mm 3ph+n | EV006405 | Aftakkast railkoker | Beschermingsgraad (IP) | IP20 |  |  | Schneider Electric | AK5PA241 | Linergy | AK5PA241 | MONTAGEPLAAT H105MM 3PH+N
921 | 2700330285 | EC000008 | mont.pl.h105mm 3ph+n | EV000067 | Aftakkast railkoker | Aantal geleiders (excl. aarde) | 4 |  |  | Schneider Electric | AK5PA241 | Linergy | AK5PA241 | MONTAGEPLAAT H105MM 3PH+N
922 | 2700330285 | EC000008 | mont.pl.h105mm 3ph+n | EV000599 | Aftakkast railkoker | Aantal polen | 3 |  |  | Schneider Electric | AK5PA241 | Linergy | AK5PA241 | MONTAGEPLAAT H105MM 3PH+N
923 | 2700330285 | EC000008 | mont.pl.h105mm 3ph+n | EV000494 | Aftakkast railkoker | Beveiliging | Geen |  |  | Schneider Electric | AK5PA241 | Linergy | AK5PA241 | MONTAGEPLAAT H105MM 3PH+N
924 | 2700330285 | EC000008 | mont.pl.h105mm 3ph+n |  | Aftakkast railkoker | RAL-nummer | 7021 |  |  | Schneider Electric | AK5PA241 | Linergy | AK5PA241 | MONTAGEPLAAT H105MM 3PH+N
925 | 2700330285 | EC000008 | mont.pl.h105mm 3ph+n |  | Aftakkast railkoker | Aantal CEE-contactdozen | 0 |  |  | Schneider Electric | AK5PA241 | Linergy | AK5PA241 | MONTAGEPLAAT H105MM 3PH+N
926 | 2700330285 | EC000008 | mont.pl.h105mm 3ph+n |  | Aftakkast railkoker | Aantal contactdozen overig | 0 |  |  | Schneider Electric | AK5PA241 | Linergy | AK5PA241 | MONTAGEPLAAT H105MM 3PH+N
927 | 2700330285 | EC000008 | mont.pl.h105mm 3ph+n | EV004243 | Aftakkast railkoker | Lengte | 54 |  | mm | Schneider Electric | AK5PA241 | Linergy | AK5PA241 | MONTAGEPLAAT H105MM 3PH+N
928 | 2700330285 | EC000008 | mont.pl.h105mm 3ph+n |  | Aftakkast railkoker | Aantal NEMA-contactdozen | 0 |  |  | Schneider Electric | AK5PA241 | Linergy | AK5PA241 | MONTAGEPLAAT H105MM 3PH+N
929 | 2700330285 | EC000008 | mont.pl.h105mm 3ph+n | EV005410 | Aftakkast railkoker | Nom. (meet)spanning bij AC 50 Hz | 400 | 690 | V | Schneider Electric | AK5PA241 | Linergy | AK5PA241 | MONTAGEPLAAT H105MM 3PH+N
930 | 2700330285 | EC000008 | mont.pl.h105mm 3ph+n |  | Aftakkast railkoker | Nom. (meet)stroom bij AC 50 Hz | 25 |  | A | Schneider Electric | AK5PA241 | Linergy | AK5PA241 | MONTAGEPLAAT H105MM 3PH+N
931 | 2700330285 | EC000008 | mont.pl.h105mm 3ph+n |  | Aftakkast railkoker | Faseselectie | Nee |  |  | Schneider Electric | AK5PA241 | Linergy | AK5PA241 | MONTAGEPLAAT H105MM 3PH+N
932 | 2700330285 | EC000008 | mont.pl.h105mm 3ph+n | EV000154 | Aftakkast railkoker | Uitvoering wandcontactdozen | Overig |  |  | Schneider Electric | AK5PA241 | Linergy | AK5PA241 | MONTAGEPLAAT H105MM 3PH+N
933 | 2700330290 | EC000008 | Aftakklem 16a 1ph+n | EV000069 | Aftakkast railkoker | Lengte | 18 |  | mm | Schneider Electric | AK5PC12 | Linergy | AK5PC12 | AFTAKKLEM 16A 1PH+N
934 | 2700330290 | EC000008 | Aftakklem 16a 1ph+n |  | Aftakkast railkoker | Faseselectie | Nee |  |  | Schneider Electric | AK5PC12 | Linergy | AK5PC12 | AFTAKKLEM 16A 1PH+N
935 | 2700330290 | EC000008 | Aftakklem 16a 1ph+n | EV000154 | Aftakkast railkoker | Uitvoering wandcontactdozen | Overig |  |  | Schneider Electric | AK5PC12 | Linergy | AK5PC12 | AFTAKKLEM 16A 1PH+N
936 | 2700330290 | EC000008 | Aftakklem 16a 1ph+n | EV005410 | Aftakkast railkoker | Nom. (meet)spanning bij AC 50 Hz | 400 | 690 | V | Schneider Electric | AK5PC12 | Linergy | AK5PC12 | AFTAKKLEM 16A 1PH+N
937 | 2700330290 | EC000008 | Aftakklem 16a 1ph+n |  | Aftakkast railkoker | Aantal NEMA-contactdozen | 0 |  |  | Schneider Electric | AK5PC12 | Linergy | AK5PC12 | AFTAKKLEM 16A 1PH+N
938 | 2700330290 | EC000008 | Aftakklem 16a 1ph+n | EV000066 | Aftakkast railkoker | Aantal geleiders (excl. aarde) | 2 |  |  | Schneider Electric | AK5PC12 | Linergy | AK5PC12 | AFTAKKLEM 16A 1PH+N
939 | 2700330290 | EC000008 | Aftakklem 16a 1ph+n | EV000601 | Aftakkast railkoker | Aantal polen | 1 |  |  | Schneider Electric | AK5PC12 | Linergy | AK5PC12 | AFTAKKLEM 16A 1PH+N
940 | 2700330290 | EC000008 | Aftakklem 16a 1ph+n |  | Aftakkast railkoker | Aantal contactdozen overig | 0 |  |  | Schneider Electric | AK5PC12 | Linergy | AK5PC12 | AFTAKKLEM 16A 1PH+N
941 | 2700330290 | EC000008 | Aftakklem 16a 1ph+n |  | Aftakkast railkoker | Breedte | 38 |  | mm | Schneider Electric | AK5PC12 | Linergy | AK5PC12 | AFTAKKLEM 16A 1PH+N
942 | 2700330290 | EC000008 | Aftakklem 16a 1ph+n |  | Aftakkast railkoker | RAL-nummer | 7021 |  |  | Schneider Electric | AK5PC12 | Linergy | AK5PC12 | AFTAKKLEM 16A 1PH+N
943 | 2700330290 | EC000008 | Aftakklem 16a 1ph+n |  | Aftakkast railkoker | Aantal CEE-contactdozen | 0 |  |  | Schneider Electric | AK5PC12 | Linergy | AK5PC12 | AFTAKKLEM 16A 1PH+N
944 | 2700330290 | EC000008 | Aftakklem 16a 1ph+n | EV000494 | Aftakkast railkoker | Beveiliging | Geen |  |  | Schneider Electric | AK5PC12 | Linergy | AK5PC12 | AFTAKKLEM 16A 1PH+N
945 | 2700330290 | EC000008 | Aftakklem 16a 1ph+n | EV006405 | Aftakkast railkoker | Beschermingsgraad (IP) | IP20 |  |  | Schneider Electric | AK5PC12 | Linergy | AK5PC12 | AFTAKKLEM 16A 1PH+N
946 | 2700330290 | EC000008 | Aftakklem 16a 1ph+n |  | Aftakkast railkoker | Nom. (meet)stroom bij AC 50 Hz | 16 |  | A | Schneider Electric | AK5PC12 | Linergy | AK5PC12 | AFTAKKLEM 16A 1PH+N
947 | 2700330290 | EC000008 | Aftakklem 16a 1ph+n | EV000136 | Aftakkast railkoker | Aftakwijze | Kabel |  |  | Schneider Electric | AK5PC12 | Linergy | AK5PC12 | AFTAKKLEM 16A 1PH+N
948 | 2700330290 | EC000008 | Aftakklem 16a 1ph+n | EV000270 | Aftakkast railkoker | Kleur | Grijs |  |  | Schneider Electric | AK5PC12 | Linergy | AK5PC12 | AFTAKKLEM 16A 1PH+N
949 | 2700330290 | EC000008 | Aftakklem 16a 1ph+n |  | Aftakkast railkoker | Hoogte | 46 |  | mm | Schneider Electric | AK5PC12 | Linergy | AK5PC12 | AFTAKKLEM 16A 1PH+N
950 | 2700330290 | EC000008 | Aftakklem 16a 1ph+n |  | Aftakkast railkoker | Met grendeling | Ja |  |  | Schneider Electric | AK5PC12 | Linergy | AK5PC12 | AFTAKKLEM 16A 1PH+N
951 | 2700330291 | EC000008 | Aftakklem 16a 3ph |  | Aftakkast railkoker | Met grendeling | Ja |  |  | Schneider Electric | AK5PC13 | Linergy | AK5PC13 | AFTAKKLEM 16A 3PH
952 | 2700330291 | EC000008 | Aftakklem 16a 3ph |  | Aftakkast railkoker | Hoogte | 46 |  | mm | Schneider Electric | AK5PC13 | Linergy | AK5PC13 | AFTAKKLEM 16A 3PH
953 | 2700330291 | EC000008 | Aftakklem 16a 3ph | EV000270 | Aftakkast railkoker | Kleur | Grijs |  |  | Schneider Electric | AK5PC13 | Linergy | AK5PC13 | AFTAKKLEM 16A 3PH
954 | 2700330291 | EC000008 | Aftakklem 16a 3ph | EV000136 | Aftakkast railkoker | Aftakwijze | Kabel |  |  | Schneider Electric | AK5PC13 | Linergy | AK5PC13 | AFTAKKLEM 16A 3PH
955 | 2700330291 | EC000008 | Aftakklem 16a 3ph |  | Aftakkast railkoker | Nom. (meet)stroom bij AC 50 Hz | 16 |  | A | Schneider Electric | AK5PC13 | Linergy | AK5PC13 | AFTAKKLEM 16A 3PH
956 | 2700330291 | EC000008 | Aftakklem 16a 3ph | EV006405 | Aftakkast railkoker | Beschermingsgraad (IP) | IP20 |  |  | Schneider Electric | AK5PC13 | Linergy | AK5PC13 | AFTAKKLEM 16A 3PH
957 | 2700330291 | EC000008 | Aftakklem 16a 3ph | EV000599 | Aftakkast railkoker | Aantal geleiders (excl. aarde) | 3 |  |  | Schneider Electric | AK5PC13 | Linergy | AK5PC13 | AFTAKKLEM 16A 3PH
958 | 2700330291 | EC000008 | Aftakklem 16a 3ph | EV000599 | Aftakkast railkoker | Aantal polen | 3 |  |  | Schneider Electric | AK5PC13 | Linergy | AK5PC13 | AFTAKKLEM 16A 3PH
959 | 2700330291 | EC000008 | Aftakklem 16a 3ph | EV000494 | Aftakkast railkoker | Beveiliging | Geen |  |  | Schneider Electric | AK5PC13 | Linergy | AK5PC13 | AFTAKKLEM 16A 3PH
960 | 2700330291 | EC000008 | Aftakklem 16a 3ph |  | Aftakkast railkoker | RAL-nummer | 7021 |  |  | Schneider Electric | AK5PC13 | Linergy | AK5PC13 | AFTAKKLEM 16A 3PH
961 | 2700330291 | EC000008 | Aftakklem 16a 3ph |  | Aftakkast railkoker | Aantal CEE-contactdozen | 0 |  |  | Schneider Electric | AK5PC13 | Linergy | AK5PC13 | AFTAKKLEM 16A 3PH
962 | 2700330291 | EC000008 | Aftakklem 16a 3ph |  | Aftakkast railkoker | Breedte | 38 |  | mm | Schneider Electric | AK5PC13 | Linergy | AK5PC13 | AFTAKKLEM 16A 3PH
963 | 2700330291 | EC000008 | Aftakklem 16a 3ph |  | Aftakkast railkoker | Aantal contactdozen overig | 0 |  |  | Schneider Electric | AK5PC13 | Linergy | AK5PC13 | AFTAKKLEM 16A 3PH
964 | 2700330291 | EC000008 | Aftakklem 16a 3ph | EV000072 | Aftakkast railkoker | Lengte | 36 |  | mm | Schneider Electric | AK5PC13 | Linergy | AK5PC13 | AFTAKKLEM 16A 3PH
965 | 2700330291 | EC000008 | Aftakklem 16a 3ph |  | Aftakkast railkoker | Aantal NEMA-contactdozen | 0 |  |  | Schneider Electric | AK5PC13 | Linergy | AK5PC13 | AFTAKKLEM 16A 3PH
966 | 2700330291 | EC000008 | Aftakklem 16a 3ph | EV005410 | Aftakkast railkoker | Nom. (meet)spanning bij AC 50 Hz | 400 | 690 | V | Schneider Electric | AK5PC13 | Linergy | AK5PC13 | AFTAKKLEM 16A 3PH
967 | 2700330291 | EC000008 | Aftakklem 16a 3ph | EV000154 | Aftakkast railkoker | Uitvoering wandcontactdozen | Overig |  |  | Schneider Electric | AK5PC13 | Linergy | AK5PC13 | AFTAKKLEM 16A 3PH
968 | 2700330291 | EC000008 | Aftakklem 16a 3ph |  | Aftakkast railkoker | Faseselectie | Nee |  |  | Schneider Electric | AK5PC13 | Linergy | AK5PC13 | AFTAKKLEM 16A 3PH
969 | 2700330292 | EC000008 | Aftakklem 16a 3ph+n |  | Aftakkast railkoker | Faseselectie | Nee |  |  | Schneider Electric | AK5PC14 | Linergy | AK5PC14 | AFTAKKLEM 16A 3PH+N
970 | 2700330292 | EC000008 | Aftakklem 16a 3ph+n | EV000154 | Aftakkast railkoker | Uitvoering wandcontactdozen | Overig |  |  | Schneider Electric | AK5PC14 | Linergy | AK5PC14 | AFTAKKLEM 16A 3PH+N
971 | 2700330292 | EC000008 | Aftakklem 16a 3ph+n | EV005410 | Aftakkast railkoker | Nom. (meet)spanning bij AC 50 Hz | 400 | 690 | V | Schneider Electric | AK5PC14 | Linergy | AK5PC14 | AFTAKKLEM 16A 3PH+N
972 | 2700330292 | EC000008 | Aftakklem 16a 3ph+n |  | Aftakkast railkoker | Aantal NEMA-contactdozen | 0 |  |  | Schneider Electric | AK5PC14 | Linergy | AK5PC14 | AFTAKKLEM 16A 3PH+N
973 | 2700330292 | EC000008 | Aftakklem 16a 3ph+n | EV000072 | Aftakkast railkoker | Lengte | 36 |  | mm | Schneider Electric | AK5PC14 | Linergy | AK5PC14 | AFTAKKLEM 16A 3PH+N
974 | 2700330292 | EC000008 | Aftakklem 16a 3ph+n |  | Aftakkast railkoker | Aantal contactdozen overig | 0 |  |  | Schneider Electric | AK5PC14 | Linergy | AK5PC14 | AFTAKKLEM 16A 3PH+N
975 | 2700330292 | EC000008 | Aftakklem 16a 3ph+n |  | Aftakkast railkoker | Breedte | 38 |  | mm | Schneider Electric | AK5PC14 | Linergy | AK5PC14 | AFTAKKLEM 16A 3PH+N
976 | 2700330292 | EC000008 | Aftakklem 16a 3ph+n |  | Aftakkast railkoker | RAL-nummer | 7021 |  |  | Schneider Electric | AK5PC14 | Linergy | AK5PC14 | AFTAKKLEM 16A 3PH+N
977 | 2700330292 | EC000008 | Aftakklem 16a 3ph+n |  | Aftakkast railkoker | Aantal CEE-contactdozen | 0 |  |  | Schneider Electric | AK5PC14 | Linergy | AK5PC14 | AFTAKKLEM 16A 3PH+N
978 | 2700330292 | EC000008 | Aftakklem 16a 3ph+n | EV000494 | Aftakkast railkoker | Beveiliging | Geen |  |  | Schneider Electric | AK5PC14 | Linergy | AK5PC14 | AFTAKKLEM 16A 3PH+N
979 | 2700330292 | EC000008 | Aftakklem 16a 3ph+n | EV000599 | Aftakkast railkoker | Aantal polen | 3 |  |  | Schneider Electric | AK5PC14 | Linergy | AK5PC14 | AFTAKKLEM 16A 3PH+N
980 | 2700330292 | EC000008 | Aftakklem 16a 3ph+n | EV006405 | Aftakkast railkoker | Beschermingsgraad (IP) | IP20 |  |  | Schneider Electric | AK5PC14 | Linergy | AK5PC14 | AFTAKKLEM 16A 3PH+N
981 | 2700330292 | EC000008 | Aftakklem 16a 3ph+n | EV000067 | Aftakkast railkoker | Aantal geleiders (excl. aarde) | 4 |  |  | Schneider Electric | AK5PC14 | Linergy | AK5PC14 | AFTAKKLEM 16A 3PH+N
982 | 2700330292 | EC000008 | Aftakklem 16a 3ph+n |  | Aftakkast railkoker | Nom. (meet)stroom bij AC 50 Hz | 16 |  | A | Schneider Electric | AK5PC14 | Linergy | AK5PC14 | AFTAKKLEM 16A 3PH+N
983 | 2700330292 | EC000008 | Aftakklem 16a 3ph+n | EV000136 | Aftakkast railkoker | Aftakwijze | Kabel |  |  | Schneider Electric | AK5PC14 | Linergy | AK5PC14 | AFTAKKLEM 16A 3PH+N
984 | 2700330292 | EC000008 | Aftakklem 16a 3ph+n |  | Aftakkast railkoker | Met grendeling | Ja |  |  | Schneider Electric | AK5PC14 | Linergy | AK5PC14 | AFTAKKLEM 16A 3PH+N
985 | 2700330292 | EC000008 | Aftakklem 16a 3ph+n | EV000270 | Aftakkast railkoker | Kleur | Grijs |  |  | Schneider Electric | AK5PC14 | Linergy | AK5PC14 | AFTAKKLEM 16A 3PH+N
986 | 2700330292 | EC000008 | Aftakklem 16a 3ph+n |  | Aftakkast railkoker | Hoogte | 46 |  | mm | Schneider Electric | AK5PC14 | Linergy | AK5PC14 | AFTAKKLEM 16A 3PH+N
987 | 2700330294 | EC000008 | Aftakklem 32a 3ph+n |  | Aftakkast railkoker | Hoogte | 46 |  | mm | Schneider Electric | AK5PC34L | Linergy | AK5PC34L | AFTAKKLEM 32A 3PH+N
988 | 2700330294 | EC000008 | Aftakklem 32a 3ph+n |  | Aftakkast railkoker | Met grendeling | Ja |  |  | Schneider Electric | AK5PC34L | Linergy | AK5PC34L | AFTAKKLEM 32A 3PH+N
989 | 2700330294 | EC000008 | Aftakklem 32a 3ph+n | EV000270 | Aftakkast railkoker | Kleur | Grijs |  |  | Schneider Electric | AK5PC34L | Linergy | AK5PC34L | AFTAKKLEM 32A 3PH+N
990 | 2700330294 | EC000008 | Aftakklem 32a 3ph+n | EV000136 | Aftakkast railkoker | Aftakwijze | Kabel |  |  | Schneider Electric | AK5PC34L | Linergy | AK5PC34L | AFTAKKLEM 32A 3PH+N
991 | 2700330294 | EC000008 | Aftakklem 32a 3ph+n |  | Aftakkast railkoker | Nom. (meet)stroom bij AC 50 Hz | 32 |  | A | Schneider Electric | AK5PC34L | Linergy | AK5PC34L | AFTAKKLEM 32A 3PH+N
992 | 2700330294 | EC000008 | Aftakklem 32a 3ph+n | EV000067 | Aftakkast railkoker | Aantal geleiders (excl. aarde) | 4 |  |  | Schneider Electric | AK5PC34L | Linergy | AK5PC34L | AFTAKKLEM 32A 3PH+N
993 | 2700330294 | EC000008 | Aftakklem 32a 3ph+n | EV006405 | Aftakkast railkoker | Beschermingsgraad (IP) | IP20 |  |  | Schneider Electric | AK5PC34L | Linergy | AK5PC34L | AFTAKKLEM 32A 3PH+N
994 | 2700330294 | EC000008 | Aftakklem 32a 3ph+n | EV000599 | Aftakkast railkoker | Aantal polen | 3 |  |  | Schneider Electric | AK5PC34L | Linergy | AK5PC34L | AFTAKKLEM 32A 3PH+N
995 | 2700330294 | EC000008 | Aftakklem 32a 3ph+n |  | Aftakkast railkoker | RAL-nummer | 7021 |  |  | Schneider Electric | AK5PC34L | Linergy | AK5PC34L | AFTAKKLEM 32A 3PH+N
996 | 2700330294 | EC000008 | Aftakklem 32a 3ph+n |  | Aftakkast railkoker | Aantal CEE-contactdozen | 0 |  |  | Schneider Electric | AK5PC34L | Linergy | AK5PC34L | AFTAKKLEM 32A 3PH+N
997 | 2700330294 | EC000008 | Aftakklem 32a 3ph+n | EV000494 | Aftakkast railkoker | Beveiliging | Geen |  |  | Schneider Electric | AK5PC34L | Linergy | AK5PC34L | AFTAKKLEM 32A 3PH+N
998 | 2700330294 | EC000008 | Aftakklem 32a 3ph+n |  | Aftakkast railkoker | Breedte | 38 |  | mm | Schneider Electric | AK5PC34L | Linergy | AK5PC34L | AFTAKKLEM 32A 3PH+N
999 | 2700330294 | EC000008 | Aftakklem 32a 3ph+n |  | Aftakkast railkoker | Aantal contactdozen overig | 0 |  |  | Schneider Electric | AK5PC34L | Linergy | AK5PC34L | AFTAKKLEM 32A 3PH+N
1000 | 2700330294 | EC000008 | Aftakklem 32a 3ph+n | EV000072 | Aftakkast railkoker | Lengte | 36 |  | mm | Schneider Electric | AK5PC34L | Linergy | AK5PC34L | AFTAKKLEM 32A 3PH+N
1001 | 2700330294 | EC000008 | Aftakklem 32a 3ph+n |  | Aftakkast railkoker | Aantal NEMA-contactdozen | 0 |  |  | Schneider Electric | AK5PC34L | Linergy | AK5PC34L | AFTAKKLEM 32A 3PH+N
1002 | 2700330294 | EC000008 | Aftakklem 32a 3ph+n | EV005410 | Aftakkast railkoker | Nom. (meet)spanning bij AC 50 Hz | 400 | 690 | V | Schneider Electric | AK5PC34L | Linergy | AK5PC34L | AFTAKKLEM 32A 3PH+N
1003 | 2700330294 | EC000008 | Aftakklem 32a 3ph+n | EV000154 | Aftakkast railkoker | Uitvoering wandcontactdozen | Overig |  |  | Schneider Electric | AK5PC34L | Linergy | AK5PC34L | AFTAKKLEM 32A 3PH+N
1004 | 2700330294 | EC000008 | Aftakklem 32a 3ph+n |  | Aftakkast railkoker | Faseselectie | Nee |  |  | Schneider Electric | AK5PC34L | Linergy | AK5PC34L | AFTAKKLEM 32A 3PH+N
1005 | 2700330295 | EC000008 | Aftakklem 32a 3ph |  | Aftakkast railkoker | Faseselectie | Nee |  |  | Schneider Electric | AK5PC33 | Linergy | AK5PC33 | AFTAKKLEM 32A 3PH
1006 | 2700330295 | EC000008 | Aftakklem 32a 3ph | EV000154 | Aftakkast railkoker | Uitvoering wandcontactdozen | Overig |  |  | Schneider Electric | AK5PC33 | Linergy | AK5PC33 | AFTAKKLEM 32A 3PH
1007 | 2700330295 | EC000008 | Aftakklem 32a 3ph | EV005410 | Aftakkast railkoker | Nom. (meet)spanning bij AC 50 Hz | 400 | 690 | V | Schneider Electric | AK5PC33 | Linergy | AK5PC33 | AFTAKKLEM 32A 3PH
1008 | 2700330295 | EC000008 | Aftakklem 32a 3ph |  | Aftakkast railkoker | Aantal NEMA-contactdozen | 0 |  |  | Schneider Electric | AK5PC33 | Linergy | AK5PC33 | AFTAKKLEM 32A 3PH
1009 | 2700330295 | EC000008 | Aftakklem 32a 3ph | EV000072 | Aftakkast railkoker | Lengte | 36 |  | mm | Schneider Electric | AK5PC33 | Linergy | AK5PC33 | AFTAKKLEM 32A 3PH
1010 | 2700330295 | EC000008 | Aftakklem 32a 3ph |  | Aftakkast railkoker | Aantal contactdozen overig | 0 |  |  | Schneider Electric | AK5PC33 | Linergy | AK5PC33 | AFTAKKLEM 32A 3PH
1011 | 2700330295 | EC000008 | Aftakklem 32a 3ph |  | Aftakkast railkoker | Breedte | 38 |  | mm | Schneider Electric | AK5PC33 | Linergy | AK5PC33 | AFTAKKLEM 32A 3PH
1012 | 2700330295 | EC000008 | Aftakklem 32a 3ph | EV000494 | Aftakkast railkoker | Beveiliging | Geen |  |  | Schneider Electric | AK5PC33 | Linergy | AK5PC33 | AFTAKKLEM 32A 3PH
1013 | 2700330295 | EC000008 | Aftakklem 32a 3ph |  | Aftakkast railkoker | RAL-nummer | 7021 |  |  | Schneider Electric | AK5PC33 | Linergy | AK5PC33 | AFTAKKLEM 32A 3PH
1014 | 2700330295 | EC000008 | Aftakklem 32a 3ph |  | Aftakkast railkoker | Aantal CEE-contactdozen | 0 |  |  | Schneider Electric | AK5PC33 | Linergy | AK5PC33 | AFTAKKLEM 32A 3PH
1015 | 2700330295 | EC000008 | Aftakklem 32a 3ph | EV000599 | Aftakkast railkoker | Aantal polen | 3 |  |  | Schneider Electric | AK5PC33 | Linergy | AK5PC33 | AFTAKKLEM 32A 3PH
1016 | 2700330295 | EC000008 | Aftakklem 32a 3ph | EV006405 | Aftakkast railkoker | Beschermingsgraad (IP) | IP20 |  |  | Schneider Electric | AK5PC33 | Linergy | AK5PC33 | AFTAKKLEM 32A 3PH
1017 | 2700330295 | EC000008 | Aftakklem 32a 3ph | EV000599 | Aftakkast railkoker | Aantal geleiders (excl. aarde) | 3 |  |  | Schneider Electric | AK5PC33 | Linergy | AK5PC33 | AFTAKKLEM 32A 3PH
1018 | 2700330295 | EC000008 | Aftakklem 32a 3ph |  | Aftakkast railkoker | Nom. (meet)stroom bij AC 50 Hz | 32 |  | A | Schneider Electric | AK5PC33 | Linergy | AK5PC33 | AFTAKKLEM 32A 3PH
1019 | 2700330295 | EC000008 | Aftakklem 32a 3ph | EV000136 | Aftakkast railkoker | Aftakwijze | Kabel |  |  | Schneider Electric | AK5PC33 | Linergy | AK5PC33 | AFTAKKLEM 32A 3PH
1020 | 2700330295 | EC000008 | Aftakklem 32a 3ph | EV000270 | Aftakkast railkoker | Kleur | Grijs |  |  | Schneider Electric | AK5PC33 | Linergy | AK5PC33 | AFTAKKLEM 32A 3PH
1021 | 2700330295 | EC000008 | Aftakklem 32a 3ph |  | Aftakkast railkoker | Met grendeling | Ja |  |  | Schneider Electric | AK5PC33 | Linergy | AK5PC33 | AFTAKKLEM 32A 3PH
1022 | 2700330295 | EC000008 | Aftakklem 32a 3ph |  | Aftakkast railkoker | Hoogte | 46 |  | mm | Schneider Electric | AK5PC33 | Linergy | AK5PC33 | AFTAKKLEM 32A 3PH
1023 | 2700330296 | EC000008 | Aftakklem 32a 3ph |  | Aftakkast railkoker | Hoogte | 46 |  | mm | Schneider Electric | AK5PC33L | Linergy | AK5PC33L | AFTAKKLEM 32A 3PH
1024 | 2700330296 | EC000008 | Aftakklem 32a 3ph |  | Aftakkast railkoker | Met grendeling | Ja |  |  | Schneider Electric | AK5PC33L | Linergy | AK5PC33L | AFTAKKLEM 32A 3PH
1025 | 2700330296 | EC000008 | Aftakklem 32a 3ph | EV000270 | Aftakkast railkoker | Kleur | Grijs |  |  | Schneider Electric | AK5PC33L | Linergy | AK5PC33L | AFTAKKLEM 32A 3PH
1026 | 2700330296 | EC000008 | Aftakklem 32a 3ph | EV000136 | Aftakkast railkoker | Aftakwijze | Kabel |  |  | Schneider Electric | AK5PC33L | Linergy | AK5PC33L | AFTAKKLEM 32A 3PH
1027 | 2700330296 | EC000008 | Aftakklem 32a 3ph |  | Aftakkast railkoker | Nom. (meet)stroom bij AC 50 Hz | 32 |  | A | Schneider Electric | AK5PC33L | Linergy | AK5PC33L | AFTAKKLEM 32A 3PH
1028 | 2700330296 | EC000008 | Aftakklem 32a 3ph | EV000599 | Aftakkast railkoker | Aantal geleiders (excl. aarde) | 3 |  |  | Schneider Electric | AK5PC33L | Linergy | AK5PC33L | AFTAKKLEM 32A 3PH
1029 | 2700330296 | EC000008 | Aftakklem 32a 3ph | EV006405 | Aftakkast railkoker | Beschermingsgraad (IP) | IP20 |  |  | Schneider Electric | AK5PC33L | Linergy | AK5PC33L | AFTAKKLEM 32A 3PH
1030 | 2700330296 | EC000008 | Aftakklem 32a 3ph | EV000599 | Aftakkast railkoker | Aantal polen | 3 |  |  | Schneider Electric | AK5PC33L | Linergy | AK5PC33L | AFTAKKLEM 32A 3PH
1031 | 2700330296 | EC000008 | Aftakklem 32a 3ph |  | Aftakkast railkoker | RAL-nummer | 7021 |  |  | Schneider Electric | AK5PC33L | Linergy | AK5PC33L | AFTAKKLEM 32A 3PH
1032 | 2700330296 | EC000008 | Aftakklem 32a 3ph |  | Aftakkast railkoker | Aantal CEE-contactdozen | 0 |  |  | Schneider Electric | AK5PC33L | Linergy | AK5PC33L | AFTAKKLEM 32A 3PH
1033 | 2700330296 | EC000008 | Aftakklem 32a 3ph | EV000494 | Aftakkast railkoker | Beveiliging | Geen |  |  | Schneider Electric | AK5PC33L | Linergy | AK5PC33L | AFTAKKLEM 32A 3PH
1034 | 2700330296 | EC000008 | Aftakklem 32a 3ph |  | Aftakkast railkoker | Breedte | 38 |  | mm | Schneider Electric | AK5PC33L | Linergy | AK5PC33L | AFTAKKLEM 32A 3PH
1035 | 2700330296 | EC000008 | Aftakklem 32a 3ph |  | Aftakkast railkoker | Aantal contactdozen overig | 0 |  |  | Schneider Electric | AK5PC33L | Linergy | AK5PC33L | AFTAKKLEM 32A 3PH
1036 | 2700330296 | EC000008 | Aftakklem 32a 3ph | EV000072 | Aftakkast railkoker | Lengte | 36 |  | mm | Schneider Electric | AK5PC33L | Linergy | AK5PC33L | AFTAKKLEM 32A 3PH
1037 | 2700330296 | EC000008 | Aftakklem 32a 3ph |  | Aftakkast railkoker | Aantal NEMA-contactdozen | 0 |  |  | Schneider Electric | AK5PC33L | Linergy | AK5PC33L | AFTAKKLEM 32A 3PH
1038 | 2700330296 | EC000008 | Aftakklem 32a 3ph | EV005410 | Aftakkast railkoker | Nom. (meet)spanning bij AC 50 Hz | 400 | 690 | V | Schneider Electric | AK5PC33L | Linergy | AK5PC33L | AFTAKKLEM 32A 3PH
1039 | 2700330296 | EC000008 | Aftakklem 32a 3ph | EV000154 | Aftakkast railkoker | Uitvoering wandcontactdozen | Overig |  |  | Schneider Electric | AK5PC33L | Linergy | AK5PC33L | AFTAKKLEM 32A 3PH
1040 | 2700330296 | EC000008 | Aftakklem 32a 3ph |  | Aftakkast railkoker | Faseselectie | Nee |  |  | Schneider Electric | AK5PC33L | Linergy | AK5PC33L | AFTAKKLEM 32A 3PH
1041 | 2700330297 | EC000008 | Montageplaat h105mm ph1+n | EV000154 | Aftakkast railkoker | Uitvoering wandcontactdozen | Overig |  |  | Schneider Electric | AK5PA211N1 | Linergy | AK5PA211N1 | MONTAGEPLAAT H105MM PH1+N
1042 | 2700330297 | EC000008 | Montageplaat h105mm ph1+n |  | Aftakkast railkoker | Nom. (meet)stroom bij AC 50 Hz | 25 |  | A | Schneider Electric | AK5PA211N1 | Linergy | AK5PA211N1 | MONTAGEPLAAT H105MM PH1+N
1043 | 2700330297 | EC000008 | Montageplaat h105mm ph1+n | EV005410 | Aftakkast railkoker | Nom. (meet)spanning bij AC 50 Hz | 400 | 690 | V | Schneider Electric | AK5PA211N1 | Linergy | AK5PA211N1 | MONTAGEPLAAT H105MM PH1+N
1044 | 2700330297 | EC000008 | Montageplaat h105mm ph1+n | EV000066 | Aftakkast railkoker | Aantal geleiders (excl. aarde) | 2 |  |  | Schneider Electric | AK5PA211N1 | Linergy | AK5PA211N1 | MONTAGEPLAAT H105MM PH1+N
1045 | 2700330297 | EC000008 | Montageplaat h105mm ph1+n | EV004243 | Aftakkast railkoker | Lengte | 54 |  | mm | Schneider Electric | AK5PA211N1 | Linergy | AK5PA211N1 | MONTAGEPLAAT H105MM PH1+N
1046 | 2700330297 | EC000008 | Montageplaat h105mm ph1+n | EV000601 | Aftakkast railkoker | Aantal polen | 1 |  |  | Schneider Electric | AK5PA211N1 | Linergy | AK5PA211N1 | MONTAGEPLAAT H105MM PH1+N
1047 | 2700330297 | EC000008 | Montageplaat h105mm ph1+n |  | Aftakkast railkoker | Aantal contactdozen overig | 0 |  |  | Schneider Electric | AK5PA211N1 | Linergy | AK5PA211N1 | MONTAGEPLAAT H105MM PH1+N
1048 | 2700330297 | EC000008 | Montageplaat h105mm ph1+n |  | Aftakkast railkoker | Aantal NEMA-contactdozen | 0 |  |  | Schneider Electric | AK5PA211N1 | Linergy | AK5PA211N1 | MONTAGEPLAAT H105MM PH1+N
1049 | 2700330297 | EC000008 | Montageplaat h105mm ph1+n |  | Aftakkast railkoker | RAL-nummer | 7021 |  |  | Schneider Electric | AK5PA211N1 | Linergy | AK5PA211N1 | MONTAGEPLAAT H105MM PH1+N
1050 | 2700330297 | EC000008 | Montageplaat h105mm ph1+n |  | Aftakkast railkoker | Aantal CEE-contactdozen | 0 |  |  | Schneider Electric | AK5PA211N1 | Linergy | AK5PA211N1 | MONTAGEPLAAT H105MM PH1+N
1051 | 2700330297 | EC000008 | Montageplaat h105mm ph1+n | EV000494 | Aftakkast railkoker | Beveiliging | Geen |  |  | Schneider Electric | AK5PA211N1 | Linergy | AK5PA211N1 | MONTAGEPLAAT H105MM PH1+N
1052 | 2700330297 | EC000008 | Montageplaat h105mm ph1+n | EV006405 | Aftakkast railkoker | Beschermingsgraad (IP) | IP20 |  |  | Schneider Electric | AK5PA211N1 | Linergy | AK5PA211N1 | MONTAGEPLAAT H105MM PH1+N
1053 | 2700330297 | EC000008 | Montageplaat h105mm ph1+n | EV000136 | Aftakkast railkoker | Aftakwijze | Kabel |  |  | Schneider Electric | AK5PA211N1 | Linergy | AK5PA211N1 | MONTAGEPLAAT H105MM PH1+N
1054 | 2700330297 | EC000008 | Montageplaat h105mm ph1+n | EV000270 | Aftakkast railkoker | Kleur | Grijs |  |  | Schneider Electric | AK5PA211N1 | Linergy | AK5PA211N1 | MONTAGEPLAAT H105MM PH1+N
1055 | 2700330297 | EC000008 | Montageplaat h105mm ph1+n |  | Aftakkast railkoker | Met grendeling | Ja |  |  | Schneider Electric | AK5PA211N1 | Linergy | AK5PA211N1 | MONTAGEPLAAT H105MM PH1+N
1056 | 2700330297 | EC000008 | Montageplaat h105mm ph1+n |  | Aftakkast railkoker | Breedte | 46 |  | mm | Schneider Electric | AK5PA211N1 | Linergy | AK5PA211N1 | MONTAGEPLAAT H105MM PH1+N
1057 | 2700330297 | EC000008 | Montageplaat h105mm ph1+n | EV000096 | Aftakkast railkoker | Hoogte | 105 |  | mm | Schneider Electric | AK5PA211N1 | Linergy | AK5PA211N1 | MONTAGEPLAAT H105MM PH1+N
1058 | 2700330297 | EC000008 | Montageplaat h105mm ph1+n |  | Aftakkast railkoker | Faseselectie | Ja |  |  | Schneider Electric | AK5PA211N1 | Linergy | AK5PA211N1 | MONTAGEPLAAT H105MM PH1+N
1059 | 2700330298 | EC000008 | mont.pl.h105mm ph2+n |  | Aftakkast railkoker | Faseselectie | Ja |  |  | Schneider Electric | AK5PA211N2 | Linergy | AK5PA211N2 | MONTAGEPLAAT H105MM PH2+N
1060 | 2700330298 | EC000008 | mont.pl.h105mm ph2+n | EV000096 | Aftakkast railkoker | Hoogte | 105 |  | mm | Schneider Electric | AK5PA211N2 | Linergy | AK5PA211N2 | MONTAGEPLAAT H105MM PH2+N
1061 | 2700330298 | EC000008 | mont.pl.h105mm ph2+n |  | Aftakkast railkoker | Breedte | 46 |  | mm | Schneider Electric | AK5PA211N2 | Linergy | AK5PA211N2 | MONTAGEPLAAT H105MM PH2+N
1062 | 2700330298 | EC000008 | mont.pl.h105mm ph2+n |  | Aftakkast railkoker | Met grendeling | Ja |  |  | Schneider Electric | AK5PA211N2 | Linergy | AK5PA211N2 | MONTAGEPLAAT H105MM PH2+N
1063 | 2700330298 | EC000008 | mont.pl.h105mm ph2+n | EV000270 | Aftakkast railkoker | Kleur | Grijs |  |  | Schneider Electric | AK5PA211N2 | Linergy | AK5PA211N2 | MONTAGEPLAAT H105MM PH2+N
1064 | 2700330298 | EC000008 | mont.pl.h105mm ph2+n | EV000136 | Aftakkast railkoker | Aftakwijze | Kabel |  |  | Schneider Electric | AK5PA211N2 | Linergy | AK5PA211N2 | MONTAGEPLAAT H105MM PH2+N
1065 | 2700330298 | EC000008 | mont.pl.h105mm ph2+n | EV006405 | Aftakkast railkoker | Beschermingsgraad (IP) | IP20 |  |  | Schneider Electric | AK5PA211N2 | Linergy | AK5PA211N2 | MONTAGEPLAAT H105MM PH2+N
1066 | 2700330298 | EC000008 | mont.pl.h105mm ph2+n | EV000494 | Aftakkast railkoker | Beveiliging | Geen |  |  | Schneider Electric | AK5PA211N2 | Linergy | AK5PA211N2 | MONTAGEPLAAT H105MM PH2+N
1067 | 2700330298 | EC000008 | mont.pl.h105mm ph2+n |  | Aftakkast railkoker | RAL-nummer | 7021 |  |  | Schneider Electric | AK5PA211N2 | Linergy | AK5PA211N2 | MONTAGEPLAAT H105MM PH2+N
1068 | 2700330298 | EC000008 | mont.pl.h105mm ph2+n |  | Aftakkast railkoker | Aantal CEE-contactdozen | 0 |  |  | Schneider Electric | AK5PA211N2 | Linergy | AK5PA211N2 | MONTAGEPLAAT H105MM PH2+N
1069 | 2700330298 | EC000008 | mont.pl.h105mm ph2+n |  | Aftakkast railkoker | Aantal NEMA-contactdozen | 0 |  |  | Schneider Electric | AK5PA211N2 | Linergy | AK5PA211N2 | MONTAGEPLAAT H105MM PH2+N
1070 | 2700330298 | EC000008 | mont.pl.h105mm ph2+n |  | Aftakkast railkoker | Aantal contactdozen overig | 0 |  |  | Schneider Electric | AK5PA211N2 | Linergy | AK5PA211N2 | MONTAGEPLAAT H105MM PH2+N
1071 | 2700330298 | EC000008 | mont.pl.h105mm ph2+n | EV000601 | Aftakkast railkoker | Aantal polen | 1 |  |  | Schneider Electric | AK5PA211N2 | Linergy | AK5PA211N2 | MONTAGEPLAAT H105MM PH2+N
1072 | 2700330298 | EC000008 | mont.pl.h105mm ph2+n | EV004243 | Aftakkast railkoker | Lengte | 54 |  | mm | Schneider Electric | AK5PA211N2 | Linergy | AK5PA211N2 | MONTAGEPLAAT H105MM PH2+N
1073 | 2700330298 | EC000008 | mont.pl.h105mm ph2+n | EV000066 | Aftakkast railkoker | Aantal geleiders (excl. aarde) | 2 |  |  | Schneider Electric | AK5PA211N2 | Linergy | AK5PA211N2 | MONTAGEPLAAT H105MM PH2+N
1074 | 2700330298 | EC000008 | mont.pl.h105mm ph2+n | EV005410 | Aftakkast railkoker | Nom. (meet)spanning bij AC 50 Hz | 400 | 690 | V | Schneider Electric | AK5PA211N2 | Linergy | AK5PA211N2 | MONTAGEPLAAT H105MM PH2+N
1075 | 2700330298 | EC000008 | mont.pl.h105mm ph2+n |  | Aftakkast railkoker | Nom. (meet)stroom bij AC 50 Hz | 25 |  | A | Schneider Electric | AK5PA211N2 | Linergy | AK5PA211N2 | MONTAGEPLAAT H105MM PH2+N
1076 | 2700330298 | EC000008 | mont.pl.h105mm ph2+n | EV000154 | Aftakkast railkoker | Uitvoering wandcontactdozen | Overig |  |  | Schneider Electric | AK5PA211N2 | Linergy | AK5PA211N2 | MONTAGEPLAAT H105MM PH2+N
1077 | 2700330299 | EC000008 | Montageplaat h105mm ph3+n | EV000154 | Aftakkast railkoker | Uitvoering wandcontactdozen | Overig |  |  | Schneider Electric | AK5PA211N3 | Linergy | AK5PA211N3 | MONTAGEPLAAT H105MM PH3+N
1078 | 2700330299 | EC000008 | Montageplaat h105mm ph3+n |  | Aftakkast railkoker | Nom. (meet)stroom bij AC 50 Hz | 25 |  | A | Schneider Electric | AK5PA211N3 | Linergy | AK5PA211N3 | MONTAGEPLAAT H105MM PH3+N
1079 | 2700330299 | EC000008 | Montageplaat h105mm ph3+n | EV005410 | Aftakkast railkoker | Nom. (meet)spanning bij AC 50 Hz | 400 | 690 | V | Schneider Electric | AK5PA211N3 | Linergy | AK5PA211N3 | MONTAGEPLAAT H105MM PH3+N
1080 | 2700330299 | EC000008 | Montageplaat h105mm ph3+n |  | Aftakkast railkoker | Aantal NEMA-contactdozen | 0 |  |  | Schneider Electric | AK5PA211N3 | Linergy | AK5PA211N3 | MONTAGEPLAAT H105MM PH3+N
1081 | 2700330299 | EC000008 | Montageplaat h105mm ph3+n | EV000066 | Aftakkast railkoker | Aantal geleiders (excl. aarde) | 2 |  |  | Schneider Electric | AK5PA211N3 | Linergy | AK5PA211N3 | MONTAGEPLAAT H105MM PH3+N
1082 | 2700330299 | EC000008 | Montageplaat h105mm ph3+n | EV004243 | Aftakkast railkoker | Lengte | 54 |  | mm | Schneider Electric | AK5PA211N3 | Linergy | AK5PA211N3 | MONTAGEPLAAT H105MM PH3+N
1083 | 2700330299 | EC000008 | Montageplaat h105mm ph3+n | EV000601 | Aftakkast railkoker | Aantal polen | 1 |  |  | Schneider Electric | AK5PA211N3 | Linergy | AK5PA211N3 | MONTAGEPLAAT H105MM PH3+N
1084 | 2700330299 | EC000008 | Montageplaat h105mm ph3+n |  | Aftakkast railkoker | Aantal contactdozen overig | 0 |  |  | Schneider Electric | AK5PA211N3 | Linergy | AK5PA211N3 | MONTAGEPLAAT H105MM PH3+N
1085 | 2700330299 | EC000008 | Montageplaat h105mm ph3+n |  | Aftakkast railkoker | RAL-nummer | 7021 |  |  | Schneider Electric | AK5PA211N3 | Linergy | AK5PA211N3 | MONTAGEPLAAT H105MM PH3+N
1086 | 2700330299 | EC000008 | Montageplaat h105mm ph3+n |  | Aftakkast railkoker | Aantal CEE-contactdozen | 0 |  |  | Schneider Electric | AK5PA211N3 | Linergy | AK5PA211N3 | MONTAGEPLAAT H105MM PH3+N
1087 | 2700330299 | EC000008 | Montageplaat h105mm ph3+n | EV000494 | Aftakkast railkoker | Beveiliging | Geen |  |  | Schneider Electric | AK5PA211N3 | Linergy | AK5PA211N3 | MONTAGEPLAAT H105MM PH3+N
1088 | 2700330299 | EC000008 | Montageplaat h105mm ph3+n | EV006405 | Aftakkast railkoker | Beschermingsgraad (IP) | IP20 |  |  | Schneider Electric | AK5PA211N3 | Linergy | AK5PA211N3 | MONTAGEPLAAT H105MM PH3+N
1089 | 2700330299 | EC000008 | Montageplaat h105mm ph3+n | EV000136 | Aftakkast railkoker | Aftakwijze | Kabel |  |  | Schneider Electric | AK5PA211N3 | Linergy | AK5PA211N3 | MONTAGEPLAAT H105MM PH3+N
1090 | 2700330299 | EC000008 | Montageplaat h105mm ph3+n | EV000270 | Aftakkast railkoker | Kleur | Grijs |  |  | Schneider Electric | AK5PA211N3 | Linergy | AK5PA211N3 | MONTAGEPLAAT H105MM PH3+N
1091 | 2700330299 | EC000008 | Montageplaat h105mm ph3+n |  | Aftakkast railkoker | Met grendeling | Ja |  |  | Schneider Electric | AK5PA211N3 | Linergy | AK5PA211N3 | MONTAGEPLAAT H105MM PH3+N
1092 | 2700330299 | EC000008 | Montageplaat h105mm ph3+n |  | Aftakkast railkoker | Breedte | 46 |  | mm | Schneider Electric | AK5PA211N3 | Linergy | AK5PA211N3 | MONTAGEPLAAT H105MM PH3+N
1093 | 2700330299 | EC000008 | Montageplaat h105mm ph3+n | EV000096 | Aftakkast railkoker | Hoogte | 105 |  | mm | Schneider Electric | AK5PA211N3 | Linergy | AK5PA211N3 | MONTAGEPLAAT H105MM PH3+N
1094 | 2700330299 | EC000008 | Montageplaat h105mm ph3+n |  | Aftakkast railkoker | Faseselectie | Ja |  |  | Schneider Electric | AK5PA211N3 | Linergy | AK5PA211N3 | MONTAGEPLAAT H105MM PH3+N
1095 | 2700370690 | EC000008 | Ms aftakkast 50a ip55 (ø14 | EV006420 | Aftakkast railkoker | Beschermingsgraad (IP) | IP55 |  |  | Legrand | MS | MS | 51515052 | MS aftakkast 50A IP55 voorzien van zekeringhouder (dia14x51)
1096 | 2700370690 | EC000008 | Ms aftakkast 50a ip55 (ø14 | EV000270 | Aftakkast railkoker | Kleur | Grijs |  |  | Legrand | MS | MS | 51515052 | MS aftakkast 50A IP55 voorzien van zekeringhouder (dia14x51)
1097 | 2700370690 | EC000008 | Ms aftakkast 50a ip55 (ø14 | EV000136 | Aftakkast railkoker | Aftakwijze | Kabel |  |  | Legrand | MS | MS | 51515052 | MS aftakkast 50A IP55 voorzien van zekeringhouder (dia14x51)
1098 | 2700370690 | EC000008 | Ms aftakkast 50a ip55 (ø14 |  | Aftakkast railkoker | Lengte | 221.5 |  | mm | Legrand | MS | MS | 51515052 | MS aftakkast 50A IP55 voorzien van zekeringhouder (dia14x51)
1099 | 2700370690 | EC000008 | Ms aftakkast 50a ip55 (ø14 | EV000067 | Aftakkast railkoker | Aantal geleiders (excl. aarde) | 4 |  |  | Legrand | MS | MS | 51515052 | MS aftakkast 50A IP55 voorzien van zekeringhouder (dia14x51)
1100 | 2700370690 | EC000008 | Ms aftakkast 50a ip55 (ø14 | EV000599 | Aftakkast railkoker | Aantal polen | 3 |  |  | Legrand | MS | MS | 51515052 | MS aftakkast 50A IP55 voorzien van zekeringhouder (dia14x51)
1101 | 2700370690 | EC000008 | Ms aftakkast 50a ip55 (ø14 |  | Aftakkast railkoker | Nom. (meet)stroom bij AC 50 Hz | 50 |  | A | Legrand | MS | MS | 51515052 | MS aftakkast 50A IP55 voorzien van zekeringhouder (dia14x51)
1102 | 2700370690 | EC000008 | Ms aftakkast 50a ip55 (ø14 |  | Aftakkast railkoker | Aantal contactdozen overig | 0 |  |  | Legrand | MS | MS | 51515052 | MS aftakkast 50A IP55 voorzien van zekeringhouder (dia14x51)
1103 | 2700370690 | EC000008 | Ms aftakkast 50a ip55 (ø14 |  | Aftakkast railkoker | Aantal CEE-contactdozen | 0 |  |  | Legrand | MS | MS | 51515052 | MS aftakkast 50A IP55 voorzien van zekeringhouder (dia14x51)
1104 | 2700370690 | EC000008 | Ms aftakkast 50a ip55 (ø14 |  | Aftakkast railkoker | Nom. (meet)spanning bij AC 50 Hz | 0 | 400 | V | Legrand | MS | MS | 51515052 | MS aftakkast 50A IP55 voorzien van zekeringhouder (dia14x51)
1105 | 2700370690 | EC000008 | Ms aftakkast 50a ip55 (ø14 |  | Aftakkast railkoker | Met grendeling | Nee |  |  | Legrand | MS | MS | 51515052 | MS aftakkast 50A IP55 voorzien van zekeringhouder (dia14x51)
1106 | 2700370690 | EC000008 | Ms aftakkast 50a ip55 (ø14 |  | Aftakkast railkoker | Faseselectie | Nee |  |  | Legrand | MS | MS | 51515052 | MS aftakkast 50A IP55 voorzien van zekeringhouder (dia14x51)
1107 | 2700370690 | EC000008 | Ms aftakkast 50a ip55 (ø14 | EV001412 | Aftakkast railkoker | Hoogte | 77 |  | mm | Legrand | MS | MS | 51515052 | MS aftakkast 50A IP55 voorzien van zekeringhouder (dia14x51)
1108 | 2700370690 | EC000008 | Ms aftakkast 50a ip55 (ø14 | EV000154 | Aftakkast railkoker | Uitvoering wandcontactdozen | Overig |  |  | Legrand | MS | MS | 51515052 | MS aftakkast 50A IP55 voorzien van zekeringhouder (dia14x51)
1109 | 2700370690 | EC000008 | Ms aftakkast 50a ip55 (ø14 | EV000128 | Aftakkast railkoker | Breedte | 177 |  | mm | Legrand | MS | MS | 51515052 | MS aftakkast 50A IP55 voorzien van zekeringhouder (dia14x51)
1110 | 2700373151 | EC000008 | Bd01-ak2m2/cee165fia163 ta |  | Aftakkast railkoker | Faseselectie | Nee |  |  | Siemens AG | BVP:660866 | BVP | BVP660866 | SIE BD01-AK2M2/CEE165FIA163 TA
1111 | 2700373151 | EC000008 | Bd01-ak2m2/cee165fia163 ta | EV000154 | Aftakkast railkoker | Beveiliging | Overig |  |  | Siemens AG | BVP:660866 | BVP | BVP660866 | SIE BD01-AK2M2/CEE165FIA163 TA
1112 | 2700373151 | EC000008 | Bd01-ak2m2/cee165fia163 ta | EV000154 | Aftakkast railkoker | Beschermingsgraad (NEMA) | Overig |  |  | Siemens AG | BVP:660866 | BVP | BVP660866 | SIE BD01-AK2M2/CEE165FIA163 TA
1113 | 2700373151 | EC000008 | Bd01-ak2m2/cee165fia163 ta | EV005410 | Aftakkast railkoker | Nom. (meet)spanning bij AC 50 Hz | 400 | 400 | V | Siemens AG | BVP:660866 | BVP | BVP660866 | SIE BD01-AK2M2/CEE165FIA163 TA
1114 | 2700373151 | EC000008 | Bd01-ak2m2/cee165fia163 ta |  | Aftakkast railkoker | Aantal NEMA-contactdozen | 0 |  |  | Siemens AG | BVP:660866 | BVP | BVP660866 | SIE BD01-AK2M2/CEE165FIA163 TA
1115 | 2700373151 | EC000008 | Bd01-ak2m2/cee165fia163 ta |  | Aftakkast railkoker | Aantal polen | 5 |  |  | Siemens AG | BVP:660866 | BVP | BVP660866 | SIE BD01-AK2M2/CEE165FIA163 TA
1116 | 2700373151 | EC000008 | Bd01-ak2m2/cee165fia163 ta |  | Aftakkast railkoker | Aantal contactdozen overig | 0 |  |  | Siemens AG | BVP:660866 | BVP | BVP660866 | SIE BD01-AK2M2/CEE165FIA163 TA
1117 | 2700373151 | EC000008 | Bd01-ak2m2/cee165fia163 ta |  | Aftakkast railkoker | RAL-nummer | 7035 |  |  | Siemens AG | BVP:660866 | BVP | BVP660866 | SIE BD01-AK2M2/CEE165FIA163 TA
1118 | 2700373151 | EC000008 | Bd01-ak2m2/cee165fia163 ta | EV000601 | Aftakkast railkoker | Aantal CEE-contactdozen | 1 |  |  | Siemens AG | BVP:660866 | BVP | BVP660866 | SIE BD01-AK2M2/CEE165FIA163 TA
1119 | 2700373151 | EC000008 | Bd01-ak2m2/cee165fia163 ta |  | Aftakkast railkoker | Nom. (meet)stroom bij AC 50 Hz | 16 |  | A | Siemens AG | BVP:660866 | BVP | BVP660866 | SIE BD01-AK2M2/CEE165FIA163 TA
1120 | 2700373151 | EC000008 | Bd01-ak2m2/cee165fia163 ta |  | Aftakkast railkoker | Breedte | 160 |  | mm | Siemens AG | BVP:660866 | BVP | BVP660866 | SIE BD01-AK2M2/CEE165FIA163 TA
1121 | 2700373151 | EC000008 | Bd01-ak2m2/cee165fia163 ta | EV000202 | Aftakkast railkoker | Lengte | 440 |  | mm | Siemens AG | BVP:660866 | BVP | BVP660866 | SIE BD01-AK2M2/CEE165FIA163 TA
1122 | 2700373151 | EC000008 | Bd01-ak2m2/cee165fia163 ta |  | Aftakkast railkoker | Hoogte | 160 |  | mm | Siemens AG | BVP:660866 | BVP | BVP660866 | SIE BD01-AK2M2/CEE165FIA163 TA
1123 | 2700373151 | EC000008 | Bd01-ak2m2/cee165fia163 ta | EV009673 | Aftakkast railkoker | Uitvoering wandcontactdozen | CEE-wandcontactdoos 5-polig 16 A |  |  | Siemens AG | BVP:660866 | BVP | BVP660866 | SIE BD01-AK2M2/CEE165FIA163 TA
1124 | 2700373151 | EC000008 | Bd01-ak2m2/cee165fia163 ta | EV000381 | Aftakkast railkoker | Aftakwijze | Contactdoos |  |  | Siemens AG | BVP:660866 | BVP | BVP660866 | SIE BD01-AK2M2/CEE165FIA163 TA
1125 | 2700373151 | EC000008 | Bd01-ak2m2/cee165fia163 ta | EV000270 | Aftakkast railkoker | Kleur | Grijs |  |  | Siemens AG | BVP:660866 | BVP | BVP660866 | SIE BD01-AK2M2/CEE165FIA163 TA
1126 | 2700373151 | EC000008 | Bd01-ak2m2/cee165fia163 ta | EV006419 | Aftakkast railkoker | Beschermingsgraad (IP) | IP54 |  |  | Siemens AG | BVP:660866 | BVP | BVP660866 | SIE BD01-AK2M2/CEE165FIA163 TA
1127 | 2700373151 | EC000008 | Bd01-ak2m2/cee165fia163 ta |  | Aftakkast railkoker | Met grendeling | Ja |  |  | Siemens AG | BVP:660866 | BVP | BVP660866 | SIE BD01-AK2M2/CEE165FIA163 TA
1128 | 2700373433 | EC000008 | Bd01-ak02m0/2sd163fia161 t |  | Aftakkast railkoker | Met grendeling | Ja |  |  | Siemens AG | BVP:090168 | BVP | BVP090168 | SIE BD01-AK02M0/2SD163FIA161 T
1129 | 2700373433 | EC000008 | Bd01-ak02m0/2sd163fia161 t | EV006419 | Aftakkast railkoker | Beschermingsgraad (IP) | IP54 |  |  | Siemens AG | BVP:090168 | BVP | BVP090168 | SIE BD01-AK02M0/2SD163FIA161 T
1130 | 2700373433 | EC000008 | Bd01-ak02m0/2sd163fia161 t | EV000270 | Aftakkast railkoker | Kleur | Grijs |  |  | Siemens AG | BVP:090168 | BVP | BVP090168 | SIE BD01-AK02M0/2SD163FIA161 T
1131 | 2700373433 | EC000008 | Bd01-ak02m0/2sd163fia161 t | EV000381 | Aftakkast railkoker | Aftakwijze | Contactdoos |  |  | Siemens AG | BVP:090168 | BVP | BVP090168 | SIE BD01-AK02M0/2SD163FIA161 T
1132 | 2700373433 | EC000008 | Bd01-ak02m0/2sd163fia161 t | EV000101 | Aftakkast railkoker | Breedte | 116 |  | mm | Siemens AG | BVP:090168 | BVP | BVP090168 | SIE BD01-AK02M0/2SD163FIA161 T
1133 | 2700373433 | EC000008 | Bd01-ak02m0/2sd163fia161 t |  | Aftakkast railkoker | Nom. (meet)stroom bij AC 50 Hz | 16 |  | A | Siemens AG | BVP:090168 | BVP | BVP090168 | SIE BD01-AK02M0/2SD163FIA161 T
1134 | 2700373433 | EC000008 | Bd01-ak02m0/2sd163fia161 t |  | Aftakkast railkoker | RAL-nummer | 7035 |  |  | Siemens AG | BVP:090168 | BVP | BVP090168 | SIE BD01-AK02M0/2SD163FIA161 T
1135 | 2700373433 | EC000008 | Bd01-ak02m0/2sd163fia161 t |  | Aftakkast railkoker | Aantal CEE-contactdozen | 0 |  |  | Siemens AG | BVP:090168 | BVP | BVP090168 | SIE BD01-AK02M0/2SD163FIA161 T
1136 | 2700373433 | EC000008 | Bd01-ak02m0/2sd163fia161 t |  | Aftakkast railkoker | Aantal contactdozen overig | 0 |  |  | Siemens AG | BVP:090168 | BVP | BVP090168 | SIE BD01-AK02M0/2SD163FIA161 T
1137 | 2700373433 | EC000008 | Bd01-ak02m0/2sd163fia161 t |  | Aftakkast railkoker | Hoogte | 119.5 |  | mm | Siemens AG | BVP:090168 | BVP | BVP090168 | SIE BD01-AK02M0/2SD163FIA161 T
1138 | 2700373433 | EC000008 | Bd01-ak02m0/2sd163fia161 t |  | Aftakkast railkoker | Aantal polen | 5 |  |  | Siemens AG | BVP:090168 | BVP | BVP090168 | SIE BD01-AK02M0/2SD163FIA161 T
1139 | 2700373433 | EC000008 | Bd01-ak02m0/2sd163fia161 t | EV003748 | Aftakkast railkoker | Lengte | 200 |  | mm | Siemens AG | BVP:090168 | BVP | BVP090168 | SIE BD01-AK02M0/2SD163FIA161 T
1140 | 2700373433 | EC000008 | Bd01-ak02m0/2sd163fia161 t |  | Aftakkast railkoker | Aantal NEMA-contactdozen | 0 |  |  | Siemens AG | BVP:090168 | BVP | BVP090168 | SIE BD01-AK02M0/2SD163FIA161 T
1141 | 2700373433 | EC000008 | Bd01-ak02m0/2sd163fia161 t | EV020026 | Aftakkast railkoker | Nom. (meet)spanning bij AC 50 Hz | 230 | 230 | V | Siemens AG | BVP:090168 | BVP | BVP090168 | SIE BD01-AK02M0/2SD163FIA161 T
1142 | 2700373433 | EC000008 | Bd01-ak02m0/2sd163fia161 t | EV000154 | Aftakkast railkoker | Beschermingsgraad (NEMA) | Overig |  |  | Siemens AG | BVP:090168 | BVP | BVP090168 | SIE BD01-AK02M0/2SD163FIA161 T
1143 | 2700373433 | EC000008 | Bd01-ak02m0/2sd163fia161 t | EV010063 | Aftakkast railkoker | Uitvoering wandcontactdozen | Wandcontactdoos met randaarde CEE 7/3 (type F) 16 A |  |  | Siemens AG | BVP:090168 | BVP | BVP090168 | SIE BD01-AK02M0/2SD163FIA161 T
1144 | 2700373433 | EC000008 | Bd01-ak02m0/2sd163fia161 t |  | Aftakkast railkoker | Faseselectie | Nee |  |  | Siemens AG | BVP:090168 | BVP | BVP090168 | SIE BD01-AK02M0/2SD163FIA161 T
1145 | 2700373433 | EC000008 | Bd01-ak02m0/2sd163fia161 t | EV000154 | Aftakkast railkoker | Beveiliging | Overig |  |  | Siemens AG | BVP:090168 | BVP | BVP090168 | SIE BD01-AK02M0/2SD163FIA161 T
1146 | 2700385763 | EC000008 | Aftakkast bd2 25a passchr | EV000154 | Aftakkast railkoker | Beveiliging | Overig |  |  | Siemens | BD2-AK2X/S27 | BD2-AK | BVP203136 | AFTAKKAST BD2 25A PASSCHR
1147 | 2700385763 | EC000008 | Aftakkast bd2 25a passchr | EV000154 | Aftakkast railkoker | Uitvoering wandcontactdozen | Overig |  |  | Siemens | BD2-AK2X/S27 | BD2-AK | BVP203136 | AFTAKKAST BD2 25A PASSCHR
1148 | 2700385763 | EC000008 | Aftakkast bd2 25a passchr | EV000154 | Aftakkast railkoker | Beschermingsgraad (NEMA) | Overig |  |  | Siemens | BD2-AK2X/S27 | BD2-AK | BVP203136 | AFTAKKAST BD2 25A PASSCHR
1149 | 2700385763 | EC000008 | Aftakkast bd2 25a passchr |  | Aftakkast railkoker | Aantal NEMA-contactdozen | 0 |  |  | Siemens | BD2-AK2X/S27 | BD2-AK | BVP203136 | AFTAKKAST BD2 25A PASSCHR
1150 | 2700385763 | EC000008 | Aftakkast bd2 25a passchr |  | Aftakkast railkoker | RAL-nummer | 7035 |  |  | Siemens | BD2-AK2X/S27 | BD2-AK | BVP203136 | AFTAKKAST BD2 25A PASSCHR
1151 | 2700385763 | EC000008 | Aftakkast bd2 25a passchr |  | Aftakkast railkoker | Aantal CEE-contactdozen | 0 |  |  | Siemens | BD2-AK2X/S27 | BD2-AK | BVP203136 | AFTAKKAST BD2 25A PASSCHR
1152 | 2700385763 | EC000008 | Aftakkast bd2 25a passchr | EV006419 | Aftakkast railkoker | Beschermingsgraad (IP) | IP54 |  |  | Siemens | BD2-AK2X/S27 | BD2-AK | BVP203136 | AFTAKKAST BD2 25A PASSCHR
1153 | 2700385763 | EC000008 | Aftakkast bd2 25a passchr | EV000270 | Aftakkast railkoker | Kleur | Grijs |  |  | Siemens | BD2-AK2X/S27 | BD2-AK | BVP203136 | AFTAKKAST BD2 25A PASSCHR
1154 | 2700385766 | EC000008 | Aftakkast bd2 63a passchr | EV000270 | Aftakkast railkoker | Kleur | Grijs |  |  | Siemens | BD2-AK2X/S33/FO | BD2-AK | BVP203138 | Aftakkast bd2 63a passchr
1155 | 2700385766 | EC000008 | Aftakkast bd2 63a passchr | EV006419 | Aftakkast railkoker | Beschermingsgraad (IP) | IP54 |  |  | Siemens | BD2-AK2X/S33/FO | BD2-AK | BVP203138 | Aftakkast bd2 63a passchr
1156 | 2700385766 | EC000008 | Aftakkast bd2 63a passchr | EV002205 | Aftakkast railkoker | Nom. (meet)stroom bij AC 50 Hz | 63 |  | A | Siemens | BD2-AK2X/S33/FO | BD2-AK | BVP203138 | Aftakkast bd2 63a passchr
1157 | 2700385766 | EC000008 | Aftakkast bd2 63a passchr |  | Aftakkast railkoker | Hoogte | 160 |  | mm | Siemens | BD2-AK2X/S33/FO | BD2-AK | BVP203138 | Aftakkast bd2 63a passchr
1158 | 2700385766 | EC000008 | Aftakkast bd2 63a passchr | EV000599 | Aftakkast railkoker | Aantal polen | 3 |  |  | Siemens | BD2-AK2X/S33/FO | BD2-AK | BVP203138 | Aftakkast bd2 63a passchr
1159 | 2700385766 | EC000008 | Aftakkast bd2 63a passchr | EV020072 | Aftakkast railkoker | Breedte | 205 |  | mm | Siemens | BD2-AK2X/S33/FO | BD2-AK | BVP203138 | Aftakkast bd2 63a passchr
1160 | 2700385766 | EC000008 | Aftakkast bd2 63a passchr |  | Aftakkast railkoker | RAL-nummer | 7035 |  |  | Siemens | BD2-AK2X/S33/FO | BD2-AK | BVP203138 | Aftakkast bd2 63a passchr
1161 | 2700385766 | EC000008 | Aftakkast bd2 63a passchr |  | Aftakkast railkoker | Aantal CEE-contactdozen | 0 |  |  | Siemens | BD2-AK2X/S33/FO | BD2-AK | BVP203138 | Aftakkast bd2 63a passchr
1162 | 2700385766 | EC000008 | Aftakkast bd2 63a passchr |  | Aftakkast railkoker | Aantal contactdozen overig | 0 |  |  | Siemens | BD2-AK2X/S33/FO | BD2-AK | BVP203138 | Aftakkast bd2 63a passchr
1163 | 2700385766 | EC000008 | Aftakkast bd2 63a passchr |  | Aftakkast railkoker | Aantal NEMA-contactdozen | 0 |  |  | Siemens | BD2-AK2X/S33/FO | BD2-AK | BVP203138 | Aftakkast bd2 63a passchr
1164 | 2700385766 | EC000008 | Aftakkast bd2 63a passchr | EV000154 | Aftakkast railkoker | Beschermingsgraad (NEMA) | Overig |  |  | Siemens | BD2-AK2X/S33/FO | BD2-AK | BVP203138 | Aftakkast bd2 63a passchr
1165 | 2700385766 | EC000008 | Aftakkast bd2 63a passchr |  | Aftakkast railkoker | Nom. (meet)spanning bij AC 50 Hz |  | 500 | V | Siemens | BD2-AK2X/S33/FO | BD2-AK | BVP203138 | Aftakkast bd2 63a passchr
1166 | 2700385766 | EC000008 | Aftakkast bd2 63a passchr |  | Aftakkast railkoker | Lengte | 320 |  | mm | Siemens | BD2-AK2X/S33/FO | BD2-AK | BVP203138 | Aftakkast bd2 63a passchr
1167 | 2700385766 | EC000008 | Aftakkast bd2 63a passchr | EV000154 | Aftakkast railkoker | Uitvoering wandcontactdozen | Overig |  |  | Siemens | BD2-AK2X/S33/FO | BD2-AK | BVP203138 | Aftakkast bd2 63a passchr
1168 | 2700385766 | EC000008 | Aftakkast bd2 63a passchr | EV000154 | Aftakkast railkoker | Beveiliging | Overig |  |  | Siemens | BD2-AK2X/S33/FO | BD2-AK | BVP203138 | Aftakkast bd2 63a passchr
1169 | 2700385771 | EC000008 | Aftakkast 125a nh zeker.h | EV000154 | Aftakkast railkoker | Uitvoering wandcontactdozen | Overig |  |  | Siemens | BD2-AK3X/GS00 | NH | BVP203162 | Aftakkast 125a nh zeker.h
1170 | 2700385771 | EC000008 | Aftakkast 125a nh zeker.h |  | Aftakkast railkoker | Nom. (meet)spanning bij AC 50 Hz | 690 | 690 | V | Siemens | BD2-AK3X/GS00 | NH | BVP203162 | Aftakkast 125a nh zeker.h
1171 | 2700385771 | EC000008 | Aftakkast 125a nh zeker.h | EV000154 | Aftakkast railkoker | Beschermingsgraad (NEMA) | Overig |  |  | Siemens | BD2-AK3X/GS00 | NH | BVP203162 | Aftakkast 125a nh zeker.h
1172 | 2700385771 | EC000008 | Aftakkast 125a nh zeker.h | EV000106 | Aftakkast railkoker | Nom. (meet)stroom bij AC 50 Hz | 125 |  | A | Siemens | BD2-AK3X/GS00 | NH | BVP203162 | Aftakkast 125a nh zeker.h
1173 | 2700385771 | EC000008 | Aftakkast 125a nh zeker.h | EV000599 | Aftakkast railkoker | Aantal polen | 3 |  |  | Siemens | BD2-AK3X/GS00 | NH | BVP203162 | Aftakkast 125a nh zeker.h
1174 | 2700385771 | EC000008 | Aftakkast 125a nh zeker.h | EV006419 | Aftakkast railkoker | Beschermingsgraad (IP) | IP54 |  |  | Siemens | BD2-AK3X/GS00 | NH | BVP203162 | Aftakkast 125a nh zeker.h
1175 | 2700396864 | EC000008 | Cd-k-a3m-1 tap-off plug | EV006419 | Aftakkast railkoker | Beschermingsgraad (IP) | IP54 |  |  | Siemens | BVP:211198 |  | BVP211198 | SIE CD-K-A3M-1 TAP-OFF PLUG
1176 | 2700396864 | EC000008 | Cd-k-a3m-1 tap-off plug |  | Aftakkast railkoker | Met grendeling | Ja |  |  | Siemens | BVP:211198 |  | BVP211198 | SIE CD-K-A3M-1 TAP-OFF PLUG
1177 | 2700396864 | EC000008 | Cd-k-a3m-1 tap-off plug |  | Aftakkast railkoker | Faseselectie | Ja |  |  | Siemens | BVP:211198 |  | BVP211198 | SIE CD-K-A3M-1 TAP-OFF PLUG
1178 | 2700396864 | EC000008 | Cd-k-a3m-1 tap-off plug | EV008941 | Aftakkast railkoker | Aftakwijze | Leidinginvoer |  |  | Siemens | BVP:211198 |  | BVP211198 | SIE CD-K-A3M-1 TAP-OFF PLUG
1179 | 2700396864 | EC000008 | Cd-k-a3m-1 tap-off plug | EV000599 | Aftakkast railkoker | Aantal polen | 3 |  |  | Siemens | BVP:211198 |  | BVP211198 | SIE CD-K-A3M-1 TAP-OFF PLUG
1180 | 2700396864 | EC000008 | Cd-k-a3m-1 tap-off plug | EV000202 | Aftakkast railkoker | Kleur | Wit |  |  | Siemens | BVP:211198 |  | BVP211198 | SIE CD-K-A3M-1 TAP-OFF PLUG
1181 | 2700396864 | EC000008 | Cd-k-a3m-1 tap-off plug |  | Aftakkast railkoker | Nom. (meet)stroom bij AC 50 Hz | 16 |  | A | Siemens | BVP:211198 |  | BVP211198 | SIE CD-K-A3M-1 TAP-OFF PLUG
1182 | 2700396864 | EC000008 | Cd-k-a3m-1 tap-off plug | EV009027 | Aftakkast railkoker | RAL-nummer | 9002 |  |  | Siemens | BVP:211198 |  | BVP211198 | SIE CD-K-A3M-1 TAP-OFF PLUG
1183 | 2700396864 | EC000008 | Cd-k-a3m-1 tap-off plug | EV005410 | Aftakkast railkoker | Nom. (meet)spanning bij AC 50 Hz | 400 | 400 | V | Siemens | BVP:211198 |  | BVP211198 | SIE CD-K-A3M-1 TAP-OFF PLUG
1184 | 2700396864 | EC000008 | Cd-k-a3m-1 tap-off plug | EV000154 | Aftakkast railkoker | Beschermingsgraad (NEMA) | Overig |  |  | Siemens | BVP:211198 |  | BVP211198 | SIE CD-K-A3M-1 TAP-OFF PLUG
1185 | 2700396864 | EC000008 | Cd-k-a3m-1 tap-off plug | EV000154 | Aftakkast railkoker | Uitvoering wandcontactdozen | Overig |  |  | Siemens | BVP:211198 |  | BVP211198 | SIE CD-K-A3M-1 TAP-OFF PLUG
1186 | 2700433773 | EC000008 | Mrf aftakkast 160a leeg.din-rail |  | Aftakkast railkoker | Met grendeling | Nee |  |  | Legrand | MRF | MRF | 50414003 | MRF Aftakkast 160A leeg. DIN-rail
1187 | 2700433773 | EC000008 | Mrf aftakkast 160a leeg.din-rail |  | Aftakkast railkoker | Faseselectie | Nee |  |  | Legrand | MRF | MRF | 50414003 | MRF Aftakkast 160A leeg. DIN-rail
1188 | 2700433773 | EC000008 | Mrf aftakkast 160a leeg.din-rail | EV000154 | Aftakkast railkoker | Uitvoering wandcontactdozen | Overig |  |  | Legrand | MRF | MRF | 50414003 | MRF Aftakkast 160A leeg. DIN-rail
1189 | 2700433773 | EC000008 | Mrf aftakkast 160a leeg.din-rail |  | Aftakkast railkoker | Nom. (meet)spanning bij AC 50 Hz | 0 | 400 | V | Legrand | MRF | MRF | 50414003 | MRF Aftakkast 160A leeg. DIN-rail
1190 | 2700433773 | EC000008 | Mrf aftakkast 160a leeg.din-rail |  | Aftakkast railkoker | Lengte | 454 |  | mm | Legrand | MRF | MRF | 50414003 | MRF Aftakkast 160A leeg. DIN-rail
1191 | 2700433773 | EC000008 | Mrf aftakkast 160a leeg.din-rail |  | Aftakkast railkoker | Aantal geleiders (excl. aarde) | 5 |  |  | Legrand | MRF | MRF | 50414003 | MRF Aftakkast 160A leeg. DIN-rail
1192 | 2700433773 | EC000008 | Mrf aftakkast 160a leeg.din-rail |  | Aftakkast railkoker | Aantal contactdozen overig | 0 |  |  | Legrand | MRF | MRF | 50414003 | MRF Aftakkast 160A leeg. DIN-rail
1193 | 2700433773 | EC000008 | Mrf aftakkast 160a leeg.din-rail |  | Aftakkast railkoker | Aantal CEE-contactdozen | 0 |  |  | Legrand | MRF | MRF | 50414003 | MRF Aftakkast 160A leeg. DIN-rail
1194 | 2700433773 | EC000008 | Mrf aftakkast 160a leeg.din-rail | EV000136 | Aftakkast railkoker | Aftakwijze | Kabel |  |  | Legrand | MRF | MRF | 50414003 | MRF Aftakkast 160A leeg. DIN-rail
1195 | 2700433773 | EC000008 | Mrf aftakkast 160a leeg.din-rail |  | Aftakkast railkoker | Nom. (meet)stroom bij AC 50 Hz | 160 |  | A | Legrand | MRF | MRF | 50414003 | MRF Aftakkast 160A leeg. DIN-rail
1196 | 2700433773 | EC000008 | Mrf aftakkast 160a leeg.din-rail | EV000599 | Aftakkast railkoker | Aantal polen | 3 |  |  | Legrand | MRF | MRF | 50414003 | MRF Aftakkast 160A leeg. DIN-rail
1197 | 2700433773 | EC000008 | Mrf aftakkast 160a leeg.din-rail | EV000270 | Aftakkast railkoker | Kleur | Grijs |  |  | Legrand | MRF | MRF | 50414003 | MRF Aftakkast 160A leeg. DIN-rail
1198 | 2700433773 | EC000008 | Mrf aftakkast 160a leeg.din-rail |  | Aftakkast railkoker | Breedte | 236 |  | mm | Legrand | MRF | MRF | 50414003 | MRF Aftakkast 160A leeg. DIN-rail
1199 | 2700433773 | EC000008 | Mrf aftakkast 160a leeg.din-rail |  | Aftakkast railkoker | Hoogte | 225 |  | mm | Legrand | MRF | MRF | 50414003 | MRF Aftakkast 160A leeg. DIN-rail
1200 | 2700433773 | EC000008 | Mrf aftakkast 160a leeg.din-rail | EV006420 | Aftakkast railkoker | Beschermingsgraad (IP) | IP55 |  |  | Legrand | MRF | MRF | 50414003 | MRF Aftakkast 160A leeg. DIN-rail
1201 | 2700433787 | EC000008 | Mrf aftakkast 160a+nh00 | EV006420 | Aftakkast railkoker | Beschermingsgraad (IP) | IP55 |  |  | Legrand | MRF | MRF | 50414023 | MRF Aftakkast 160A +zekeringhouder NH00
1202 | 2700433787 | EC000008 | Mrf aftakkast 160a+nh00 |  | Aftakkast railkoker | Hoogte | 225 |  | mm | Legrand | MRF | MRF | 50414023 | MRF Aftakkast 160A +zekeringhouder NH00
1203 | 2700433787 | EC000008 | Mrf aftakkast 160a+nh00 |  | Aftakkast railkoker | Breedte | 236 |  | mm | Legrand | MRF | MRF | 50414023 | MRF Aftakkast 160A +zekeringhouder NH00
1204 | 2700433787 | EC000008 | Mrf aftakkast 160a+nh00 | EV000270 | Aftakkast railkoker | Kleur | Grijs |  |  | Legrand | MRF | MRF | 50414023 | MRF Aftakkast 160A +zekeringhouder NH00
1205 | 2700433787 | EC000008 | Mrf aftakkast 160a+nh00 | EV000599 | Aftakkast railkoker | Aantal polen | 3 |  |  | Legrand | MRF | MRF | 50414023 | MRF Aftakkast 160A +zekeringhouder NH00
1206 | 2700433787 | EC000008 | Mrf aftakkast 160a+nh00 |  | Aftakkast railkoker | Nom. (meet)stroom bij AC 50 Hz | 160 |  | A | Legrand | MRF | MRF | 50414023 | MRF Aftakkast 160A +zekeringhouder NH00
1207 | 2700433787 | EC000008 | Mrf aftakkast 160a+nh00 | EV000136 | Aftakkast railkoker | Aftakwijze | Kabel |  |  | Legrand | MRF | MRF | 50414023 | MRF Aftakkast 160A +zekeringhouder NH00
1208 | 2700433787 | EC000008 | Mrf aftakkast 160a+nh00 |  | Aftakkast railkoker | Aantal CEE-contactdozen | 0 |  |  | Legrand | MRF | MRF | 50414023 | MRF Aftakkast 160A +zekeringhouder NH00
1209 | 2700433787 | EC000008 | Mrf aftakkast 160a+nh00 |  | Aftakkast railkoker | Aantal contactdozen overig | 0 |  |  | Legrand | MRF | MRF | 50414023 | MRF Aftakkast 160A +zekeringhouder NH00
1210 | 2700433787 | EC000008 | Mrf aftakkast 160a+nh00 |  | Aftakkast railkoker | Aantal geleiders (excl. aarde) | 5 |  |  | Legrand | MRF | MRF | 50414023 | MRF Aftakkast 160A +zekeringhouder NH00
1211 | 2700433787 | EC000008 | Mrf aftakkast 160a+nh00 |  | Aftakkast railkoker | Lengte | 454 |  | mm | Legrand | MRF | MRF | 50414023 | MRF Aftakkast 160A +zekeringhouder NH00
1212 | 2700433787 | EC000008 | Mrf aftakkast 160a+nh00 |  | Aftakkast railkoker | Nom. (meet)spanning bij AC 50 Hz | 0 | 400 | V | Legrand | MRF | MRF | 50414023 | MRF Aftakkast 160A +zekeringhouder NH00
1213 | 2700433787 | EC000008 | Mrf aftakkast 160a+nh00 | EV000154 | Aftakkast railkoker | Uitvoering wandcontactdozen | Overig |  |  | Legrand | MRF | MRF | 50414023 | MRF Aftakkast 160A +zekeringhouder NH00
1214 | 2700433787 | EC000008 | Mrf aftakkast 160a+nh00 |  | Aftakkast railkoker | Faseselectie | Nee |  |  | Legrand | MRF | MRF | 50414023 | MRF Aftakkast 160A +zekeringhouder NH00
1215 | 2700433787 | EC000008 | Mrf aftakkast 160a+nh00 |  | Aftakkast railkoker | Met grendeling | Nee |  |  | Legrand | MRF | MRF | 50414023 | MRF Aftakkast 160A +zekeringhouder NH00
1216 | 2700436141 | EC000008 | MRF aftakkast 63A 8 mod. |  | Aftakkast railkoker | Met grendeling | Nee |  |  | Legrand | MRF | MRF | 55055086 | MRF aftakkast 63A 8 mod.
1217 | 2700436141 | EC000008 | MRF aftakkast 63A 8 mod. | EV000154 | Aftakkast railkoker | Uitvoering wandcontactdozen | Overig |  |  | Legrand | MRF | MRF | 55055086 | MRF aftakkast 63A 8 mod.
1218 | 2700436141 | EC000008 | MRF aftakkast 63A 8 mod. |  | Aftakkast railkoker | Faseselectie | Nee |  |  | Legrand | MRF | MRF | 55055086 | MRF aftakkast 63A 8 mod.
1219 | 2700436141 | EC000008 | MRF aftakkast 63A 8 mod. |  | Aftakkast railkoker | Nom. (meet)spanning bij AC 50 Hz | 0 | 400 | V | Legrand | MRF | MRF | 55055086 | MRF aftakkast 63A 8 mod.
1220 | 2700436141 | EC000008 | MRF aftakkast 63A 8 mod. |  | Aftakkast railkoker | Aantal geleiders (excl. aarde) | 5 |  |  | Legrand | MRF | MRF | 55055086 | MRF aftakkast 63A 8 mod.
1221 | 2700436141 | EC000008 | MRF aftakkast 63A 8 mod. | EV005410 | Aftakkast railkoker | Lengte | 400 |  | mm | Legrand | MRF | MRF | 55055086 | MRF aftakkast 63A 8 mod.
1222 | 2700436141 | EC000008 | MRF aftakkast 63A 8 mod. |  | Aftakkast railkoker | Aantal contactdozen overig | 0 |  |  | Legrand | MRF | MRF | 55055086 | MRF aftakkast 63A 8 mod.
1223 | 2700436141 | EC000008 | MRF aftakkast 63A 8 mod. |  | Aftakkast railkoker | Aantal CEE-contactdozen | 0 |  |  | Legrand | MRF | MRF | 55055086 | MRF aftakkast 63A 8 mod.
1224 | 2700436141 | EC000008 | MRF aftakkast 63A 8 mod. | EV000136 | Aftakkast railkoker | Aftakwijze | Kabel |  |  | Legrand | MRF | MRF | 55055086 | MRF aftakkast 63A 8 mod.
1225 | 2700436141 | EC000008 | MRF aftakkast 63A 8 mod. | EV000599 | Aftakkast railkoker | Aantal polen | 3 |  |  | Legrand | MRF | MRF | 55055086 | MRF aftakkast 63A 8 mod.
1226 | 2700436141 | EC000008 | MRF aftakkast 63A 8 mod. | EV004098 | Aftakkast railkoker | Hoogte | 115 |  | mm | Legrand | MRF | MRF | 55055086 | MRF aftakkast 63A 8 mod.
1227 | 2700436141 | EC000008 | MRF aftakkast 63A 8 mod. |  | Aftakkast railkoker | Breedte | 250 |  | mm | Legrand | MRF | MRF | 55055086 | MRF aftakkast 63A 8 mod.
1228 | 2700436141 | EC000008 | MRF aftakkast 63A 8 mod. | EV002205 | Aftakkast railkoker | Nom. (meet)stroom bij AC 50 Hz | 63 |  | A | Legrand | MRF | MRF | 55055086 | MRF aftakkast 63A 8 mod.
1229 | 2700436141 | EC000008 | MRF aftakkast 63A 8 mod. | EV000270 | Aftakkast railkoker | Kleur | Grijs |  |  | Legrand | MRF | MRF | 55055086 | MRF aftakkast 63A 8 mod.
1230 | 2700436141 | EC000008 | MRF aftakkast 63A 8 mod. | EV006420 | Aftakkast railkoker | Beschermingsgraad (IP) | IP55 |  |  | Legrand | MRF | MRF | 55055086 | MRF aftakkast 63A 8 mod.
1231 | 2700456509 | EC000008 | Mr aftakkast 32a 3xd02 zek.h 8mod | EV006420 | Aftakkast railkoker | Beschermingsgraad (IP) | IP55 |  |  | Legrand | MR | MR | 50414069 | MR aftakkast 32A 3xD02 zek.h 8mod
1232 | 2700456509 | EC000008 | Mr aftakkast 32a 3xd02 zek.h 8mod | EV000270 | Aftakkast railkoker | Kleur | Grijs |  |  | Legrand | MR | MR | 50414069 | MR aftakkast 32A 3xD02 zek.h 8mod
1233 | 2700456509 | EC000008 | Mr aftakkast 32a 3xd02 zek.h 8mod |  | Aftakkast railkoker | Nom. (meet)stroom bij AC 50 Hz | 32 |  | A | Legrand | MR | MR | 50414069 | MR aftakkast 32A 3xD02 zek.h 8mod
1234 | 2700456509 | EC000008 | Mr aftakkast 32a 3xd02 zek.h 8mod | EV000599 | Aftakkast railkoker | Aantal polen | 3 |  |  | Legrand | MR | MR | 50414069 | MR aftakkast 32A 3xD02 zek.h 8mod
1235 | 2700456509 | EC000008 | Mr aftakkast 32a 3xd02 zek.h 8mod | EV004175 | Aftakkast railkoker | Lengte | 260 |  | mm | Legrand | MR | MR | 50414069 | MR aftakkast 32A 3xD02 zek.h 8mod
1236 | 2700456509 | EC000008 | Mr aftakkast 32a 3xd02 zek.h 8mod | EV000136 | Aftakkast railkoker | Aftakwijze | Kabel |  |  | Legrand | MR | MR | 50414069 | MR aftakkast 32A 3xD02 zek.h 8mod
1237 | 2700456509 | EC000008 | Mr aftakkast 32a 3xd02 zek.h 8mod |  | Aftakkast railkoker | Aantal CEE-contactdozen | 0 |  |  | Legrand | MR | MR | 50414069 | MR aftakkast 32A 3xD02 zek.h 8mod
1238 | 2700456509 | EC000008 | Mr aftakkast 32a 3xd02 zek.h 8mod | EV008230 | Aftakkast railkoker | Hoogte | 100 |  | mm | Legrand | MR | MR | 50414069 | MR aftakkast 32A 3xD02 zek.h 8mod
1239 | 2700456509 | EC000008 | Mr aftakkast 32a 3xd02 zek.h 8mod |  | Aftakkast railkoker | Aantal contactdozen overig | 0 |  |  | Legrand | MR | MR | 50414069 | MR aftakkast 32A 3xD02 zek.h 8mod
1240 | 2700456509 | EC000008 | Mr aftakkast 32a 3xd02 zek.h 8mod |  | Aftakkast railkoker | Breedte | 216 |  | mm | Legrand | MR | MR | 50414069 | MR aftakkast 32A 3xD02 zek.h 8mod
1241 | 2700456509 | EC000008 | Mr aftakkast 32a 3xd02 zek.h 8mod |  | Aftakkast railkoker | Nom. (meet)spanning bij AC 50 Hz | 0 | 400 | V | Legrand | MR | MR | 50414069 | MR aftakkast 32A 3xD02 zek.h 8mod
1242 | 2700456509 | EC000008 | Mr aftakkast 32a 3xd02 zek.h 8mod |  | Aftakkast railkoker | Aantal geleiders (excl. aarde) | 5 |  |  | Legrand | MR | MR | 50414069 | MR aftakkast 32A 3xD02 zek.h 8mod
1243 | 2700456509 | EC000008 | Mr aftakkast 32a 3xd02 zek.h 8mod |  | Aftakkast railkoker | Faseselectie | Nee |  |  | Legrand | MR | MR | 50414069 | MR aftakkast 32A 3xD02 zek.h 8mod
1244 | 2700456509 | EC000008 | Mr aftakkast 32a 3xd02 zek.h 8mod | EV000154 | Aftakkast railkoker | Uitvoering wandcontactdozen | Overig |  |  | Legrand | MR | MR | 50414069 | MR aftakkast 32A 3xD02 zek.h 8mod
1245 | 2700456509 | EC000008 | Mr aftakkast 32a 3xd02 zek.h 8mod |  | Aftakkast railkoker | Met grendeling | Nee |  |  | Legrand | MR | MR | 50414069 | MR aftakkast 32A 3xD02 zek.h 8mod
1246 | 2700489155 | EC000008 | Mrf aftakkast 630a+nh03 |  | Aftakkast railkoker | Met grendeling | Nee |  |  | Legrand | MRF | MRF | 50414025 | MRF Aftakkast 630A +zekeringhouder NH03
1247 | 2700489155 | EC000008 | Mrf aftakkast 630a+nh03 |  | Aftakkast railkoker | Faseselectie | Nee |  |  | Legrand | MRF | MRF | 50414025 | MRF Aftakkast 630A +zekeringhouder NH03
1248 | 2700489155 | EC000008 | Mrf aftakkast 630a+nh03 | EV000154 | Aftakkast railkoker | Uitvoering wandcontactdozen | Overig |  |  | Legrand | MRF | MRF | 50414025 | MRF Aftakkast 630A +zekeringhouder NH03
1249 | 2700489155 | EC000008 | Mrf aftakkast 630a+nh03 |  | Aftakkast railkoker | Aantal geleiders (excl. aarde) | 5 |  |  | Legrand | MRF | MRF | 50414025 | MRF Aftakkast 630A +zekeringhouder NH03
1250 | 2700489155 | EC000008 | Mrf aftakkast 630a+nh03 | EV003587 | Aftakkast railkoker | Lengte | 800 |  | mm | Legrand | MRF | MRF | 50414025 | MRF Aftakkast 630A +zekeringhouder NH03
1251 | 2700489155 | EC000008 | Mrf aftakkast 630a+nh03 |  | Aftakkast railkoker | Nom. (meet)spanning bij AC 50 Hz | 0 | 400 | V | Legrand | MRF | MRF | 50414025 | MRF Aftakkast 630A +zekeringhouder NH03
1252 | 2700489155 | EC000008 | Mrf aftakkast 630a+nh03 |  | Aftakkast railkoker | Hoogte | 284 |  | mm | Legrand | MRF | MRF | 50414025 | MRF Aftakkast 630A +zekeringhouder NH03
1253 | 2700489155 | EC000008 | Mrf aftakkast 630a+nh03 | EV003682 | Aftakkast railkoker | Breedte | 410 |  | mm | Legrand | MRF | MRF | 50414025 | MRF Aftakkast 630A +zekeringhouder NH03
1254 | 2700489155 | EC000008 | Mrf aftakkast 630a+nh03 |  | Aftakkast railkoker | Aantal CEE-contactdozen | 0 |  |  | Legrand | MRF | MRF | 50414025 | MRF Aftakkast 630A +zekeringhouder NH03
1255 | 2700489155 | EC000008 | Mrf aftakkast 630a+nh03 |  | Aftakkast railkoker | Aantal contactdozen overig | 0 |  |  | Legrand | MRF | MRF | 50414025 | MRF Aftakkast 630A +zekeringhouder NH03
1256 | 2700489155 | EC000008 | Mrf aftakkast 630a+nh03 | EV000136 | Aftakkast railkoker | Aftakwijze | Kabel |  |  | Legrand | MRF | MRF | 50414025 | MRF Aftakkast 630A +zekeringhouder NH03
1257 | 2700489155 | EC000008 | Mrf aftakkast 630a+nh03 | EV000599 | Aftakkast railkoker | Aantal polen | 3 |  |  | Legrand | MRF | MRF | 50414025 | MRF Aftakkast 630A +zekeringhouder NH03
1258 | 2700489155 | EC000008 | Mrf aftakkast 630a+nh03 | EV008244 | Aftakkast railkoker | Nom. (meet)stroom bij AC 50 Hz | 630 |  | A | Legrand | MRF | MRF | 50414025 | MRF Aftakkast 630A +zekeringhouder NH03
1259 | 2700489155 | EC000008 | Mrf aftakkast 630a+nh03 | EV000270 | Aftakkast railkoker | Kleur | Grijs |  |  | Legrand | MRF | MRF | 50414025 | MRF Aftakkast 630A +zekeringhouder NH03
1260 | 2700489155 | EC000008 | Mrf aftakkast 630a+nh03 | EV006420 | Aftakkast railkoker | Beschermingsgraad (IP) | IP55 |  |  | Legrand | MRF | MRF | 50414025 | MRF Aftakkast 630A +zekeringhouder NH03
1261 | 2700489941 | EC000008 | Mr aftakkast 32a+zek.10x3 | EV006420 | Aftakkast railkoker | Beschermingsgraad (IP) | IP55 |  |  | Legrand | 55655051 | MR | 55655051 | MR aftakkast 32A glasv.versterkt +zekeringshouder 0/10.3x38 + scheider
1262 | 2700489941 | EC000008 | Mr aftakkast 32a+zek.10x3 | EV000270 | Aftakkast railkoker | Kleur | Grijs |  |  | Legrand | 55655051 | MR | 55655051 | MR aftakkast 32A glasv.versterkt +zekeringshouder 0/10.3x38 + scheider
1263 | 2700489941 | EC000008 | Mr aftakkast 32a+zek.10x3 | EV000599 | Aftakkast railkoker | Aantal polen | 3 |  |  | Legrand | 55655051 | MR | 55655051 | MR aftakkast 32A glasv.versterkt +zekeringshouder 0/10.3x38 + scheider
1264 | 2700489941 | EC000008 | Mr aftakkast 32a+zek.10x3 | EV004175 | Aftakkast railkoker | Lengte | 260 |  | mm | Legrand | 55655051 | MR | 55655051 | MR aftakkast 32A glasv.versterkt +zekeringshouder 0/10.3x38 + scheider
1265 | 2700489941 | EC000008 | Mr aftakkast 32a+zek.10x3 |  | Aftakkast railkoker | Nom. (meet)stroom bij AC 50 Hz | 32 |  | A | Legrand | 55655051 | MR | 55655051 | MR aftakkast 32A glasv.versterkt +zekeringshouder 0/10.3x38 + scheider
1266 | 2700489941 | EC000008 | Mr aftakkast 32a+zek.10x3 | EV000136 | Aftakkast railkoker | Aftakwijze | Kabel |  |  | Legrand | 55655051 | MR | 55655051 | MR aftakkast 32A glasv.versterkt +zekeringshouder 0/10.3x38 + scheider
1267 | 2700489941 | EC000008 | Mr aftakkast 32a+zek.10x3 |  | Aftakkast railkoker | Aantal contactdozen overig | 0 |  |  | Legrand | 55655051 | MR | 55655051 | MR aftakkast 32A glasv.versterkt +zekeringshouder 0/10.3x38 + scheider
1268 | 2700489941 | EC000008 | Mr aftakkast 32a+zek.10x3 |  | Aftakkast railkoker | Breedte | 216 |  | mm | Legrand | 55655051 | MR | 55655051 | MR aftakkast 32A glasv.versterkt +zekeringshouder 0/10.3x38 + scheider
1269 | 2700489941 | EC000008 | Mr aftakkast 32a+zek.10x3 | EV008230 | Aftakkast railkoker | Hoogte | 100 |  | mm | Legrand | 55655051 | MR | 55655051 | MR aftakkast 32A glasv.versterkt +zekeringshouder 0/10.3x38 + scheider
1270 | 2700489941 | EC000008 | Mr aftakkast 32a+zek.10x3 |  | Aftakkast railkoker | Aantal geleiders (excl. aarde) | 5 |  |  | Legrand | 55655051 | MR | 55655051 | MR aftakkast 32A glasv.versterkt +zekeringshouder 0/10.3x38 + scheider
1271 | 2700489941 | EC000008 | Mr aftakkast 32a+zek.10x3 |  | Aftakkast railkoker | Nom. (meet)spanning bij AC 50 Hz | 0 | 400 | V | Legrand | 55655051 | MR | 55655051 | MR aftakkast 32A glasv.versterkt +zekeringshouder 0/10.3x38 + scheider
1272 | 2700489941 | EC000008 | Mr aftakkast 32a+zek.10x3 |  | Aftakkast railkoker | Aantal CEE-contactdozen | 0 |  |  | Legrand | 55655051 | MR | 55655051 | MR aftakkast 32A glasv.versterkt +zekeringshouder 0/10.3x38 + scheider
1273 | 2700489941 | EC000008 | Mr aftakkast 32a+zek.10x3 |  | Aftakkast railkoker | Faseselectie | Nee |  |  | Legrand | 55655051 | MR | 55655051 | MR aftakkast 32A glasv.versterkt +zekeringshouder 0/10.3x38 + scheider
1274 | 2700489941 | EC000008 | Mr aftakkast 32a+zek.10x3 |  | Aftakkast railkoker | Met grendeling | Nee |  |  | Legrand | 55655051 | MR | 55655051 | MR aftakkast 32A glasv.versterkt +zekeringshouder 0/10.3x38 + scheider
1275 | 2700489941 | EC000008 | Mr aftakkast 32a+zek.10x3 | EV000154 | Aftakkast railkoker | Uitvoering wandcontactdozen | Overig |  |  | Legrand | 55655051 | MR | 55655051 | MR aftakkast 32A glasv.versterkt +zekeringshouder 0/10.3x38 + scheider
1276 | 2700503310 | EC000008 | Aftakdoos 125a m/zek.houde |  | Aftakkast railkoker | Met grendeling | Nee |  |  | Legrand | 55055053 | MRF | 55055053 | MRF aftakkast 125A + NH0
1277 | 2700503310 | EC000008 | Aftakdoos 125a m/zek.houde |  | Aftakkast railkoker | Faseselectie | Nee |  |  | Legrand | 55055053 | MRF | 55055053 | MRF aftakkast 125A + NH0
1278 | 2700503310 | EC000008 | Aftakdoos 125a m/zek.houde | EV000154 | Aftakkast railkoker | Uitvoering wandcontactdozen | Overig |  |  | Legrand | 55055053 | MRF | 55055053 | MRF aftakkast 125A + NH0
1279 | 2700503310 | EC000008 | Aftakdoos 125a m/zek.houde | EV000106 | Aftakkast railkoker | Nom. (meet)stroom bij AC 50 Hz | 125 |  | A | Legrand | 55055053 | MRF | 55055053 | MRF aftakkast 125A + NH0
1280 | 2700503310 | EC000008 | Aftakdoos 125a m/zek.houde |  | Aftakkast railkoker | Aantal geleiders (excl. aarde) | 5 |  |  | Legrand | 55055053 | MRF | 55055053 | MRF aftakkast 125A + NH0
1281 | 2700503310 | EC000008 | Aftakdoos 125a m/zek.houde |  | Aftakkast railkoker | Nom. (meet)spanning bij AC 50 Hz | 0 | 400 | V | Legrand | 55055053 | MRF | 55055053 | MRF aftakkast 125A + NH0
1282 | 2700503310 | EC000008 | Aftakdoos 125a m/zek.houde |  | Aftakkast railkoker | Aantal contactdozen overig | 0 |  |  | Legrand | 55055053 | MRF | 55055053 | MRF aftakkast 125A + NH0
1283 | 2700503310 | EC000008 | Aftakdoos 125a m/zek.houde |  | Aftakkast railkoker | Breedte | 216 |  | mm | Legrand | 55055053 | MRF | 55055053 | MRF aftakkast 125A + NH0
1284 | 2700503310 | EC000008 | Aftakdoos 125a m/zek.houde |  | Aftakkast railkoker | Aantal CEE-contactdozen | 0 |  |  | Legrand | 55055053 | MRF | 55055053 | MRF aftakkast 125A + NH0
1285 | 2700503310 | EC000008 | Aftakdoos 125a m/zek.houde | EV008230 | Aftakkast railkoker | Hoogte | 100 |  | mm | Legrand | 55055053 | MRF | 55055053 | MRF aftakkast 125A + NH0
1286 | 2700503310 | EC000008 | Aftakdoos 125a m/zek.houde | EV000136 | Aftakkast railkoker | Aftakwijze | Kabel |  |  | Legrand | 55055053 | MRF | 55055053 | MRF aftakkast 125A + NH0
1287 | 2700503310 | EC000008 | Aftakdoos 125a m/zek.houde | EV004175 | Aftakkast railkoker | Lengte | 260 |  | mm | Legrand | 55055053 | MRF | 55055053 | MRF aftakkast 125A + NH0
1288 | 2700503310 | EC000008 | Aftakdoos 125a m/zek.houde | EV000599 | Aftakkast railkoker | Aantal polen | 3 |  |  | Legrand | 55055053 | MRF | 55055053 | MRF aftakkast 125A + NH0
1289 | 2700503310 | EC000008 | Aftakdoos 125a m/zek.houde | EV006420 | Aftakkast railkoker | Beschermingsgraad (IP) | IP55 |  |  | Legrand | 55055053 | MRF | 55055053 | MRF aftakkast 125A + NH0
1290 | 2700503310 | EC000008 | Aftakdoos 125a m/zek.houde | EV000270 | Aftakkast railkoker | Kleur | Grijs |  |  | Legrand | 55055053 | MRF | 55055053 | MRF aftakkast 125A + NH0
1291 | 2700503397 | EC000008 | Ms aftakk.16a zek.houd.d01 | EV000270 | Aftakkast railkoker | Kleur | Grijs |  |  | Legrand | MS | MS | 51515077 | MS aftakkast 16A zekeringhouder D01
1292 | 2700503397 | EC000008 | Ms aftakk.16a zek.houd.d01 | EV006420 | Aftakkast railkoker | Beschermingsgraad (IP) | IP55 |  |  | Legrand | MS | MS | 51515077 | MS aftakkast 16A zekeringhouder D01
1293 | 2700503397 | EC000008 | Ms aftakk.16a zek.houd.d01 | EV000599 | Aftakkast railkoker | Aantal polen | 3 |  |  | Legrand | MS | MS | 51515077 | MS aftakkast 16A zekeringhouder D01
1294 | 2700503397 | EC000008 | Ms aftakk.16a zek.houd.d01 | EV000067 | Aftakkast railkoker | Aantal geleiders (excl. aarde) | 4 |  |  | Legrand | MS | MS | 51515077 | MS aftakkast 16A zekeringhouder D01
1295 | 2700503397 | EC000008 | Ms aftakk.16a zek.houd.d01 |  | Aftakkast railkoker | Nom. (meet)stroom bij AC 50 Hz | 32 |  | A | Legrand | MS | MS | 51515077 | MS aftakkast 16A zekeringhouder D01
1296 | 2700503397 | EC000008 | Ms aftakk.16a zek.houd.d01 | EV003602 | Aftakkast railkoker | Hoogte | 97 |  | mm | Legrand | MS | MS | 51515077 | MS aftakkast 16A zekeringhouder D01
1297 | 2700503397 | EC000008 | Ms aftakk.16a zek.houd.d01 | EV000136 | Aftakkast railkoker | Aftakwijze | Kabel |  |  | Legrand | MS | MS | 51515077 | MS aftakkast 16A zekeringhouder D01
1298 | 2700503397 | EC000008 | Ms aftakk.16a zek.houd.d01 |  | Aftakkast railkoker | Breedte | 160 |  | mm | Legrand | MS | MS | 51515077 | MS aftakkast 16A zekeringhouder D01
1299 | 2700503397 | EC000008 | Ms aftakk.16a zek.houd.d01 |  | Aftakkast railkoker | Aantal CEE-contactdozen | 0 |  |  | Legrand | MS | MS | 51515077 | MS aftakkast 16A zekeringhouder D01
1300 | 2700503397 | EC000008 | Ms aftakk.16a zek.houd.d01 |  | Aftakkast railkoker | Aantal contactdozen overig | 0 |  |  | Legrand | MS | MS | 51515077 | MS aftakkast 16A zekeringhouder D01
1301 | 2700503397 | EC000008 | Ms aftakk.16a zek.houd.d01 |  | Aftakkast railkoker | Nom. (meet)spanning bij AC 50 Hz | 0 | 400 | V | Legrand | MS | MS | 51515077 | MS aftakkast 16A zekeringhouder D01
1302 | 2700503397 | EC000008 | Ms aftakk.16a zek.houd.d01 | EV008247 | Aftakkast railkoker | Lengte | 150 |  | mm | Legrand | MS | MS | 51515077 | MS aftakkast 16A zekeringhouder D01
1303 | 2700503397 | EC000008 | Ms aftakk.16a zek.houd.d01 |  | Aftakkast railkoker | Met grendeling | Nee |  |  | Legrand | MS | MS | 51515077 | MS aftakkast 16A zekeringhouder D01
1304 | 2700503397 | EC000008 | Ms aftakk.16a zek.houd.d01 |  | Aftakkast railkoker | Faseselectie | Nee |  |  | Legrand | MS | MS | 51515077 | MS aftakkast 16A zekeringhouder D01
1305 | 2700503397 | EC000008 | Ms aftakk.16a zek.houd.d01 | EV000154 | Aftakkast railkoker | Uitvoering wandcontactdozen | Overig |  |  | Legrand | MS | MS | 51515077 | MS aftakkast 16A zekeringhouder D01
1306 | 2700503398 | EC000008 | Ms aftakk.32a leeg 4 modu | EV000154 | Aftakkast railkoker | Uitvoering wandcontactdozen | Overig |  |  | Legrand | MS | MS | 51515072 | MS aftakkast 32A leeg 4 modules
1307 | 2700503398 | EC000008 | Ms aftakk.32a leeg 4 modu |  | Aftakkast railkoker | Faseselectie | Nee |  |  | Legrand | MS | MS | 51515072 | MS aftakkast 32A leeg 4 modules
1308 | 2700503398 | EC000008 | Ms aftakk.32a leeg 4 modu |  | Aftakkast railkoker | Met grendeling | Nee |  |  | Legrand | MS | MS | 51515072 | MS aftakkast 32A leeg 4 modules
1309 | 2700503398 | EC000008 | Ms aftakk.32a leeg 4 modu | EV008247 | Aftakkast railkoker | Lengte | 150 |  | mm | Legrand | MS | MS | 51515072 | MS aftakkast 32A leeg 4 modules
1310 | 2700503398 | EC000008 | Ms aftakk.32a leeg 4 modu |  | Aftakkast railkoker | Nom. (meet)spanning bij AC 50 Hz | 0 | 400 | V | Legrand | MS | MS | 51515072 | MS aftakkast 32A leeg 4 modules
1311 | 2700503398 | EC000008 | Ms aftakk.32a leeg 4 modu |  | Aftakkast railkoker | Aantal contactdozen overig | 0 |  |  | Legrand | MS | MS | 51515072 | MS aftakkast 32A leeg 4 modules
1312 | 2700503398 | EC000008 | Ms aftakk.32a leeg 4 modu |  | Aftakkast railkoker | Aantal CEE-contactdozen | 0 |  |  | Legrand | MS | MS | 51515072 | MS aftakkast 32A leeg 4 modules
1313 | 2700503398 | EC000008 | Ms aftakk.32a leeg 4 modu |  | Aftakkast railkoker | Breedte | 160 |  | mm | Legrand | MS | MS | 51515072 | MS aftakkast 32A leeg 4 modules
1314 | 2700503398 | EC000008 | Ms aftakk.32a leeg 4 modu | EV000136 | Aftakkast railkoker | Aftakwijze | Kabel |  |  | Legrand | MS | MS | 51515072 | MS aftakkast 32A leeg 4 modules
1315 | 2700503398 | EC000008 | Ms aftakk.32a leeg 4 modu | EV003602 | Aftakkast railkoker | Hoogte | 97 |  | mm | Legrand | MS | MS | 51515072 | MS aftakkast 32A leeg 4 modules
1316 | 2700503398 | EC000008 | Ms aftakk.32a leeg 4 modu |  | Aftakkast railkoker | Nom. (meet)stroom bij AC 50 Hz | 32 |  | A | Legrand | MS | MS | 51515072 | MS aftakkast 32A leeg 4 modules
1317 | 2700503398 | EC000008 | Ms aftakk.32a leeg 4 modu | EV000067 | Aftakkast railkoker | Aantal geleiders (excl. aarde) | 4 |  |  | Legrand | MS | MS | 51515072 | MS aftakkast 32A leeg 4 modules
1318 | 2700503398 | EC000008 | Ms aftakk.32a leeg 4 modu | EV000599 | Aftakkast railkoker | Aantal polen | 3 |  |  | Legrand | MS | MS | 51515072 | MS aftakkast 32A leeg 4 modules
1319 | 2700503398 | EC000008 | Ms aftakk.32a leeg 4 modu | EV006420 | Aftakkast railkoker | Beschermingsgraad (IP) | IP55 |  |  | Legrand | MS | MS | 51515072 | MS aftakkast 32A leeg 4 modules
1320 | 2700503398 | EC000008 | Ms aftakk.32a leeg 4 modu | EV000270 | Aftakkast railkoker | Kleur | Grijs |  |  | Legrand | MS | MS | 51515072 | MS aftakkast 32A leeg 4 modules
1321 | 2700503400 | EC000008 | Ms aftakk.32a leeg 4mod(25 | EV000270 | Aftakkast railkoker | Kleur | Grijs |  |  | Legrand | MS | MS | 51515074 | MS aftakkast 32A leeg 4modules (250mm)
1322 | 2700503400 | EC000008 | Ms aftakk.32a leeg 4mod(25 | EV006420 | Aftakkast railkoker | Beschermingsgraad (IP) | IP55 |  |  | Legrand | MS | MS | 51515074 | MS aftakkast 32A leeg 4modules (250mm)
1323 | 2700503400 | EC000008 | Ms aftakk.32a leeg 4mod(25 |  | Aftakkast railkoker | Lengte | 250 |  | mm | Legrand | MS | MS | 51515074 | MS aftakkast 32A leeg 4modules (250mm)
1324 | 2700503400 | EC000008 | Ms aftakk.32a leeg 4mod(25 | EV000599 | Aftakkast railkoker | Aantal polen | 3 |  |  | Legrand | MS | MS | 51515074 | MS aftakkast 32A leeg 4modules (250mm)
1325 | 2700503400 | EC000008 | Ms aftakk.32a leeg 4mod(25 | EV000067 | Aftakkast railkoker | Aantal geleiders (excl. aarde) | 4 |  |  | Legrand | MS | MS | 51515074 | MS aftakkast 32A leeg 4modules (250mm)
1326 | 2700503400 | EC000008 | Ms aftakk.32a leeg 4mod(25 |  | Aftakkast railkoker | Nom. (meet)stroom bij AC 50 Hz | 32 |  | A | Legrand | MS | MS | 51515074 | MS aftakkast 32A leeg 4modules (250mm)
1327 | 2700503400 | EC000008 | Ms aftakk.32a leeg 4mod(25 | EV003602 | Aftakkast railkoker | Hoogte | 97 |  | mm | Legrand | MS | MS | 51515074 | MS aftakkast 32A leeg 4modules (250mm)
1328 | 2700503400 | EC000008 | Ms aftakk.32a leeg 4mod(25 | EV000136 | Aftakkast railkoker | Aftakwijze | Kabel |  |  | Legrand | MS | MS | 51515074 | MS aftakkast 32A leeg 4modules (250mm)
1329 | 2700503400 | EC000008 | Ms aftakk.32a leeg 4mod(25 |  | Aftakkast railkoker | Breedte | 160 |  | mm | Legrand | MS | MS | 51515074 | MS aftakkast 32A leeg 4modules (250mm)
1330 | 2700503400 | EC000008 | Ms aftakk.32a leeg 4mod(25 |  | Aftakkast railkoker | Aantal CEE-contactdozen | 0 |  |  | Legrand | MS | MS | 51515074 | MS aftakkast 32A leeg 4modules (250mm)
1331 | 2700503400 | EC000008 | Ms aftakk.32a leeg 4mod(25 |  | Aftakkast railkoker | Aantal contactdozen overig | 0 |  |  | Legrand | MS | MS | 51515074 | MS aftakkast 32A leeg 4modules (250mm)
1332 | 2700503400 | EC000008 | Ms aftakk.32a leeg 4mod(25 |  | Aftakkast railkoker | Nom. (meet)spanning bij AC 50 Hz | 0 | 400 | V | Legrand | MS | MS | 51515074 | MS aftakkast 32A leeg 4modules (250mm)
1333 | 2700503400 | EC000008 | Ms aftakk.32a leeg 4mod(25 |  | Aftakkast railkoker | Met grendeling | Nee |  |  | Legrand | MS | MS | 51515074 | MS aftakkast 32A leeg 4modules (250mm)
1334 | 2700503400 | EC000008 | Ms aftakk.32a leeg 4mod(25 |  | Aftakkast railkoker | Faseselectie | Nee |  |  | Legrand | MS | MS | 51515074 | MS aftakkast 32A leeg 4modules (250mm)
1335 | 2700503400 | EC000008 | Ms aftakk.32a leeg 4mod(25 | EV000154 | Aftakkast railkoker | Uitvoering wandcontactdozen | Overig |  |  | Legrand | MS | MS | 51515074 | MS aftakkast 32A leeg 4modules (250mm)
1336 | 2700503813 | EC000008 | Ms aftakk.32a 8 modul.din | EV000154 | Aftakkast railkoker | Uitvoering wandcontactdozen | Overig |  |  | Legrand | MS | MS | 51515075 | MS aftakkast 32A 8 modules DIN
1337 | 2700503813 | EC000008 | Ms aftakk.32a 8 modul.din |  | Aftakkast railkoker | Faseselectie | Nee |  |  | Legrand | MS | MS | 51515075 | MS aftakkast 32A 8 modules DIN
1338 | 2700503813 | EC000008 | Ms aftakk.32a 8 modul.din |  | Aftakkast railkoker | Met grendeling | Nee |  |  | Legrand | MS | MS | 51515075 | MS aftakkast 32A 8 modules DIN
1339 | 2700503813 | EC000008 | Ms aftakk.32a 8 modul.din |  | Aftakkast railkoker | Nom. (meet)spanning bij AC 50 Hz | 0 | 400 | V | Legrand | MS | MS | 51515075 | MS aftakkast 32A 8 modules DIN
1340 | 2700503813 | EC000008 | Ms aftakk.32a 8 modul.din |  | Aftakkast railkoker | Aantal contactdozen overig | 0 |  |  | Legrand | MS | MS | 51515075 | MS aftakkast 32A 8 modules DIN
1341 | 2700503813 | EC000008 | Ms aftakk.32a 8 modul.din |  | Aftakkast railkoker | Aantal CEE-contactdozen | 0 |  |  | Legrand | MS | MS | 51515075 | MS aftakkast 32A 8 modules DIN
1342 | 2700503813 | EC000008 | Ms aftakk.32a 8 modul.din |  | Aftakkast railkoker | Breedte | 160 |  | mm | Legrand | MS | MS | 51515075 | MS aftakkast 32A 8 modules DIN
1343 | 2700503813 | EC000008 | Ms aftakk.32a 8 modul.din | EV000136 | Aftakkast railkoker | Aftakwijze | Kabel |  |  | Legrand | MS | MS | 51515075 | MS aftakkast 32A 8 modules DIN
1344 | 2700503813 | EC000008 | Ms aftakk.32a 8 modul.din | EV003602 | Aftakkast railkoker | Hoogte | 97 |  | mm | Legrand | MS | MS | 51515075 | MS aftakkast 32A 8 modules DIN
1345 | 2700503813 | EC000008 | Ms aftakk.32a 8 modul.din |  | Aftakkast railkoker | Nom. (meet)stroom bij AC 50 Hz | 32 |  | A | Legrand | MS | MS | 51515075 | MS aftakkast 32A 8 modules DIN
1346 | 2700503813 | EC000008 | Ms aftakk.32a 8 modul.din | EV000067 | Aftakkast railkoker | Aantal geleiders (excl. aarde) | 4 |  |  | Legrand | MS | MS | 51515075 | MS aftakkast 32A 8 modules DIN
1347 | 2700503813 | EC000008 | Ms aftakk.32a 8 modul.din | EV000599 | Aftakkast railkoker | Aantal polen | 3 |  |  | Legrand | MS | MS | 51515075 | MS aftakkast 32A 8 modules DIN
1348 | 2700503813 | EC000008 | Ms aftakk.32a 8 modul.din |  | Aftakkast railkoker | Lengte | 250 |  | mm | Legrand | MS | MS | 51515075 | MS aftakkast 32A 8 modules DIN
1349 | 2700503813 | EC000008 | Ms aftakk.32a 8 modul.din | EV006420 | Aftakkast railkoker | Beschermingsgraad (IP) | IP55 |  |  | Legrand | MS | MS | 51515075 | MS aftakkast 32A 8 modules DIN
1350 | 2700503813 | EC000008 | Ms aftakk.32a 8 modul.din | EV000270 | Aftakkast railkoker | Kleur | Grijs |  |  | Legrand | MS | MS | 51515075 | MS aftakkast 32A 8 modules DIN
1351 | 2700503814 | EC000008 | Ms aftakk.32a buiszek.houd | EV000270 | Aftakkast railkoker | Kleur | Grijs |  |  | Legrand | MS | MS | 51515076 | MS aftakkast 32A buiszekeringhouder
1352 | 2700503814 | EC000008 | Ms aftakk.32a buiszek.houd | EV006420 | Aftakkast railkoker | Beschermingsgraad (IP) | IP55 |  |  | Legrand | MS | MS | 51515076 | MS aftakkast 32A buiszekeringhouder
1353 | 2700503814 | EC000008 | Ms aftakk.32a buiszek.houd | EV000599 | Aftakkast railkoker | Aantal polen | 3 |  |  | Legrand | MS | MS | 51515076 | MS aftakkast 32A buiszekeringhouder
1354 | 2700503814 | EC000008 | Ms aftakk.32a buiszek.houd | EV000067 | Aftakkast railkoker | Aantal geleiders (excl. aarde) | 4 |  |  | Legrand | MS | MS | 51515076 | MS aftakkast 32A buiszekeringhouder
1355 | 2700503814 | EC000008 | Ms aftakk.32a buiszek.houd |  | Aftakkast railkoker | Nom. (meet)stroom bij AC 50 Hz | 32 |  | A | Legrand | MS | MS | 51515076 | MS aftakkast 32A buiszekeringhouder
1356 | 2700503814 | EC000008 | Ms aftakk.32a buiszek.houd | EV003602 | Aftakkast railkoker | Hoogte | 97 |  | mm | Legrand | MS | MS | 51515076 | MS aftakkast 32A buiszekeringhouder
1357 | 2700503814 | EC000008 | Ms aftakk.32a buiszek.houd | EV000136 | Aftakkast railkoker | Aftakwijze | Kabel |  |  | Legrand | MS | MS | 51515076 | MS aftakkast 32A buiszekeringhouder
1358 | 2700503814 | EC000008 | Ms aftakk.32a buiszek.houd |  | Aftakkast railkoker | Breedte | 160 |  | mm | Legrand | MS | MS | 51515076 | MS aftakkast 32A buiszekeringhouder
1359 | 2700503814 | EC000008 | Ms aftakk.32a buiszek.houd |  | Aftakkast railkoker | Aantal CEE-contactdozen | 0 |  |  | Legrand | MS | MS | 51515076 | MS aftakkast 32A buiszekeringhouder
1360 | 2700503814 | EC000008 | Ms aftakk.32a buiszek.houd |  | Aftakkast railkoker | Aantal contactdozen overig | 0 |  |  | Legrand | MS | MS | 51515076 | MS aftakkast 32A buiszekeringhouder
1361 | 2700503814 | EC000008 | Ms aftakk.32a buiszek.houd |  | Aftakkast railkoker | Nom. (meet)spanning bij AC 50 Hz | 0 | 400 | V | Legrand | MS | MS | 51515076 | MS aftakkast 32A buiszekeringhouder
1362 | 2700503814 | EC000008 | Ms aftakk.32a buiszek.houd |  | Aftakkast railkoker | Met grendeling | Nee |  |  | Legrand | MS | MS | 51515076 | MS aftakkast 32A buiszekeringhouder
1363 | 2700503814 | EC000008 | Ms aftakk.32a buiszek.houd | EV008247 | Aftakkast railkoker | Lengte | 150 |  | mm | Legrand | MS | MS | 51515076 | MS aftakkast 32A buiszekeringhouder
1364 | 2700503814 | EC000008 | Ms aftakk.32a buiszek.houd |  | Aftakkast railkoker | Faseselectie | Nee |  |  | Legrand | MS | MS | 51515076 | MS aftakkast 32A buiszekeringhouder
1365 | 2700503814 | EC000008 | Ms aftakk.32a buiszek.houd | EV000154 | Aftakkast railkoker | Uitvoering wandcontactdozen | Overig |  |  | Legrand | MS | MS | 51515076 | MS aftakkast 32A buiszekeringhouder
1366 | 2700503815 | EC000008 | Ms aftakk.32a zek.houder | EV000154 | Aftakkast railkoker | Uitvoering wandcontactdozen | Overig |  |  | Legrand | MS | MS | 51515078 | MS aftakkast 32A zekeringhouder D02
1367 | 2700503815 | EC000008 | Ms aftakk.32a zek.houder |  | Aftakkast railkoker | Faseselectie | Nee |  |  | Legrand | MS | MS | 51515078 | MS aftakkast 32A zekeringhouder D02
1368 | 2700503815 | EC000008 | Ms aftakk.32a zek.houder | EV008247 | Aftakkast railkoker | Lengte | 150 |  | mm | Legrand | MS | MS | 51515078 | MS aftakkast 32A zekeringhouder D02
1369 | 2700503815 | EC000008 | Ms aftakk.32a zek.houder |  | Aftakkast railkoker | Met grendeling | Nee |  |  | Legrand | MS | MS | 51515078 | MS aftakkast 32A zekeringhouder D02
1370 | 2700503815 | EC000008 | Ms aftakk.32a zek.houder |  | Aftakkast railkoker | Nom. (meet)spanning bij AC 50 Hz | 0 | 400 | V | Legrand | MS | MS | 51515078 | MS aftakkast 32A zekeringhouder D02
1371 | 2700503815 | EC000008 | Ms aftakk.32a zek.houder |  | Aftakkast railkoker | Aantal contactdozen overig | 0 |  |  | Legrand | MS | MS | 51515078 | MS aftakkast 32A zekeringhouder D02
1372 | 2700503815 | EC000008 | Ms aftakk.32a zek.houder |  | Aftakkast railkoker | Aantal CEE-contactdozen | 0 |  |  | Legrand | MS | MS | 51515078 | MS aftakkast 32A zekeringhouder D02
1373 | 2700503815 | EC000008 | Ms aftakk.32a zek.houder |  | Aftakkast railkoker | Breedte | 160 |  | mm | Legrand | MS | MS | 51515078 | MS aftakkast 32A zekeringhouder D02
1374 | 2700503815 | EC000008 | Ms aftakk.32a zek.houder | EV000136 | Aftakkast railkoker | Aftakwijze | Kabel |  |  | Legrand | MS | MS | 51515078 | MS aftakkast 32A zekeringhouder D02
1375 | 2700503815 | EC000008 | Ms aftakk.32a zek.houder | EV003602 | Aftakkast railkoker | Hoogte | 97 |  | mm | Legrand | MS | MS | 51515078 | MS aftakkast 32A zekeringhouder D02
1376 | 2700503815 | EC000008 | Ms aftakk.32a zek.houder |  | Aftakkast railkoker | Nom. (meet)stroom bij AC 50 Hz | 32 |  | A | Legrand | MS | MS | 51515078 | MS aftakkast 32A zekeringhouder D02
1377 | 2700503815 | EC000008 | Ms aftakk.32a zek.houder | EV000067 | Aftakkast railkoker | Aantal geleiders (excl. aarde) | 4 |  |  | Legrand | MS | MS | 51515078 | MS aftakkast 32A zekeringhouder D02
1378 | 2700503815 | EC000008 | Ms aftakk.32a zek.houder | EV000599 | Aftakkast railkoker | Aantal polen | 3 |  |  | Legrand | MS | MS | 51515078 | MS aftakkast 32A zekeringhouder D02
1379 | 2700503815 | EC000008 | Ms aftakk.32a zek.houder | EV006420 | Aftakkast railkoker | Beschermingsgraad (IP) | IP55 |  |  | Legrand | MS | MS | 51515078 | MS aftakkast 32A zekeringhouder D02
1380 | 2700503815 | EC000008 | Ms aftakk.32a zek.houder | EV000270 | Aftakkast railkoker | Kleur | Grijs |  |  | Legrand | MS | MS | 51515078 | MS aftakkast 32A zekeringhouder D02
1381 | 2700531463 | EC000008 | Aftakkast leeg 63a 11mod | EV002205 | Aftakkast railkoker | Nom. (meet)stroom bij AC 50 Hz | 63 |  | A | Legrand | 55055088 | MRF | 55055088 | MRF aftakkast 63A 11mod.
1382 | 2700531463 | EC000008 | Aftakkast leeg 63a 11mod |  | Aftakkast railkoker | Breedte | 250 |  | mm | Legrand | 55055088 | MRF | 55055088 | MRF aftakkast 63A 11mod.
1383 | 2700531463 | EC000008 | Aftakkast leeg 63a 11mod | EV004098 | Aftakkast railkoker | Hoogte | 115 |  | mm | Legrand | 55055088 | MRF | 55055088 | MRF aftakkast 63A 11mod.
1384 | 2700531463 | EC000008 | Aftakkast leeg 63a 11mod | EV000270 | Aftakkast railkoker | Kleur | Grijs |  |  | Legrand | 55055088 | MRF | 55055088 | MRF aftakkast 63A 11mod.
1385 | 2700531463 | EC000008 | Aftakkast leeg 63a 11mod | EV006420 | Aftakkast railkoker | Beschermingsgraad (IP) | IP55 |  |  | Legrand | 55055088 | MRF | 55055088 | MRF aftakkast 63A 11mod.
1386 | 2700531463 | EC000008 | Aftakkast leeg 63a 11mod | EV000599 | Aftakkast railkoker | Aantal polen | 3 |  |  | Legrand | 55055088 | MRF | 55055088 | MRF aftakkast 63A 11mod.
1387 | 2700531463 | EC000008 | Aftakkast leeg 63a 11mod | EV000136 | Aftakkast railkoker | Aftakwijze | Kabel |  |  | Legrand | 55055088 | MRF | 55055088 | MRF aftakkast 63A 11mod.
1388 | 2700531463 | EC000008 | Aftakkast leeg 63a 11mod |  | Aftakkast railkoker | Aantal contactdozen overig | 0 |  |  | Legrand | 55055088 | MRF | 55055088 | MRF aftakkast 63A 11mod.
1389 | 2700531463 | EC000008 | Aftakkast leeg 63a 11mod |  | Aftakkast railkoker | Nom. (meet)spanning bij AC 50 Hz | 0 | 400 | V | Legrand | 55055088 | MRF | 55055088 | MRF aftakkast 63A 11mod.
1390 | 2700531463 | EC000008 | Aftakkast leeg 63a 11mod | EV005410 | Aftakkast railkoker | Lengte | 400 |  | mm | Legrand | 55055088 | MRF | 55055088 | MRF aftakkast 63A 11mod.
1391 | 2700531463 | EC000008 | Aftakkast leeg 63a 11mod |  | Aftakkast railkoker | Aantal geleiders (excl. aarde) | 5 |  |  | Legrand | 55055088 | MRF | 55055088 | MRF aftakkast 63A 11mod.
1392 | 2700531463 | EC000008 | Aftakkast leeg 63a 11mod |  | Aftakkast railkoker | Aantal CEE-contactdozen | 0 |  |  | Legrand | 55055088 | MRF | 55055088 | MRF aftakkast 63A 11mod.
1393 | 2700531463 | EC000008 | Aftakkast leeg 63a 11mod |  | Aftakkast railkoker | Met grendeling | Nee |  |  | Legrand | 55055088 | MRF | 55055088 | MRF aftakkast 63A 11mod.
1394 | 2700531463 | EC000008 | Aftakkast leeg 63a 11mod | EV000154 | Aftakkast railkoker | Uitvoering wandcontactdozen | Overig |  |  | Legrand | 55055088 | MRF | 55055088 | MRF aftakkast 63A 11mod.
1395 | 2700531463 | EC000008 | Aftakkast leeg 63a 11mod |  | Aftakkast railkoker | Faseselectie | Nee |  |  | Legrand | 55055088 | MRF | 55055088 | MRF aftakkast 63A 11mod.
1396 | 2700651178 | EC000008 | Connector 10a p+n met fase select.snoer | EV000154 | Aftakkast railkoker | Uitvoering wandcontactdozen | Overig |  |  | Schneider Electric | KBC10DCC211 | Canalis | KBC10DCC211 | CONNECTOR 10A P+N MET FASE SELECT. SNOER
1397 | 2700651178 | EC000008 | Connector 10a p+n met fase select.snoer | EV020026 | Aftakkast railkoker | Nom. (meet)spanning bij AC 50 Hz | 230 | 400 | V | Schneider Electric | KBC10DCC211 | Canalis | KBC10DCC211 | CONNECTOR 10A P+N MET FASE SELECT. SNOER
1398 | 2700651178 | EC000008 | Connector 10a p+n met fase select.snoer | EV009026 | Aftakkast railkoker | RAL-nummer | 9001 |  |  | Schneider Electric | KBC10DCC211 | Canalis | KBC10DCC211 | CONNECTOR 10A P+N MET FASE SELECT. SNOER
1399 | 2700651178 | EC000008 | Connector 10a p+n met fase select.snoer |  | Aftakkast railkoker | Aantal CEE-contactdozen | 0 |  |  | Schneider Electric | KBC10DCC211 | Canalis | KBC10DCC211 | CONNECTOR 10A P+N MET FASE SELECT. SNOER
1400 | 2700651178 | EC000008 | Connector 10a p+n met fase select.snoer | EV000494 | Aftakkast railkoker | Beveiliging | Geen |  |  | Schneider Electric | KBC10DCC211 | Canalis | KBC10DCC211 | CONNECTOR 10A P+N MET FASE SELECT. SNOER
1401 | 2700651178 | EC000008 | Connector 10a p+n met fase select.snoer | EV000066 | Aftakkast railkoker | Aantal geleiders (excl. aarde) | 2 |  |  | Schneider Electric | KBC10DCC211 | Canalis | KBC10DCC211 | CONNECTOR 10A P+N MET FASE SELECT. SNOER
1402 | 2700651178 | EC000008 | Connector 10a p+n met fase select.snoer |  | Aftakkast railkoker | Aantal NEMA-contactdozen | 0 |  |  | Schneider Electric | KBC10DCC211 | Canalis | KBC10DCC211 | CONNECTOR 10A P+N MET FASE SELECT. SNOER
1403 | 2700651178 | EC000008 | Connector 10a p+n met fase select.snoer |  | Aftakkast railkoker | Aantal contactdozen overig | 0 |  |  | Schneider Electric | KBC10DCC211 | Canalis | KBC10DCC211 | CONNECTOR 10A P+N MET FASE SELECT. SNOER
1404 | 2700651178 | EC000008 | Connector 10a p+n met fase select.snoer | EV000376 | Aftakkast railkoker | Breedte | 62 |  | mm | Schneider Electric | KBC10DCC211 | Canalis | KBC10DCC211 | CONNECTOR 10A P+N MET FASE SELECT. SNOER
1405 | 2700651178 | EC000008 | Connector 10a p+n met fase select.snoer | EV000381 | Aftakkast railkoker | Aftakwijze | Contactdoos |  |  | Schneider Electric | KBC10DCC211 | Canalis | KBC10DCC211 | CONNECTOR 10A P+N MET FASE SELECT. SNOER
1406 | 2700651178 | EC000008 | Connector 10a p+n met fase select.snoer | EV000599 | Aftakkast railkoker | Aantal polen | 3 |  |  | Schneider Electric | KBC10DCC211 | Canalis | KBC10DCC211 | CONNECTOR 10A P+N MET FASE SELECT. SNOER
1407 | 2700651178 | EC000008 | Connector 10a p+n met fase select.snoer | EV000202 | Aftakkast railkoker | Kleur | Wit |  |  | Schneider Electric | KBC10DCC211 | Canalis | KBC10DCC211 | CONNECTOR 10A P+N MET FASE SELECT. SNOER
1408 | 2700651178 | EC000008 | Connector 10a p+n met fase select.snoer |  | Aftakkast railkoker | Nom. (meet)stroom bij AC 50 Hz | 10 |  | A | Schneider Electric | KBC10DCC211 | Canalis | KBC10DCC211 | CONNECTOR 10A P+N MET FASE SELECT. SNOER
1409 | 2700651178 | EC000008 | Connector 10a p+n met fase select.snoer | EV006420 | Aftakkast railkoker | Beschermingsgraad (IP) | IP55 |  |  | Schneider Electric | KBC10DCC211 | Canalis | KBC10DCC211 | CONNECTOR 10A P+N MET FASE SELECT. SNOER
1410 | 2700651178 | EC000008 | Connector 10a p+n met fase select.snoer | EV008199 | Aftakkast railkoker | Lengte | 1000 |  | mm | Schneider Electric | KBC10DCC211 | Canalis | KBC10DCC211 | CONNECTOR 10A P+N MET FASE SELECT. SNOER
1411 | 2700651178 | EC000008 | Connector 10a p+n met fase select.snoer |  | Aftakkast railkoker | Met grendeling | Ja |  |  | Schneider Electric | KBC10DCC211 | Canalis | KBC10DCC211 | CONNECTOR 10A P+N MET FASE SELECT. SNOER
1412 | 2700651178 | EC000008 | Connector 10a p+n met fase select.snoer | EV000080 | Aftakkast railkoker | Hoogte | 60 |  | mm | Schneider Electric | KBC10DCC211 | Canalis | KBC10DCC211 | CONNECTOR 10A P+N MET FASE SELECT. SNOER
1413 | 2700651178 | EC000008 | Connector 10a p+n met fase select.snoer |  | Aftakkast railkoker | Faseselectie | Ja |  |  | Schneider Electric | KBC10DCC211 | Canalis | KBC10DCC211 | CONNECTOR 10A P+N MET FASE SELECT. SNOER
1414 | 2700651180 | EC000008 | Connector 10a l1+n met vaste fase snoer |  | Aftakkast railkoker | Faseselectie | Ja |  |  | Schneider Electric | KBC10DCS101 | Canalis | KBC10DCS101 | CONNECTOR 10A L1+N MET VASTE FASE SNOER
1415 | 2700651180 | EC000008 | Connector 10a l1+n met vaste fase snoer | EV006420 | Aftakkast railkoker | Beschermingsgraad (IP) | IP55 |  |  | Schneider Electric | KBC10DCS101 | Canalis | KBC10DCS101 | CONNECTOR 10A L1+N MET VASTE FASE SNOER
1416 | 2700651180 | EC000008 | Connector 10a l1+n met vaste fase snoer |  | Aftakkast railkoker | Nom. (meet)stroom bij AC 50 Hz | 10 |  | A | Schneider Electric | KBC10DCS101 | Canalis | KBC10DCS101 | CONNECTOR 10A L1+N MET VASTE FASE SNOER
1417 | 2700651180 | EC000008 | Connector 10a l1+n met vaste fase snoer | EV000202 | Aftakkast railkoker | Kleur | Wit |  |  | Schneider Electric | KBC10DCS101 | Canalis | KBC10DCS101 | CONNECTOR 10A L1+N MET VASTE FASE SNOER
1418 | 2700651180 | EC000008 | Connector 10a l1+n met vaste fase snoer | EV000599 | Aftakkast railkoker | Aantal polen | 3 |  |  | Schneider Electric | KBC10DCS101 | Canalis | KBC10DCS101 | CONNECTOR 10A L1+N MET VASTE FASE SNOER
1419 | 2700651180 | EC000008 | Connector 10a l1+n met vaste fase snoer | EV000078 | Aftakkast railkoker | Lengte | 55 |  | mm | Schneider Electric | KBC10DCS101 | Canalis | KBC10DCS101 | CONNECTOR 10A L1+N MET VASTE FASE SNOER
1420 | 2700651180 | EC000008 | Connector 10a l1+n met vaste fase snoer | EV000381 | Aftakkast railkoker | Aftakwijze | Contactdoos |  |  | Schneider Electric | KBC10DCS101 | Canalis | KBC10DCS101 | CONNECTOR 10A L1+N MET VASTE FASE SNOER
1421 | 2700651180 | EC000008 | Connector 10a l1+n met vaste fase snoer |  | Aftakkast railkoker | Breedte | 12.5 |  | mm | Schneider Electric | KBC10DCS101 | Canalis | KBC10DCS101 | CONNECTOR 10A L1+N MET VASTE FASE SNOER
1422 | 2700651180 | EC000008 | Connector 10a l1+n met vaste fase snoer |  | Aftakkast railkoker | Aantal contactdozen overig | 0 |  |  | Schneider Electric | KBC10DCS101 | Canalis | KBC10DCS101 | CONNECTOR 10A L1+N MET VASTE FASE SNOER
1423 | 2700651180 | EC000008 | Connector 10a l1+n met vaste fase snoer |  | Aftakkast railkoker | Aantal NEMA-contactdozen | 0 |  |  | Schneider Electric | KBC10DCS101 | Canalis | KBC10DCS101 | CONNECTOR 10A L1+N MET VASTE FASE SNOER
1424 | 2700651180 | EC000008 | Connector 10a l1+n met vaste fase snoer | EV000066 | Aftakkast railkoker | Aantal geleiders (excl. aarde) | 2 |  |  | Schneider Electric | KBC10DCS101 | Canalis | KBC10DCS101 | CONNECTOR 10A L1+N MET VASTE FASE SNOER
1425 | 2700651180 | EC000008 | Connector 10a l1+n met vaste fase snoer | EV000494 | Aftakkast railkoker | Beveiliging | Geen |  |  | Schneider Electric | KBC10DCS101 | Canalis | KBC10DCS101 | CONNECTOR 10A L1+N MET VASTE FASE SNOER
1426 | 2700651180 | EC000008 | Connector 10a l1+n met vaste fase snoer | EV009026 | Aftakkast railkoker | RAL-nummer | 9001 |  |  | Schneider Electric | KBC10DCS101 | Canalis | KBC10DCS101 | CONNECTOR 10A L1+N MET VASTE FASE SNOER
1427 | 2700651180 | EC000008 | Connector 10a l1+n met vaste fase snoer |  | Aftakkast railkoker | Aantal CEE-contactdozen | 0 |  |  | Schneider Electric | KBC10DCS101 | Canalis | KBC10DCS101 | CONNECTOR 10A L1+N MET VASTE FASE SNOER
1428 | 2700651180 | EC000008 | Connector 10a l1+n met vaste fase snoer | EV020026 | Aftakkast railkoker | Nom. (meet)spanning bij AC 50 Hz | 230 | 400 | V | Schneider Electric | KBC10DCS101 | Canalis | KBC10DCS101 | CONNECTOR 10A L1+N MET VASTE FASE SNOER
1429 | 2700651180 | EC000008 | Connector 10a l1+n met vaste fase snoer |  | Aftakkast railkoker | Met grendeling | Nee |  |  | Schneider Electric | KBC10DCS101 | Canalis | KBC10DCS101 | CONNECTOR 10A L1+N MET VASTE FASE SNOER
1430 | 2700651180 | EC000008 | Connector 10a l1+n met vaste fase snoer |  | Aftakkast railkoker | Hoogte | 42 |  | mm | Schneider Electric | KBC10DCS101 | Canalis | KBC10DCS101 | CONNECTOR 10A L1+N MET VASTE FASE SNOER
1431 | 2700651180 | EC000008 | Connector 10a l1+n met vaste fase snoer | EV000154 | Aftakkast railkoker | Uitvoering wandcontactdozen | Overig |  |  | Schneider Electric | KBC10DCS101 | Canalis | KBC10DCS101 | CONNECTOR 10A L1+N MET VASTE FASE SNOER
1432 | 2700651181 | EC000008 | Connector 10a l2+n met vaste fase snoer |  | Aftakkast railkoker | Hoogte | 42 |  | mm | Schneider Electric | KBC10DCS201 | Canalis | KBC10DCS201 | CONNECTOR 10A L2+N MET VASTE FASE SNOER
1433 | 2700651181 | EC000008 | Connector 10a l2+n met vaste fase snoer | EV000154 | Aftakkast railkoker | Uitvoering wandcontactdozen | Overig |  |  | Schneider Electric | KBC10DCS201 | Canalis | KBC10DCS201 | CONNECTOR 10A L2+N MET VASTE FASE SNOER
1434 | 2700651181 | EC000008 | Connector 10a l2+n met vaste fase snoer | EV020026 | Aftakkast railkoker | Nom. (meet)spanning bij AC 50 Hz | 230 | 400 | V | Schneider Electric | KBC10DCS201 | Canalis | KBC10DCS201 | CONNECTOR 10A L2+N MET VASTE FASE SNOER
1435 | 2700651181 | EC000008 | Connector 10a l2+n met vaste fase snoer |  | Aftakkast railkoker | Met grendeling | Nee |  |  | Schneider Electric | KBC10DCS201 | Canalis | KBC10DCS201 | CONNECTOR 10A L2+N MET VASTE FASE SNOER
1436 | 2700651181 | EC000008 | Connector 10a l2+n met vaste fase snoer | EV009026 | Aftakkast railkoker | RAL-nummer | 9001 |  |  | Schneider Electric | KBC10DCS201 | Canalis | KBC10DCS201 | CONNECTOR 10A L2+N MET VASTE FASE SNOER
1437 | 2700651181 | EC000008 | Connector 10a l2+n met vaste fase snoer |  | Aftakkast railkoker | Aantal CEE-contactdozen | 0 |  |  | Schneider Electric | KBC10DCS201 | Canalis | KBC10DCS201 | CONNECTOR 10A L2+N MET VASTE FASE SNOER
1438 | 2700651181 | EC000008 | Connector 10a l2+n met vaste fase snoer | EV000494 | Aftakkast railkoker | Beveiliging | Geen |  |  | Schneider Electric | KBC10DCS201 | Canalis | KBC10DCS201 | CONNECTOR 10A L2+N MET VASTE FASE SNOER
1439 | 2700651181 | EC000008 | Connector 10a l2+n met vaste fase snoer | EV000066 | Aftakkast railkoker | Aantal geleiders (excl. aarde) | 2 |  |  | Schneider Electric | KBC10DCS201 | Canalis | KBC10DCS201 | CONNECTOR 10A L2+N MET VASTE FASE SNOER
1440 | 2700651181 | EC000008 | Connector 10a l2+n met vaste fase snoer |  | Aftakkast railkoker | Aantal NEMA-contactdozen | 0 |  |  | Schneider Electric | KBC10DCS201 | Canalis | KBC10DCS201 | CONNECTOR 10A L2+N MET VASTE FASE SNOER
1441 | 2700651181 | EC000008 | Connector 10a l2+n met vaste fase snoer |  | Aftakkast railkoker | Aantal contactdozen overig | 0 |  |  | Schneider Electric | KBC10DCS201 | Canalis | KBC10DCS201 | CONNECTOR 10A L2+N MET VASTE FASE SNOER
1442 | 2700651181 | EC000008 | Connector 10a l2+n met vaste fase snoer |  | Aftakkast railkoker | Breedte | 12.5 |  | mm | Schneider Electric | KBC10DCS201 | Canalis | KBC10DCS201 | CONNECTOR 10A L2+N MET VASTE FASE SNOER
1443 | 2700651181 | EC000008 | Connector 10a l2+n met vaste fase snoer | EV000381 | Aftakkast railkoker | Aftakwijze | Contactdoos |  |  | Schneider Electric | KBC10DCS201 | Canalis | KBC10DCS201 | CONNECTOR 10A L2+N MET VASTE FASE SNOER
1444 | 2700651181 | EC000008 | Connector 10a l2+n met vaste fase snoer | EV000078 | Aftakkast railkoker | Lengte | 55 |  | mm | Schneider Electric | KBC10DCS201 | Canalis | KBC10DCS201 | CONNECTOR 10A L2+N MET VASTE FASE SNOER
1445 | 2700651181 | EC000008 | Connector 10a l2+n met vaste fase snoer | EV000599 | Aftakkast railkoker | Aantal polen | 3 |  |  | Schneider Electric | KBC10DCS201 | Canalis | KBC10DCS201 | CONNECTOR 10A L2+N MET VASTE FASE SNOER
1446 | 2700651181 | EC000008 | Connector 10a l2+n met vaste fase snoer | EV000202 | Aftakkast railkoker | Kleur | Wit |  |  | Schneider Electric | KBC10DCS201 | Canalis | KBC10DCS201 | CONNECTOR 10A L2+N MET VASTE FASE SNOER
1447 | 2700651181 | EC000008 | Connector 10a l2+n met vaste fase snoer |  | Aftakkast railkoker | Nom. (meet)stroom bij AC 50 Hz | 10 |  | A | Schneider Electric | KBC10DCS201 | Canalis | KBC10DCS201 | CONNECTOR 10A L2+N MET VASTE FASE SNOER
1448 | 2700651181 | EC000008 | Connector 10a l2+n met vaste fase snoer | EV006420 | Aftakkast railkoker | Beschermingsgraad (IP) | IP55 |  |  | Schneider Electric | KBC10DCS201 | Canalis | KBC10DCS201 | CONNECTOR 10A L2+N MET VASTE FASE SNOER
1449 | 2700651181 | EC000008 | Connector 10a l2+n met vaste fase snoer |  | Aftakkast railkoker | Faseselectie | Ja |  |  | Schneider Electric | KBC10DCS201 | Canalis | KBC10DCS201 | CONNECTOR 10A L2+N MET VASTE FASE SNOER
1450 | 2700651182 | EC000008 | Connector 10a l3+n met vaste fase snoer |  | Aftakkast railkoker | Faseselectie | Ja |  |  | Schneider Electric | KBC10DCS301 | Canalis | KBC10DCS301 | CONNECTOR 10A L3+N MET VASTE FASE SNOER
1451 | 2700651182 | EC000008 | Connector 10a l3+n met vaste fase snoer |  | Aftakkast railkoker | Nom. (meet)stroom bij AC 50 Hz | 10 |  | A | Schneider Electric | KBC10DCS301 | Canalis | KBC10DCS301 | CONNECTOR 10A L3+N MET VASTE FASE SNOER
1452 | 2700651182 | EC000008 | Connector 10a l3+n met vaste fase snoer | EV006420 | Aftakkast railkoker | Beschermingsgraad (IP) | IP55 |  |  | Schneider Electric | KBC10DCS301 | Canalis | KBC10DCS301 | CONNECTOR 10A L3+N MET VASTE FASE SNOER
1453 | 2700651182 | EC000008 | Connector 10a l3+n met vaste fase snoer | EV000202 | Aftakkast railkoker | Kleur | Wit |  |  | Schneider Electric | KBC10DCS301 | Canalis | KBC10DCS301 | CONNECTOR 10A L3+N MET VASTE FASE SNOER
1454 | 2700651182 | EC000008 | Connector 10a l3+n met vaste fase snoer | EV000078 | Aftakkast railkoker | Lengte | 55 |  | mm | Schneider Electric | KBC10DCS301 | Canalis | KBC10DCS301 | CONNECTOR 10A L3+N MET VASTE FASE SNOER
1455 | 2700651182 | EC000008 | Connector 10a l3+n met vaste fase snoer | EV000599 | Aftakkast railkoker | Aantal polen | 3 |  |  | Schneider Electric | KBC10DCS301 | Canalis | KBC10DCS301 | CONNECTOR 10A L3+N MET VASTE FASE SNOER
1456 | 2700651182 | EC000008 | Connector 10a l3+n met vaste fase snoer | EV000381 | Aftakkast railkoker | Aftakwijze | Contactdoos |  |  | Schneider Electric | KBC10DCS301 | Canalis | KBC10DCS301 | CONNECTOR 10A L3+N MET VASTE FASE SNOER
1457 | 2700651182 | EC000008 | Connector 10a l3+n met vaste fase snoer |  | Aftakkast railkoker | Breedte | 12.5 |  | mm | Schneider Electric | KBC10DCS301 | Canalis | KBC10DCS301 | CONNECTOR 10A L3+N MET VASTE FASE SNOER
1458 | 2700651182 | EC000008 | Connector 10a l3+n met vaste fase snoer | EV000066 | Aftakkast railkoker | Aantal geleiders (excl. aarde) | 2 |  |  | Schneider Electric | KBC10DCS301 | Canalis | KBC10DCS301 | CONNECTOR 10A L3+N MET VASTE FASE SNOER
1459 | 2700651182 | EC000008 | Connector 10a l3+n met vaste fase snoer |  | Aftakkast railkoker | Aantal contactdozen overig | 0 |  |  | Schneider Electric | KBC10DCS301 | Canalis | KBC10DCS301 | CONNECTOR 10A L3+N MET VASTE FASE SNOER
1460 | 2700651182 | EC000008 | Connector 10a l3+n met vaste fase snoer |  | Aftakkast railkoker | Aantal NEMA-contactdozen | 0 |  |  | Schneider Electric | KBC10DCS301 | Canalis | KBC10DCS301 | CONNECTOR 10A L3+N MET VASTE FASE SNOER
1461 | 2700651182 | EC000008 | Connector 10a l3+n met vaste fase snoer | EV000494 | Aftakkast railkoker | Beveiliging | Geen |  |  | Schneider Electric | KBC10DCS301 | Canalis | KBC10DCS301 | CONNECTOR 10A L3+N MET VASTE FASE SNOER
1462 | 2700651182 | EC000008 | Connector 10a l3+n met vaste fase snoer | EV009026 | Aftakkast railkoker | RAL-nummer | 9001 |  |  | Schneider Electric | KBC10DCS301 | Canalis | KBC10DCS301 | CONNECTOR 10A L3+N MET VASTE FASE SNOER
1463 | 2700651182 | EC000008 | Connector 10a l3+n met vaste fase snoer |  | Aftakkast railkoker | Aantal CEE-contactdozen | 0 |  |  | Schneider Electric | KBC10DCS301 | Canalis | KBC10DCS301 | CONNECTOR 10A L3+N MET VASTE FASE SNOER
1464 | 2700651182 | EC000008 | Connector 10a l3+n met vaste fase snoer |  | Aftakkast railkoker | Met grendeling | Nee |  |  | Schneider Electric | KBC10DCS301 | Canalis | KBC10DCS301 | CONNECTOR 10A L3+N MET VASTE FASE SNOER
1465 | 2700651182 | EC000008 | Connector 10a l3+n met vaste fase snoer | EV020026 | Aftakkast railkoker | Nom. (meet)spanning bij AC 50 Hz | 230 | 400 | V | Schneider Electric | KBC10DCS301 | Canalis | KBC10DCS301 | CONNECTOR 10A L3+N MET VASTE FASE SNOER
1466 | 2700651182 | EC000008 | Connector 10a l3+n met vaste fase snoer |  | Aftakkast railkoker | Hoogte | 42 |  | mm | Schneider Electric | KBC10DCS301 | Canalis | KBC10DCS301 | CONNECTOR 10A L3+N MET VASTE FASE SNOER
1467 | 2700651182 | EC000008 | Connector 10a l3+n met vaste fase snoer | EV000154 | Aftakkast railkoker | Uitvoering wandcontactdozen | Overig |  |  | Schneider Electric | KBC10DCS301 | Canalis | KBC10DCS301 | CONNECTOR 10A L3+N MET VASTE FASE SNOER
1468 | 2700651183 | EC000008 | Dubbelvoudige geschakelde connector | EV000154 | Aftakkast railkoker | Uitvoering wandcontactdozen | Overig |  |  | Schneider Electric | KBC10DDA20 | Canalis | KBC10DDA20 | DUBBELVOUDIGE GESCHAKELDE CONNECTOR
1469 | 2700651183 | EC000008 | Dubbelvoudige geschakelde connector | EV020026 | Aftakkast railkoker | Nom. (meet)spanning bij AC 50 Hz | 230 | 400 | V | Schneider Electric | KBC10DDA20 | Canalis | KBC10DDA20 | DUBBELVOUDIGE GESCHAKELDE CONNECTOR
1470 | 2700651183 | EC000008 | Dubbelvoudige geschakelde connector |  | Aftakkast railkoker | RAL-nummer | 7035 |  |  | Schneider Electric | KBC10DDA20 | Canalis | KBC10DDA20 | DUBBELVOUDIGE GESCHAKELDE CONNECTOR
1471 | 2700651183 | EC000008 | Dubbelvoudige geschakelde connector |  | Aftakkast railkoker | Aantal CEE-contactdozen | 0 |  |  | Schneider Electric | KBC10DDA20 | Canalis | KBC10DDA20 | DUBBELVOUDIGE GESCHAKELDE CONNECTOR
1472 | 2700651183 | EC000008 | Dubbelvoudige geschakelde connector |  | Aftakkast railkoker | Aantal contactdozen overig | 0 |  |  | Schneider Electric | KBC10DDA20 | Canalis | KBC10DDA20 | DUBBELVOUDIGE GESCHAKELDE CONNECTOR
1473 | 2700651183 | EC000008 | Dubbelvoudige geschakelde connector | EV000066 | Aftakkast railkoker | Aantal geleiders (excl. aarde) | 2 |  |  | Schneider Electric | KBC10DDA20 | Canalis | KBC10DDA20 | DUBBELVOUDIGE GESCHAKELDE CONNECTOR
1474 | 2700651183 | EC000008 | Dubbelvoudige geschakelde connector | EV000381 | Aftakkast railkoker | Aftakwijze | Contactdoos |  |  | Schneider Electric | KBC10DDA20 | Canalis | KBC10DDA20 | DUBBELVOUDIGE GESCHAKELDE CONNECTOR
1475 | 2700651183 | EC000008 | Dubbelvoudige geschakelde connector | EV000599 | Aftakkast railkoker | Aantal polen | 3 |  |  | Schneider Electric | KBC10DDA20 | Canalis | KBC10DDA20 | DUBBELVOUDIGE GESCHAKELDE CONNECTOR
1476 | 2700651183 | EC000008 | Dubbelvoudige geschakelde connector | EV006420 | Aftakkast railkoker | Beschermingsgraad (IP) | IP55 |  |  | Schneider Electric | KBC10DDA20 | Canalis | KBC10DDA20 | DUBBELVOUDIGE GESCHAKELDE CONNECTOR
1477 | 2700651183 | EC000008 | Dubbelvoudige geschakelde connector |  | Aftakkast railkoker | Nom. (meet)stroom bij AC 50 Hz | 10 |  | A | Schneider Electric | KBC10DDA20 | Canalis | KBC10DDA20 | DUBBELVOUDIGE GESCHAKELDE CONNECTOR
1478 | 2700651183 | EC000008 | Dubbelvoudige geschakelde connector |  | Aftakkast railkoker | Faseselectie | Ja |  |  | Schneider Electric | KBC10DDA20 | Canalis | KBC10DDA20 | DUBBELVOUDIGE GESCHAKELDE CONNECTOR
1479 | 2700651183 | EC000008 | Dubbelvoudige geschakelde connector | EV000270 | Aftakkast railkoker | Kleur | Grijs |  |  | Schneider Electric | KBC10DDA20 | Canalis | KBC10DDA20 | DUBBELVOUDIGE GESCHAKELDE CONNECTOR
1480 | 2700651183 | EC000008 | Dubbelvoudige geschakelde connector |  | Aftakkast railkoker | Met grendeling | Ja |  |  | Schneider Electric | KBC10DDA20 | Canalis | KBC10DDA20 | DUBBELVOUDIGE GESCHAKELDE CONNECTOR
1481 | 2700651191 | EC000008 | Con.16a p+n met fase select.zonder bev |  | Aftakkast railkoker | Met grendeling | Ja |  |  | Schneider Electric | KBC16DCB21 | Canalis | KBC16DCB21 | CON. 16A P+N MET FASE SELECT. ZONDER BEV
1482 | 2700651191 | EC000008 | Con.16a p+n met fase select.zonder bev |  | Aftakkast railkoker | Faseselectie | Ja |  |  | Schneider Electric | KBC16DCB21 | Canalis | KBC16DCB21 | CON. 16A P+N MET FASE SELECT. ZONDER BEV
1483 | 2700651191 | EC000008 | Con.16a p+n met fase select.zonder bev | EV000077 | Aftakkast railkoker | Hoogte | 53 |  | mm | Schneider Electric | KBC16DCB21 | Canalis | KBC16DCB21 | CON. 16A P+N MET FASE SELECT. ZONDER BEV
1484 | 2700651191 | EC000008 | Con.16a p+n met fase select.zonder bev | EV008941 | Aftakkast railkoker | Aftakwijze | Leidinginvoer |  |  | Schneider Electric | KBC16DCB21 | Canalis | KBC16DCB21 | CON. 16A P+N MET FASE SELECT. ZONDER BEV
1485 | 2700651191 | EC000008 | Con.16a p+n met fase select.zonder bev | EV006420 | Aftakkast railkoker | Beschermingsgraad (IP) | IP55 |  |  | Schneider Electric | KBC16DCB21 | Canalis | KBC16DCB21 | CON. 16A P+N MET FASE SELECT. ZONDER BEV
1486 | 2700651191 | EC000008 | Con.16a p+n met fase select.zonder bev | EV000599 | Aftakkast railkoker | Aantal polen | 3 |  |  | Schneider Electric | KBC16DCB21 | Canalis | KBC16DCB21 | CON. 16A P+N MET FASE SELECT. ZONDER BEV
1487 | 2700651191 | EC000008 | Con.16a p+n met fase select.zonder bev | EV000202 | Aftakkast railkoker | Kleur | Wit |  |  | Schneider Electric | KBC16DCB21 | Canalis | KBC16DCB21 | CON. 16A P+N MET FASE SELECT. ZONDER BEV
1488 | 2700651191 | EC000008 | Con.16a p+n met fase select.zonder bev |  | Aftakkast railkoker | Nom. (meet)stroom bij AC 50 Hz | 16 |  | A | Schneider Electric | KBC16DCB21 | Canalis | KBC16DCB21 | CON. 16A P+N MET FASE SELECT. ZONDER BEV
1489 | 2700651191 | EC000008 | Con.16a p+n met fase select.zonder bev |  | Aftakkast railkoker | Breedte | 33 |  | mm | Schneider Electric | KBC16DCB21 | Canalis | KBC16DCB21 | CON. 16A P+N MET FASE SELECT. ZONDER BEV
1490 | 2700651191 | EC000008 | Con.16a p+n met fase select.zonder bev | EV000066 | Aftakkast railkoker | Aantal geleiders (excl. aarde) | 2 |  |  | Schneider Electric | KBC16DCB21 | Canalis | KBC16DCB21 | CON. 16A P+N MET FASE SELECT. ZONDER BEV
1491 | 2700651191 | EC000008 | Con.16a p+n met fase select.zonder bev |  | Aftakkast railkoker | Aantal contactdozen overig | 0 |  |  | Schneider Electric | KBC16DCB21 | Canalis | KBC16DCB21 | CON. 16A P+N MET FASE SELECT. ZONDER BEV
1492 | 2700651191 | EC000008 | Con.16a p+n met fase select.zonder bev |  | Aftakkast railkoker | Aantal NEMA-contactdozen | 0 |  |  | Schneider Electric | KBC16DCB21 | Canalis | KBC16DCB21 | CON. 16A P+N MET FASE SELECT. ZONDER BEV
1493 | 2700651191 | EC000008 | Con.16a p+n met fase select.zonder bev | EV000125 | Aftakkast railkoker | Lengte | 168 |  | mm | Schneider Electric | KBC16DCB21 | Canalis | KBC16DCB21 | CON. 16A P+N MET FASE SELECT. ZONDER BEV
1494 | 2700651191 | EC000008 | Con.16a p+n met fase select.zonder bev | EV009026 | Aftakkast railkoker | RAL-nummer | 9001 |  |  | Schneider Electric | KBC16DCB21 | Canalis | KBC16DCB21 | CON. 16A P+N MET FASE SELECT. ZONDER BEV
1495 | 2700651191 | EC000008 | Con.16a p+n met fase select.zonder bev |  | Aftakkast railkoker | Aantal CEE-contactdozen | 0 |  |  | Schneider Electric | KBC16DCB21 | Canalis | KBC16DCB21 | CON. 16A P+N MET FASE SELECT. ZONDER BEV
1496 | 2700651191 | EC000008 | Con.16a p+n met fase select.zonder bev | EV000494 | Aftakkast railkoker | Beveiliging | Geen |  |  | Schneider Electric | KBC16DCB21 | Canalis | KBC16DCB21 | CON. 16A P+N MET FASE SELECT. ZONDER BEV
1497 | 2700651191 | EC000008 | Con.16a p+n met fase select.zonder bev | EV020026 | Aftakkast railkoker | Nom. (meet)spanning bij AC 50 Hz | 230 | 400 | V | Schneider Electric | KBC16DCB21 | Canalis | KBC16DCB21 | CON. 16A P+N MET FASE SELECT. ZONDER BEV
1498 | 2700651191 | EC000008 | Con.16a p+n met fase select.zonder bev | EV000154 | Aftakkast railkoker | Uitvoering wandcontactdozen | Overig |  |  | Schneider Electric | KBC16DCB21 | Canalis | KBC16DCB21 | CON. 16A P+N MET FASE SELECT. ZONDER BEV
1499 | 2700651195 | EC000008 | Con.16a 3p+n met fase select.zonder be | EV006778 | Aftakkast railkoker | Hoogte | 68 |  | mm | Schneider Electric | KBC16DCB40 | Canalis | KBC16DCB40 | CON. 16A 3P+N MET FASE SELECT. ZONDER BE
1500 | 2700651195 | EC000008 | Con.16a 3p+n met fase select.zonder be | EV000154 | Aftakkast railkoker | Uitvoering wandcontactdozen | Overig |  |  | Schneider Electric | KBC16DCB40 | Canalis | KBC16DCB40 | CON. 16A 3P+N MET FASE SELECT. ZONDER BE
1501 | 2700651195 | EC000008 | Con.16a 3p+n met fase select.zonder be | EV020026 | Aftakkast railkoker | Nom. (meet)spanning bij AC 50 Hz | 230 | 400 | V | Schneider Electric | KBC16DCB40 | Canalis | KBC16DCB40 | CON. 16A 3P+N MET FASE SELECT. ZONDER BE
1502 | 2700651195 | EC000008 | Con.16a 3p+n met fase select.zonder be | EV000494 | Aftakkast railkoker | Beveiliging | Geen |  |  | Schneider Electric | KBC16DCB40 | Canalis | KBC16DCB40 | CON. 16A 3P+N MET FASE SELECT. ZONDER BE
1503 | 2700651195 | EC000008 | Con.16a 3p+n met fase select.zonder be | EV009026 | Aftakkast railkoker | RAL-nummer | 9001 |  |  | Schneider Electric | KBC16DCB40 | Canalis | KBC16DCB40 | CON. 16A 3P+N MET FASE SELECT. ZONDER BE
1504 | 2700651195 | EC000008 | Con.16a 3p+n met fase select.zonder be |  | Aftakkast railkoker | Aantal CEE-contactdozen | 0 |  |  | Schneider Electric | KBC16DCB40 | Canalis | KBC16DCB40 | CON. 16A 3P+N MET FASE SELECT. ZONDER BE
1505 | 2700651195 | EC000008 | Con.16a 3p+n met fase select.zonder be |  | Aftakkast railkoker | Aantal NEMA-contactdozen | 0 |  |  | Schneider Electric | KBC16DCB40 | Canalis | KBC16DCB40 | CON. 16A 3P+N MET FASE SELECT. ZONDER BE
1506 | 2700651195 | EC000008 | Con.16a 3p+n met fase select.zonder be |  | Aftakkast railkoker | Aantal contactdozen overig | 0 |  |  | Schneider Electric | KBC16DCB40 | Canalis | KBC16DCB40 | CON. 16A 3P+N MET FASE SELECT. ZONDER BE
1507 | 2700651195 | EC000008 | Con.16a 3p+n met fase select.zonder be |  | Aftakkast railkoker | Breedte | 38 |  | mm | Schneider Electric | KBC16DCB40 | Canalis | KBC16DCB40 | CON. 16A 3P+N MET FASE SELECT. ZONDER BE
1508 | 2700651195 | EC000008 | Con.16a 3p+n met fase select.zonder be |  | Aftakkast railkoker | Aantal polen | 5 |  |  | Schneider Electric | KBC16DCB40 | Canalis | KBC16DCB40 | CON. 16A 3P+N MET FASE SELECT. ZONDER BE
1509 | 2700651195 | EC000008 | Con.16a 3p+n met fase select.zonder be | EV000067 | Aftakkast railkoker | Aantal geleiders (excl. aarde) | 4 |  |  | Schneider Electric | KBC16DCB40 | Canalis | KBC16DCB40 | CON. 16A 3P+N MET FASE SELECT. ZONDER BE
1510 | 2700651195 | EC000008 | Con.16a 3p+n met fase select.zonder be |  | Aftakkast railkoker | Nom. (meet)stroom bij AC 50 Hz | 16 |  | A | Schneider Electric | KBC16DCB40 | Canalis | KBC16DCB40 | CON. 16A 3P+N MET FASE SELECT. ZONDER BE
1511 | 2700651195 | EC000008 | Con.16a 3p+n met fase select.zonder be | EV000202 | Aftakkast railkoker | Kleur | Wit |  |  | Schneider Electric | KBC16DCB40 | Canalis | KBC16DCB40 | CON. 16A 3P+N MET FASE SELECT. ZONDER BE
1512 | 2700651195 | EC000008 | Con.16a 3p+n met fase select.zonder be | EV020072 | Aftakkast railkoker | Lengte | 205 |  | mm | Schneider Electric | KBC16DCB40 | Canalis | KBC16DCB40 | CON. 16A 3P+N MET FASE SELECT. ZONDER BE
1513 | 2700651195 | EC000008 | Con.16a 3p+n met fase select.zonder be | EV006420 | Aftakkast railkoker | Beschermingsgraad (IP) | IP55 |  |  | Schneider Electric | KBC16DCB40 | Canalis | KBC16DCB40 | CON. 16A 3P+N MET FASE SELECT. ZONDER BE
1514 | 2700651195 | EC000008 | Con.16a 3p+n met fase select.zonder be | EV008941 | Aftakkast railkoker | Aftakwijze | Leidinginvoer |  |  | Schneider Electric | KBC16DCB40 | Canalis | KBC16DCB40 | CON. 16A 3P+N MET FASE SELECT. ZONDER BE
1515 | 2700651195 | EC000008 | Con.16a 3p+n met fase select.zonder be |  | Aftakkast railkoker | Faseselectie | Ja |  |  | Schneider Electric | KBC16DCB40 | Canalis | KBC16DCB40 | CON. 16A 3P+N MET FASE SELECT. ZONDER BE
1516 | 2700651195 | EC000008 | Con.16a 3p+n met fase select.zonder be |  | Aftakkast railkoker | Met grendeling | Ja |  |  | Schneider Electric | KBC16DCB40 | Canalis | KBC16DCB40 | CON. 16A 3P+N MET FASE SELECT. ZONDER BE
1517 | 2700651196 | EC000008 | Connector 16a p+n met fase select.bevei |  | Aftakkast railkoker | Faseselectie | Ja |  |  | Schneider Electric | KBC16DCF21 | Canalis | KBC16DCF21 | CONNECTOR 16A P+N MET FASE SELECT. BEVEI
1518 | 2700651196 | EC000008 | Connector 16a p+n met fase select.bevei | EV000077 | Aftakkast railkoker | Hoogte | 53 |  | mm | Schneider Electric | KBC16DCF21 | Canalis | KBC16DCF21 | CONNECTOR 16A P+N MET FASE SELECT. BEVEI
1519 | 2700651196 | EC000008 | Connector 16a p+n met fase select.bevei | EV011677 | Aftakkast railkoker | Beveiliging | Cilindrische zekering |  |  | Schneider Electric | KBC16DCF21 | Canalis | KBC16DCF21 | CONNECTOR 16A P+N MET FASE SELECT. BEVEI
1520 | 2700651196 | EC000008 | Connector 16a p+n met fase select.bevei | EV008941 | Aftakkast railkoker | Aftakwijze | Leidinginvoer |  |  | Schneider Electric | KBC16DCF21 | Canalis | KBC16DCF21 | CONNECTOR 16A P+N MET FASE SELECT. BEVEI
1521 | 2700651196 | EC000008 | Connector 16a p+n met fase select.bevei | EV006420 | Aftakkast railkoker | Beschermingsgraad (IP) | IP55 |  |  | Schneider Electric | KBC16DCF21 | Canalis | KBC16DCF21 | CONNECTOR 16A P+N MET FASE SELECT. BEVEI
1522 | 2700651196 | EC000008 | Connector 16a p+n met fase select.bevei | EV000202 | Aftakkast railkoker | Kleur | Wit |  |  | Schneider Electric | KBC16DCF21 | Canalis | KBC16DCF21 | CONNECTOR 16A P+N MET FASE SELECT. BEVEI
1523 | 2700651196 | EC000008 | Connector 16a p+n met fase select.bevei | EV000599 | Aftakkast railkoker | Aantal polen | 3 |  |  | Schneider Electric | KBC16DCF21 | Canalis | KBC16DCF21 | CONNECTOR 16A P+N MET FASE SELECT. BEVEI
1524 | 2700651196 | EC000008 | Connector 16a p+n met fase select.bevei |  | Aftakkast railkoker | Nom. (meet)stroom bij AC 50 Hz | 16 |  | A | Schneider Electric | KBC16DCF21 | Canalis | KBC16DCF21 | CONNECTOR 16A P+N MET FASE SELECT. BEVEI
1525 | 2700651196 | EC000008 | Connector 16a p+n met fase select.bevei |  | Aftakkast railkoker | Breedte | 33 |  | mm | Schneider Electric | KBC16DCF21 | Canalis | KBC16DCF21 | CONNECTOR 16A P+N MET FASE SELECT. BEVEI
1526 | 2700651196 | EC000008 | Connector 16a p+n met fase select.bevei | EV000066 | Aftakkast railkoker | Aantal geleiders (excl. aarde) | 2 |  |  | Schneider Electric | KBC16DCF21 | Canalis | KBC16DCF21 | CONNECTOR 16A P+N MET FASE SELECT. BEVEI
1527 | 2700651196 | EC000008 | Connector 16a p+n met fase select.bevei |  | Aftakkast railkoker | Aantal contactdozen overig | 0 |  |  | Schneider Electric | KBC16DCF21 | Canalis | KBC16DCF21 | CONNECTOR 16A P+N MET FASE SELECT. BEVEI
1528 | 2700651196 | EC000008 | Connector 16a p+n met fase select.bevei |  | Aftakkast railkoker | Aantal NEMA-contactdozen | 0 |  |  | Schneider Electric | KBC16DCF21 | Canalis | KBC16DCF21 | CONNECTOR 16A P+N MET FASE SELECT. BEVEI
1529 | 2700651196 | EC000008 | Connector 16a p+n met fase select.bevei | EV000125 | Aftakkast railkoker | Lengte | 168 |  | mm | Schneider Electric | KBC16DCF21 | Canalis | KBC16DCF21 | CONNECTOR 16A P+N MET FASE SELECT. BEVEI
1530 | 2700651196 | EC000008 | Connector 16a p+n met fase select.bevei | EV009026 | Aftakkast railkoker | RAL-nummer | 9001 |  |  | Schneider Electric | KBC16DCF21 | Canalis | KBC16DCF21 | CONNECTOR 16A P+N MET FASE SELECT. BEVEI
1531 | 2700651196 | EC000008 | Connector 16a p+n met fase select.bevei |  | Aftakkast railkoker | Aantal CEE-contactdozen | 0 |  |  | Schneider Electric | KBC16DCF21 | Canalis | KBC16DCF21 | CONNECTOR 16A P+N MET FASE SELECT. BEVEI
1532 | 2700651196 | EC000008 | Connector 16a p+n met fase select.bevei | EV020026 | Aftakkast railkoker | Nom. (meet)spanning bij AC 50 Hz | 230 | 400 | V | Schneider Electric | KBC16DCF21 | Canalis | KBC16DCF21 | CONNECTOR 16A P+N MET FASE SELECT. BEVEI
1533 | 2700651196 | EC000008 | Connector 16a p+n met fase select.bevei |  | Aftakkast railkoker | Met grendeling | Nee |  |  | Schneider Electric | KBC16DCF21 | Canalis | KBC16DCF21 | CONNECTOR 16A P+N MET FASE SELECT. BEVEI
1534 | 2700651196 | EC000008 | Connector 16a p+n met fase select.bevei | EV000154 | Aftakkast railkoker | Uitvoering wandcontactdozen | Overig |  |  | Schneider Electric | KBC16DCF21 | Canalis | KBC16DCF21 | CONNECTOR 16A P+N MET FASE SELECT. BEVEI
1535 | 2700651200 | EC000008 | Con.16a 3p+n beveiligd | EV006778 | Aftakkast railkoker | Hoogte | 68 |  | mm | Schneider Electric | KBC16DCF40 | Canalis | KBC16DCF40 | CON. 16A 3P+N BEVEILIGD
1536 | 2700651200 | EC000008 | Con.16a 3p+n beveiligd | EV000154 | Aftakkast railkoker | Uitvoering wandcontactdozen | Overig |  |  | Schneider Electric | KBC16DCF40 | Canalis | KBC16DCF40 | CON. 16A 3P+N BEVEILIGD
1537 | 2700651200 | EC000008 | Con.16a 3p+n beveiligd | EV020026 | Aftakkast railkoker | Nom. (meet)spanning bij AC 50 Hz | 230 | 400 | V | Schneider Electric | KBC16DCF40 | Canalis | KBC16DCF40 | CON. 16A 3P+N BEVEILIGD
1538 | 2700651200 | EC000008 | Con.16a 3p+n beveiligd |  | Aftakkast railkoker | Met grendeling | Nee |  |  | Schneider Electric | KBC16DCF40 | Canalis | KBC16DCF40 | CON. 16A 3P+N BEVEILIGD
1539 | 2700651200 | EC000008 | Con.16a 3p+n beveiligd | EV009026 | Aftakkast railkoker | RAL-nummer | 9001 |  |  | Schneider Electric | KBC16DCF40 | Canalis | KBC16DCF40 | CON. 16A 3P+N BEVEILIGD
1540 | 2700651200 | EC000008 | Con.16a 3p+n beveiligd |  | Aftakkast railkoker | Aantal CEE-contactdozen | 0 |  |  | Schneider Electric | KBC16DCF40 | Canalis | KBC16DCF40 | CON. 16A 3P+N BEVEILIGD
1541 | 2700651200 | EC000008 | Con.16a 3p+n beveiligd |  | Aftakkast railkoker | Aantal contactdozen overig | 0 |  |  | Schneider Electric | KBC16DCF40 | Canalis | KBC16DCF40 | CON. 16A 3P+N BEVEILIGD
1542 | 2700651200 | EC000008 | Con.16a 3p+n beveiligd |  | Aftakkast railkoker | Aantal NEMA-contactdozen | 0 |  |  | Schneider Electric | KBC16DCF40 | Canalis | KBC16DCF40 | CON. 16A 3P+N BEVEILIGD
1543 | 2700651200 | EC000008 | Con.16a 3p+n beveiligd |  | Aftakkast railkoker | Breedte | 38 |  | mm | Schneider Electric | KBC16DCF40 | Canalis | KBC16DCF40 | CON. 16A 3P+N BEVEILIGD
1544 | 2700651200 | EC000008 | Con.16a 3p+n beveiligd |  | Aftakkast railkoker | Aantal polen | 5 |  |  | Schneider Electric | KBC16DCF40 | Canalis | KBC16DCF40 | CON. 16A 3P+N BEVEILIGD
1545 | 2700651200 | EC000008 | Con.16a 3p+n beveiligd | EV000067 | Aftakkast railkoker | Aantal geleiders (excl. aarde) | 4 |  |  | Schneider Electric | KBC16DCF40 | Canalis | KBC16DCF40 | CON. 16A 3P+N BEVEILIGD
1546 | 2700651200 | EC000008 | Con.16a 3p+n beveiligd |  | Aftakkast railkoker | Nom. (meet)stroom bij AC 50 Hz | 16 |  | A | Schneider Electric | KBC16DCF40 | Canalis | KBC16DCF40 | CON. 16A 3P+N BEVEILIGD
1547 | 2700651200 | EC000008 | Con.16a 3p+n beveiligd | EV000202 | Aftakkast railkoker | Kleur | Wit |  |  | Schneider Electric | KBC16DCF40 | Canalis | KBC16DCF40 | CON. 16A 3P+N BEVEILIGD
1548 | 2700651200 | EC000008 | Con.16a 3p+n beveiligd | EV020072 | Aftakkast railkoker | Lengte | 205 |  | mm | Schneider Electric | KBC16DCF40 | Canalis | KBC16DCF40 | CON. 16A 3P+N BEVEILIGD
1549 | 2700651200 | EC000008 | Con.16a 3p+n beveiligd | EV006420 | Aftakkast railkoker | Beschermingsgraad (IP) | IP55 |  |  | Schneider Electric | KBC16DCF40 | Canalis | KBC16DCF40 | CON. 16A 3P+N BEVEILIGD
1550 | 2700651200 | EC000008 | Con.16a 3p+n beveiligd | EV008941 | Aftakkast railkoker | Aftakwijze | Leidinginvoer |  |  | Schneider Electric | KBC16DCF40 | Canalis | KBC16DCF40 | CON. 16A 3P+N BEVEILIGD
1551 | 2700651200 | EC000008 | Con.16a 3p+n beveiligd | EV011677 | Aftakkast railkoker | Beveiliging | Cilindrische zekering |  |  | Schneider Electric | KBC16DCF40 | Canalis | KBC16DCF40 | CON. 16A 3P+N BEVEILIGD
1552 | 2700651200 | EC000008 | Con.16a 3p+n beveiligd |  | Aftakkast railkoker | Faseselectie | Ja |  |  | Schneider Electric | KBC16DCF40 | Canalis | KBC16DCF40 | CON. 16A 3P+N BEVEILIGD
1553 | 2700651310 | EC000008 | Aftakkast 16a p+n beveiligd ic60 c |  | Aftakkast railkoker | Faseselectie | Ja |  |  | Schneider Electric | KNB16CM2 | Canalis | KNB16CM2 | AFTAKKAST 16A P+N BEVEILIGD iC60 C
1554 | 2700651310 | EC000008 | Aftakkast 16a p+n beveiligd ic60 c | EV000083 | Aftakkast railkoker | Breedte | 70 |  | mm | Schneider Electric | KNB16CM2 | Canalis | KNB16CM2 | AFTAKKAST 16A P+N BEVEILIGD iC60 C
1555 | 2700651310 | EC000008 | Aftakkast 16a p+n beveiligd ic60 c |  | Aftakkast railkoker | Met grendeling | Ja |  |  | Schneider Electric | KNB16CM2 | Canalis | KNB16CM2 | AFTAKKAST 16A P+N BEVEILIGD iC60 C
1556 | 2700651310 | EC000008 | Aftakkast 16a p+n beveiligd ic60 c | EV008941 | Aftakkast railkoker | Aftakwijze | Leidinginvoer |  |  | Schneider Electric | KNB16CM2 | Canalis | KNB16CM2 | AFTAKKAST 16A P+N BEVEILIGD iC60 C
1557 | 2700651310 | EC000008 | Aftakkast 16a p+n beveiligd ic60 c | EV006420 | Aftakkast railkoker | Beschermingsgraad (IP) | IP55 |  |  | Schneider Electric | KNB16CM2 | Canalis | KNB16CM2 | AFTAKKAST 16A P+N BEVEILIGD iC60 C
1558 | 2700651310 | EC000008 | Aftakkast 16a p+n beveiligd ic60 c | EV000599 | Aftakkast railkoker | Aantal polen | 3 |  |  | Schneider Electric | KNB16CM2 | Canalis | KNB16CM2 | AFTAKKAST 16A P+N BEVEILIGD iC60 C
1559 | 2700651310 | EC000008 | Aftakkast 16a p+n beveiligd ic60 c | EV005418 | Aftakkast railkoker | Lengte | 79 |  | mm | Schneider Electric | KNB16CM2 | Canalis | KNB16CM2 | AFTAKKAST 16A P+N BEVEILIGD iC60 C
1560 | 2700651310 | EC000008 | Aftakkast 16a p+n beveiligd ic60 c | EV000202 | Aftakkast railkoker | Kleur | Wit |  |  | Schneider Electric | KNB16CM2 | Canalis | KNB16CM2 | AFTAKKAST 16A P+N BEVEILIGD iC60 C
1561 | 2700651310 | EC000008 | Aftakkast 16a p+n beveiligd ic60 c |  | Aftakkast railkoker | Nom. (meet)stroom bij AC 50 Hz | 16 |  | A | Schneider Electric | KNB16CM2 | Canalis | KNB16CM2 | AFTAKKAST 16A P+N BEVEILIGD iC60 C
1562 | 2700651310 | EC000008 | Aftakkast 16a p+n beveiligd ic60 c | EV000066 | Aftakkast railkoker | Aantal geleiders (excl. aarde) | 2 |  |  | Schneider Electric | KNB16CM2 | Canalis | KNB16CM2 | AFTAKKAST 16A P+N BEVEILIGD iC60 C
1563 | 2700651310 | EC000008 | Aftakkast 16a p+n beveiligd ic60 c |  | Aftakkast railkoker | Aantal contactdozen overig | 0 |  |  | Schneider Electric | KNB16CM2 | Canalis | KNB16CM2 | AFTAKKAST 16A P+N BEVEILIGD iC60 C
1564 | 2700651310 | EC000008 | Aftakkast 16a p+n beveiligd ic60 c |  | Aftakkast railkoker | Aantal NEMA-contactdozen | 0 |  |  | Schneider Electric | KNB16CM2 | Canalis | KNB16CM2 | AFTAKKAST 16A P+N BEVEILIGD iC60 C
1565 | 2700651310 | EC000008 | Aftakkast 16a p+n beveiligd ic60 c | EV009026 | Aftakkast railkoker | RAL-nummer | 9001 |  |  | Schneider Electric | KNB16CM2 | Canalis | KNB16CM2 | AFTAKKAST 16A P+N BEVEILIGD iC60 C
1566 | 2700651310 | EC000008 | Aftakkast 16a p+n beveiligd ic60 c |  | Aftakkast railkoker | Aantal CEE-contactdozen | 0 |  |  | Schneider Electric | KNB16CM2 | Canalis | KNB16CM2 | AFTAKKAST 16A P+N BEVEILIGD iC60 C
1567 | 2700651310 | EC000008 | Aftakkast 16a p+n beveiligd ic60 c | EV000646 | Aftakkast railkoker | Beveiliging | Installatieautomaat |  |  | Schneider Electric | KNB16CM2 | Canalis | KNB16CM2 | AFTAKKAST 16A P+N BEVEILIGD iC60 C
1568 | 2700651310 | EC000008 | Aftakkast 16a p+n beveiligd ic60 c | EV020026 | Aftakkast railkoker | Nom. (meet)spanning bij AC 50 Hz | 230 | 500 | V | Schneider Electric | KNB16CM2 | Canalis | KNB16CM2 | AFTAKKAST 16A P+N BEVEILIGD iC60 C
1569 | 2700651310 | EC000008 | Aftakkast 16a p+n beveiligd ic60 c | EV005577 | Aftakkast railkoker | Hoogte | 172 |  | mm | Schneider Electric | KNB16CM2 | Canalis | KNB16CM2 | AFTAKKAST 16A P+N BEVEILIGD iC60 C
1570 | 2700651310 | EC000008 | Aftakkast 16a p+n beveiligd ic60 c | EV000154 | Aftakkast railkoker | Uitvoering wandcontactdozen | Overig |  |  | Schneider Electric | KNB16CM2 | Canalis | KNB16CM2 | AFTAKKAST 16A P+N BEVEILIGD iC60 C
1571 | 2700651313 | EC000008 | Aftakkast 25a 3p+n beveiligd nf | EV000120 | Aftakkast railkoker | Hoogte | 161 |  | mm | Schneider Electric | KNB25CF5 | Canalis | KNB25CF5 | AFTAKKAST 25A 3P+N BEVEILIGD NF
1572 | 2700651313 | EC000008 | Aftakkast 25a 3p+n beveiligd nf | EV000154 | Aftakkast railkoker | Uitvoering wandcontactdozen | Overig |  |  | Schneider Electric | KNB25CF5 | Canalis | KNB25CF5 | AFTAKKAST 25A 3P+N BEVEILIGD NF
1573 | 2700651313 | EC000008 | Aftakkast 25a 3p+n beveiligd nf |  | Aftakkast railkoker | Faseselectie | Nee |  |  | Schneider Electric | KNB25CF5 | Canalis | KNB25CF5 | AFTAKKAST 25A 3P+N BEVEILIGD NF
1574 | 2700651313 | EC000008 | Aftakkast 25a 3p+n beveiligd nf | EV020026 | Aftakkast railkoker | Nom. (meet)spanning bij AC 50 Hz | 230 | 500 | V | Schneider Electric | KNB25CF5 | Canalis | KNB25CF5 | AFTAKKAST 25A 3P+N BEVEILIGD NF
1575 | 2700651313 | EC000008 | Aftakkast 25a 3p+n beveiligd nf |  | Aftakkast railkoker | Nom. (meet)stroom bij AC 50 Hz | 25 |  | A | Schneider Electric | KNB25CF5 | Canalis | KNB25CF5 | AFTAKKAST 25A 3P+N BEVEILIGD NF
1576 | 2700651313 | EC000008 | Aftakkast 25a 3p+n beveiligd nf |  | Aftakkast railkoker | Met grendeling | Nee |  |  | Schneider Electric | KNB25CF5 | Canalis | KNB25CF5 | AFTAKKAST 25A 3P+N BEVEILIGD NF
1577 | 2700651313 | EC000008 | Aftakkast 25a 3p+n beveiligd nf | EV009026 | Aftakkast railkoker | RAL-nummer | 9001 |  |  | Schneider Electric | KNB25CF5 | Canalis | KNB25CF5 | AFTAKKAST 25A 3P+N BEVEILIGD NF
1578 | 2700651313 | EC000008 | Aftakkast 25a 3p+n beveiligd nf |  | Aftakkast railkoker | Aantal CEE-contactdozen | 0 |  |  | Schneider Electric | KNB25CF5 | Canalis | KNB25CF5 | AFTAKKAST 25A 3P+N BEVEILIGD NF
1579 | 2700651313 | EC000008 | Aftakkast 25a 3p+n beveiligd nf |  | Aftakkast railkoker | Aantal NEMA-contactdozen | 0 |  |  | Schneider Electric | KNB25CF5 | Canalis | KNB25CF5 | AFTAKKAST 25A 3P+N BEVEILIGD NF
1580 | 2700651313 | EC000008 | Aftakkast 25a 3p+n beveiligd nf |  | Aftakkast railkoker | Aantal contactdozen overig | 0 |  |  | Schneider Electric | KNB25CF5 | Canalis | KNB25CF5 | AFTAKKAST 25A 3P+N BEVEILIGD NF
1581 | 2700651313 | EC000008 | Aftakkast 25a 3p+n beveiligd nf |  | Aftakkast railkoker | Aantal polen | 5 |  |  | Schneider Electric | KNB25CF5 | Canalis | KNB25CF5 | AFTAKKAST 25A 3P+N BEVEILIGD NF
1582 | 2700651313 | EC000008 | Aftakkast 25a 3p+n beveiligd nf |  | Aftakkast railkoker | Lengte | 103 |  | mm | Schneider Electric | KNB25CF5 | Canalis | KNB25CF5 | AFTAKKAST 25A 3P+N BEVEILIGD NF
1583 | 2700651313 | EC000008 | Aftakkast 25a 3p+n beveiligd nf | EV000067 | Aftakkast railkoker | Aantal geleiders (excl. aarde) | 4 |  |  | Schneider Electric | KNB25CF5 | Canalis | KNB25CF5 | AFTAKKAST 25A 3P+N BEVEILIGD NF
1584 | 2700651313 | EC000008 | Aftakkast 25a 3p+n beveiligd nf | EV000202 | Aftakkast railkoker | Kleur | Wit |  |  | Schneider Electric | KNB25CF5 | Canalis | KNB25CF5 | AFTAKKAST 25A 3P+N BEVEILIGD NF
1585 | 2700651313 | EC000008 | Aftakkast 25a 3p+n beveiligd nf | EV006420 | Aftakkast railkoker | Beschermingsgraad (IP) | IP55 |  |  | Schneider Electric | KNB25CF5 | Canalis | KNB25CF5 | AFTAKKAST 25A 3P+N BEVEILIGD NF
1586 | 2700651313 | EC000008 | Aftakkast 25a 3p+n beveiligd nf | EV008941 | Aftakkast railkoker | Aftakwijze | Leidinginvoer |  |  | Schneider Electric | KNB25CF5 | Canalis | KNB25CF5 | AFTAKKAST 25A 3P+N BEVEILIGD NF
1587 | 2700651313 | EC000008 | Aftakkast 25a 3p+n beveiligd nf |  | Aftakkast railkoker | Breedte | 48.8 |  | mm | Schneider Electric | KNB25CF5 | Canalis | KNB25CF5 | AFTAKKAST 25A 3P+N BEVEILIGD NF
1588 | 2700651313 | EC000008 | Aftakkast 25a 3p+n beveiligd nf | EV011677 | Aftakkast railkoker | Beveiliging | Cilindrische zekering |  |  | Schneider Electric | KNB25CF5 | Canalis | KNB25CF5 | AFTAKKAST 25A 3P+N BEVEILIGD NF
1589 | 2700651314 | EC000008 | Aftakkast 25a 3p+n beveiligd e27 |  | Aftakkast railkoker | Breedte | 101 |  | mm | Schneider Electric | KNB25SD4 | Canalis | KNB25SD4 | AFTAKKAST 25A 3P+N BEVEILIGD E27
1590 | 2700651314 | EC000008 | Aftakkast 25a 3p+n beveiligd e27 | EV008941 | Aftakkast railkoker | Aftakwijze | Leidinginvoer |  |  | Schneider Electric | KNB25SD4 | Canalis | KNB25SD4 | AFTAKKAST 25A 3P+N BEVEILIGD E27
1591 | 2700651314 | EC000008 | Aftakkast 25a 3p+n beveiligd e27 | EV006420 | Aftakkast railkoker | Beschermingsgraad (IP) | IP55 |  |  | Schneider Electric | KNB25SD4 | Canalis | KNB25SD4 | AFTAKKAST 25A 3P+N BEVEILIGD E27
1592 | 2700651314 | EC000008 | Aftakkast 25a 3p+n beveiligd e27 | EV000202 | Aftakkast railkoker | Kleur | Wit |  |  | Schneider Electric | KNB25SD4 | Canalis | KNB25SD4 | AFTAKKAST 25A 3P+N BEVEILIGD E27
1593 | 2700651314 | EC000008 | Aftakkast 25a 3p+n beveiligd e27 | EV004241 | Aftakkast railkoker | Lengte | 344 |  | mm | Schneider Electric | KNB25SD4 | Canalis | KNB25SD4 | AFTAKKAST 25A 3P+N BEVEILIGD E27
1594 | 2700651314 | EC000008 | Aftakkast 25a 3p+n beveiligd e27 | EV000067 | Aftakkast railkoker | Aantal geleiders (excl. aarde) | 4 |  |  | Schneider Electric | KNB25SD4 | Canalis | KNB25SD4 | AFTAKKAST 25A 3P+N BEVEILIGD E27
1595 | 2700651314 | EC000008 | Aftakkast 25a 3p+n beveiligd e27 |  | Aftakkast railkoker | Aantal polen | 5 |  |  | Schneider Electric | KNB25SD4 | Canalis | KNB25SD4 | AFTAKKAST 25A 3P+N BEVEILIGD E27
1596 | 2700651314 | EC000008 | Aftakkast 25a 3p+n beveiligd e27 |  | Aftakkast railkoker | Aantal contactdozen overig | 0 |  |  | Schneider Electric | KNB25SD4 | Canalis | KNB25SD4 | AFTAKKAST 25A 3P+N BEVEILIGD E27
1597 | 2700651314 | EC000008 | Aftakkast 25a 3p+n beveiligd e27 |  | Aftakkast railkoker | Aantal NEMA-contactdozen | 0 |  |  | Schneider Electric | KNB25SD4 | Canalis | KNB25SD4 | AFTAKKAST 25A 3P+N BEVEILIGD E27
1598 | 2700651314 | EC000008 | Aftakkast 25a 3p+n beveiligd e27 | EV009026 | Aftakkast railkoker | RAL-nummer | 9001 |  |  | Schneider Electric | KNB25SD4 | Canalis | KNB25SD4 | AFTAKKAST 25A 3P+N BEVEILIGD E27
1599 | 2700651314 | EC000008 | Aftakkast 25a 3p+n beveiligd e27 |  | Aftakkast railkoker | Aantal CEE-contactdozen | 0 |  |  | Schneider Electric | KNB25SD4 | Canalis | KNB25SD4 | AFTAKKAST 25A 3P+N BEVEILIGD E27
1600 | 2700651314 | EC000008 | Aftakkast 25a 3p+n beveiligd e27 | EV000494 | Aftakkast railkoker | Beveiliging | Geen |  |  | Schneider Electric | KNB25SD4 | Canalis | KNB25SD4 | AFTAKKAST 25A 3P+N BEVEILIGD E27
1601 | 2700651314 | EC000008 | Aftakkast 25a 3p+n beveiligd e27 |  | Aftakkast railkoker | Met grendeling | Nee |  |  | Schneider Electric | KNB25SD4 | Canalis | KNB25SD4 | AFTAKKAST 25A 3P+N BEVEILIGD E27
1602 | 2700651314 | EC000008 | Aftakkast 25a 3p+n beveiligd e27 |  | Aftakkast railkoker | Nom. (meet)stroom bij AC 50 Hz | 25 |  | A | Schneider Electric | KNB25SD4 | Canalis | KNB25SD4 | AFTAKKAST 25A 3P+N BEVEILIGD E27
1603 | 2700651314 | EC000008 | Aftakkast 25a 3p+n beveiligd e27 | EV020026 | Aftakkast railkoker | Nom. (meet)spanning bij AC 50 Hz | 230 | 500 | V | Schneider Electric | KNB25SD4 | Canalis | KNB25SD4 | AFTAKKAST 25A 3P+N BEVEILIGD E27
1604 | 2700651314 | EC000008 | Aftakkast 25a 3p+n beveiligd e27 |  | Aftakkast railkoker | Faseselectie | Nee |  |  | Schneider Electric | KNB25SD4 | Canalis | KNB25SD4 | AFTAKKAST 25A 3P+N BEVEILIGD E27
1605 | 2700651314 | EC000008 | Aftakkast 25a 3p+n beveiligd e27 | EV000122 | Aftakkast railkoker | Hoogte | 165 |  | mm | Schneider Electric | KNB25SD4 | Canalis | KNB25SD4 | AFTAKKAST 25A 3P+N BEVEILIGD E27
1606 | 2700651314 | EC000008 | Aftakkast 25a 3p+n beveiligd e27 | EV000154 | Aftakkast railkoker | Uitvoering wandcontactdozen | Overig |  |  | Schneider Electric | KNB25SD4 | Canalis | KNB25SD4 | AFTAKKAST 25A 3P+N BEVEILIGD E27
1607 | 2700651315 | EC000008 | Aftakkast 32a 3p+n din rail 10mod |  | Aftakkast railkoker | Faseselectie | Nee |  |  | Schneider Electric | KNB32CM55 | Canalis | KNB32CM55 | AFTAKKAST 32A 3P+N DIN RAIL 10MOD
1608 | 2700651315 | EC000008 | Aftakkast 32a 3p+n din rail 10mod | EV000122 | Aftakkast railkoker | Hoogte | 165 |  | mm | Schneider Electric | KNB32CM55 | Canalis | KNB32CM55 | AFTAKKAST 32A 3P+N DIN RAIL 10MOD
1609 | 2700651315 | EC000008 | Aftakkast 32a 3p+n din rail 10mod | EV000154 | Aftakkast railkoker | Uitvoering wandcontactdozen | Overig |  |  | Schneider Electric | KNB32CM55 | Canalis | KNB32CM55 | AFTAKKAST 32A 3P+N DIN RAIL 10MOD
1610 | 2700651315 | EC000008 | Aftakkast 32a 3p+n din rail 10mod | EV020026 | Aftakkast railkoker | Nom. (meet)spanning bij AC 50 Hz | 230 | 500 | V | Schneider Electric | KNB32CM55 | Canalis | KNB32CM55 | AFTAKKAST 32A 3P+N DIN RAIL 10MOD
1611 | 2700651315 | EC000008 | Aftakkast 32a 3p+n din rail 10mod |  | Aftakkast railkoker | Met grendeling | Nee |  |  | Schneider Electric | KNB32CM55 | Canalis | KNB32CM55 | AFTAKKAST 32A 3P+N DIN RAIL 10MOD
1612 | 2700651315 | EC000008 | Aftakkast 32a 3p+n din rail 10mod | EV000494 | Aftakkast railkoker | Beveiliging | Geen |  |  | Schneider Electric | KNB32CM55 | Canalis | KNB32CM55 | AFTAKKAST 32A 3P+N DIN RAIL 10MOD
1613 | 2700651315 | EC000008 | Aftakkast 32a 3p+n din rail 10mod | EV009026 | Aftakkast railkoker | RAL-nummer | 9001 |  |  | Schneider Electric | KNB32CM55 | Canalis | KNB32CM55 | AFTAKKAST 32A 3P+N DIN RAIL 10MOD
1614 | 2700651315 | EC000008 | Aftakkast 32a 3p+n din rail 10mod |  | Aftakkast railkoker | Aantal CEE-contactdozen | 0 |  |  | Schneider Electric | KNB32CM55 | Canalis | KNB32CM55 | AFTAKKAST 32A 3P+N DIN RAIL 10MOD
1615 | 2700651315 | EC000008 | Aftakkast 32a 3p+n din rail 10mod |  | Aftakkast railkoker | Aantal NEMA-contactdozen | 0 |  |  | Schneider Electric | KNB32CM55 | Canalis | KNB32CM55 | AFTAKKAST 32A 3P+N DIN RAIL 10MOD
1616 | 2700651315 | EC000008 | Aftakkast 32a 3p+n din rail 10mod |  | Aftakkast railkoker | Aantal contactdozen overig | 0 |  |  | Schneider Electric | KNB32CM55 | Canalis | KNB32CM55 | AFTAKKAST 32A 3P+N DIN RAIL 10MOD
1617 | 2700651315 | EC000008 | Aftakkast 32a 3p+n din rail 10mod | EV000092 | Aftakkast railkoker | Breedte | 95 |  | mm | Schneider Electric | KNB32CM55 | Canalis | KNB32CM55 | AFTAKKAST 32A 3P+N DIN RAIL 10MOD
1618 | 2700651315 | EC000008 | Aftakkast 32a 3p+n din rail 10mod |  | Aftakkast railkoker | Aantal polen | 5 |  |  | Schneider Electric | KNB32CM55 | Canalis | KNB32CM55 | AFTAKKAST 32A 3P+N DIN RAIL 10MOD
1619 | 2700651315 | EC000008 | Aftakkast 32a 3p+n din rail 10mod | EV000109 | Aftakkast railkoker | Lengte | 135 |  | mm | Schneider Electric | KNB32CM55 | Canalis | KNB32CM55 | AFTAKKAST 32A 3P+N DIN RAIL 10MOD
1620 | 2700651315 | EC000008 | Aftakkast 32a 3p+n din rail 10mod | EV000067 | Aftakkast railkoker | Aantal geleiders (excl. aarde) | 4 |  |  | Schneider Electric | KNB32CM55 | Canalis | KNB32CM55 | AFTAKKAST 32A 3P+N DIN RAIL 10MOD
1621 | 2700651315 | EC000008 | Aftakkast 32a 3p+n din rail 10mod |  | Aftakkast railkoker | Nom. (meet)stroom bij AC 50 Hz | 32 |  | A | Schneider Electric | KNB32CM55 | Canalis | KNB32CM55 | AFTAKKAST 32A 3P+N DIN RAIL 10MOD
1622 | 2700651315 | EC000008 | Aftakkast 32a 3p+n din rail 10mod | EV000202 | Aftakkast railkoker | Kleur | Wit |  |  | Schneider Electric | KNB32CM55 | Canalis | KNB32CM55 | AFTAKKAST 32A 3P+N DIN RAIL 10MOD
1623 | 2700651315 | EC000008 | Aftakkast 32a 3p+n din rail 10mod | EV006420 | Aftakkast railkoker | Beschermingsgraad (IP) | IP55 |  |  | Schneider Electric | KNB32CM55 | Canalis | KNB32CM55 | AFTAKKAST 32A 3P+N DIN RAIL 10MOD
1624 | 2700651315 | EC000008 | Aftakkast 32a 3p+n din rail 10mod | EV008941 | Aftakkast railkoker | Aftakwijze | Leidinginvoer |  |  | Schneider Electric | KNB32CM55 | Canalis | KNB32CM55 | AFTAKKAST 32A 3P+N DIN RAIL 10MOD
1625 | 2700651317 | EC000008 | Aftakkast 50a 3p+n beveiligd e33 | EV008941 | Aftakkast railkoker | Aftakwijze | Leidinginvoer |  |  | Schneider Electric | KNB50SD4 | Canalis | KNB50SD4 | AFTAKKAST 50A 3P+N BEVEILIGD E33
1626 | 2700651317 | EC000008 | Aftakkast 50a 3p+n beveiligd e33 |  | Aftakkast railkoker | Breedte | 101 |  | mm | Schneider Electric | KNB50SD4 | Canalis | KNB50SD4 | AFTAKKAST 50A 3P+N BEVEILIGD E33
1627 | 2700651317 | EC000008 | Aftakkast 50a 3p+n beveiligd e33 | EV006420 | Aftakkast railkoker | Beschermingsgraad (IP) | IP55 |  |  | Schneider Electric | KNB50SD4 | Canalis | KNB50SD4 | AFTAKKAST 50A 3P+N BEVEILIGD E33
1628 | 2700651317 | EC000008 | Aftakkast 50a 3p+n beveiligd e33 | EV000202 | Aftakkast railkoker | Kleur | Wit |  |  | Schneider Electric | KNB50SD4 | Canalis | KNB50SD4 | AFTAKKAST 50A 3P+N BEVEILIGD E33
1629 | 2700651317 | EC000008 | Aftakkast 50a 3p+n beveiligd e33 | EV004241 | Aftakkast railkoker | Lengte | 344 |  | mm | Schneider Electric | KNB50SD4 | Canalis | KNB50SD4 | AFTAKKAST 50A 3P+N BEVEILIGD E33
1630 | 2700651317 | EC000008 | Aftakkast 50a 3p+n beveiligd e33 |  | Aftakkast railkoker | Nom. (meet)stroom bij AC 50 Hz | 50 |  | A | Schneider Electric | KNB50SD4 | Canalis | KNB50SD4 | AFTAKKAST 50A 3P+N BEVEILIGD E33
1631 | 2700651317 | EC000008 | Aftakkast 50a 3p+n beveiligd e33 | EV000067 | Aftakkast railkoker | Aantal geleiders (excl. aarde) | 4 |  |  | Schneider Electric | KNB50SD4 | Canalis | KNB50SD4 | AFTAKKAST 50A 3P+N BEVEILIGD E33
1632 | 2700651317 | EC000008 | Aftakkast 50a 3p+n beveiligd e33 |  | Aftakkast railkoker | Aantal polen | 5 |  |  | Schneider Electric | KNB50SD4 | Canalis | KNB50SD4 | AFTAKKAST 50A 3P+N BEVEILIGD E33
1633 | 2700651317 | EC000008 | Aftakkast 50a 3p+n beveiligd e33 |  | Aftakkast railkoker | Aantal contactdozen overig | 0 |  |  | Schneider Electric | KNB50SD4 | Canalis | KNB50SD4 | AFTAKKAST 50A 3P+N BEVEILIGD E33
1634 | 2700651317 | EC000008 | Aftakkast 50a 3p+n beveiligd e33 |  | Aftakkast railkoker | Aantal NEMA-contactdozen | 0 |  |  | Schneider Electric | KNB50SD4 | Canalis | KNB50SD4 | AFTAKKAST 50A 3P+N BEVEILIGD E33
1635 | 2700651317 | EC000008 | Aftakkast 50a 3p+n beveiligd e33 | EV009026 | Aftakkast railkoker | RAL-nummer | 9001 |  |  | Schneider Electric | KNB50SD4 | Canalis | KNB50SD4 | AFTAKKAST 50A 3P+N BEVEILIGD E33
1636 | 2700651317 | EC000008 | Aftakkast 50a 3p+n beveiligd e33 |  | Aftakkast railkoker | Aantal CEE-contactdozen | 0 |  |  | Schneider Electric | KNB50SD4 | Canalis | KNB50SD4 | AFTAKKAST 50A 3P+N BEVEILIGD E33
1637 | 2700651317 | EC000008 | Aftakkast 50a 3p+n beveiligd e33 | EV000494 | Aftakkast railkoker | Beveiliging | Geen |  |  | Schneider Electric | KNB50SD4 | Canalis | KNB50SD4 | AFTAKKAST 50A 3P+N BEVEILIGD E33
1638 | 2700651317 | EC000008 | Aftakkast 50a 3p+n beveiligd e33 |  | Aftakkast railkoker | Met grendeling | Nee |  |  | Schneider Electric | KNB50SD4 | Canalis | KNB50SD4 | AFTAKKAST 50A 3P+N BEVEILIGD E33
1639 | 2700651317 | EC000008 | Aftakkast 50a 3p+n beveiligd e33 | EV020026 | Aftakkast railkoker | Nom. (meet)spanning bij AC 50 Hz | 230 | 500 | V | Schneider Electric | KNB50SD4 | Canalis | KNB50SD4 | AFTAKKAST 50A 3P+N BEVEILIGD E33
1640 | 2700651317 | EC000008 | Aftakkast 50a 3p+n beveiligd e33 | EV000122 | Aftakkast railkoker | Hoogte | 165 |  | mm | Schneider Electric | KNB50SD4 | Canalis | KNB50SD4 | AFTAKKAST 50A 3P+N BEVEILIGD E33
1641 | 2700651317 | EC000008 | Aftakkast 50a 3p+n beveiligd e33 | EV000154 | Aftakkast railkoker | Uitvoering wandcontactdozen | Overig |  |  | Schneider Electric | KNB50SD4 | Canalis | KNB50SD4 | AFTAKKAST 50A 3P+N BEVEILIGD E33
1642 | 2700651317 | EC000008 | Aftakkast 50a 3p+n beveiligd e33 |  | Aftakkast railkoker | Faseselectie | Nee |  |  | Schneider Electric | KNB50SD4 | Canalis | KNB50SD4 | AFTAKKAST 50A 3P+N BEVEILIGD E33
1643 | 2700651320 | EC000008 | Aftakkast 63a 3p+n din rail 24mod |  | Aftakkast railkoker | Faseselectie | Nee |  |  | Schneider Electric | KNB63SM412 | Canalis | KNB63SM412 | AFTAKKAST 63A 3P+N DIN RAIL 24MOD
1644 | 2700651320 | EC000008 | Aftakkast 63a 3p+n din rail 24mod | EV000122 | Aftakkast railkoker | Hoogte | 165 |  | mm | Schneider Electric | KNB63SM412 | Canalis | KNB63SM412 | AFTAKKAST 63A 3P+N DIN RAIL 24MOD
1645 | 2700651320 | EC000008 | Aftakkast 63a 3p+n din rail 24mod | EV000154 | Aftakkast railkoker | Uitvoering wandcontactdozen | Overig |  |  | Schneider Electric | KNB63SM412 | Canalis | KNB63SM412 | AFTAKKAST 63A 3P+N DIN RAIL 24MOD
1646 | 2700651320 | EC000008 | Aftakkast 63a 3p+n din rail 24mod | EV003598 | Aftakkast railkoker | Breedte | 106 |  | mm | Schneider Electric | KNB63SM412 | Canalis | KNB63SM412 | AFTAKKAST 63A 3P+N DIN RAIL 24MOD
1647 | 2700651320 | EC000008 | Aftakkast 63a 3p+n din rail 24mod | EV020026 | Aftakkast railkoker | Nom. (meet)spanning bij AC 50 Hz | 230 | 500 | V | Schneider Electric | KNB63SM412 | Canalis | KNB63SM412 | AFTAKKAST 63A 3P+N DIN RAIL 24MOD
1648 | 2700651320 | EC000008 | Aftakkast 63a 3p+n din rail 24mod |  | Aftakkast railkoker | Met grendeling | Nee |  |  | Schneider Electric | KNB63SM412 | Canalis | KNB63SM412 | AFTAKKAST 63A 3P+N DIN RAIL 24MOD
1649 | 2700651320 | EC000008 | Aftakkast 63a 3p+n din rail 24mod | EV000494 | Aftakkast railkoker | Beveiliging | Geen |  |  | Schneider Electric | KNB63SM412 | Canalis | KNB63SM412 | AFTAKKAST 63A 3P+N DIN RAIL 24MOD
1650 | 2700651320 | EC000008 | Aftakkast 63a 3p+n din rail 24mod | EV009026 | Aftakkast railkoker | RAL-nummer | 9001 |  |  | Schneider Electric | KNB63SM412 | Canalis | KNB63SM412 | AFTAKKAST 63A 3P+N DIN RAIL 24MOD
1651 | 2700651320 | EC000008 | Aftakkast 63a 3p+n din rail 24mod |  | Aftakkast railkoker | Aantal CEE-contactdozen | 0 |  |  | Schneider Electric | KNB63SM412 | Canalis | KNB63SM412 | AFTAKKAST 63A 3P+N DIN RAIL 24MOD
1652 | 2700651320 | EC000008 | Aftakkast 63a 3p+n din rail 24mod |  | Aftakkast railkoker | Aantal NEMA-contactdozen | 0 |  |  | Schneider Electric | KNB63SM412 | Canalis | KNB63SM412 | AFTAKKAST 63A 3P+N DIN RAIL 24MOD
1653 | 2700651320 | EC000008 | Aftakkast 63a 3p+n din rail 24mod |  | Aftakkast railkoker | Aantal contactdozen overig | 0 |  |  | Schneider Electric | KNB63SM412 | Canalis | KNB63SM412 | AFTAKKAST 63A 3P+N DIN RAIL 24MOD
1654 | 2700651320 | EC000008 | Aftakkast 63a 3p+n din rail 24mod |  | Aftakkast railkoker | Aantal polen | 5 |  |  | Schneider Electric | KNB63SM412 | Canalis | KNB63SM412 | AFTAKKAST 63A 3P+N DIN RAIL 24MOD
1655 | 2700651320 | EC000008 | Aftakkast 63a 3p+n din rail 24mod | EV000067 | Aftakkast railkoker | Aantal geleiders (excl. aarde) | 4 |  |  | Schneider Electric | KNB63SM412 | Canalis | KNB63SM412 | AFTAKKAST 63A 3P+N DIN RAIL 24MOD
1656 | 2700651320 | EC000008 | Aftakkast 63a 3p+n din rail 24mod | EV000202 | Aftakkast railkoker | Kleur | Wit |  |  | Schneider Electric | KNB63SM412 | Canalis | KNB63SM412 | AFTAKKAST 63A 3P+N DIN RAIL 24MOD
1657 | 2700651320 | EC000008 | Aftakkast 63a 3p+n din rail 24mod | EV006420 | Aftakkast railkoker | Beschermingsgraad (IP) | IP55 |  |  | Schneider Electric | KNB63SM412 | Canalis | KNB63SM412 | AFTAKKAST 63A 3P+N DIN RAIL 24MOD
1658 | 2700651320 | EC000008 | Aftakkast 63a 3p+n din rail 24mod | EV001302 | Aftakkast railkoker | Lengte | 417 |  | mm | Schneider Electric | KNB63SM412 | Canalis | KNB63SM412 | AFTAKKAST 63A 3P+N DIN RAIL 24MOD
1659 | 2700651320 | EC000008 | Aftakkast 63a 3p+n din rail 24mod | EV008941 | Aftakkast railkoker | Aftakwijze | Leidinginvoer |  |  | Schneider Electric | KNB63SM412 | Canalis | KNB63SM412 | AFTAKKAST 63A 3P+N DIN RAIL 24MOD
1660 | 2700651320 | EC000008 | Aftakkast 63a 3p+n din rail 24mod | EV002205 | Aftakkast railkoker | Nom. (meet)stroom bij AC 50 Hz | 63 |  | A | Schneider Electric | KNB63SM412 | Canalis | KNB63SM412 | AFTAKKAST 63A 3P+N DIN RAIL 24MOD
1661 | 2700651321 | EC000008 | Aftakkast 63a 3p+n din rail 16mod v 9mm | EV002205 | Aftakkast railkoker | Nom. (meet)stroom bij AC 50 Hz | 63 |  | A | Schneider Electric | KNB63SM48 | Canalis | KNB63SM48 | AFTAKKAST 63A 3P+N DIN RAIL 16MOD v 9mm
1662 | 2700651321 | EC000008 | Aftakkast 63a 3p+n din rail 16mod v 9mm | EV008941 | Aftakkast railkoker | Aftakwijze | Leidinginvoer |  |  | Schneider Electric | KNB63SM48 | Canalis | KNB63SM48 | AFTAKKAST 63A 3P+N DIN RAIL 16MOD v 9mm
1663 | 2700651321 | EC000008 | Aftakkast 63a 3p+n din rail 16mod v 9mm | EV006420 | Aftakkast railkoker | Beschermingsgraad (IP) | IP55 |  |  | Schneider Electric | KNB63SM48 | Canalis | KNB63SM48 | AFTAKKAST 63A 3P+N DIN RAIL 16MOD v 9mm
1664 | 2700651321 | EC000008 | Aftakkast 63a 3p+n din rail 16mod v 9mm | EV000202 | Aftakkast railkoker | Kleur | Wit |  |  | Schneider Electric | KNB63SM48 | Canalis | KNB63SM48 | AFTAKKAST 63A 3P+N DIN RAIL 16MOD v 9mm
1665 | 2700651321 | EC000008 | Aftakkast 63a 3p+n din rail 16mod v 9mm | EV004241 | Aftakkast railkoker | Lengte | 344 |  | mm | Schneider Electric | KNB63SM48 | Canalis | KNB63SM48 | AFTAKKAST 63A 3P+N DIN RAIL 16MOD v 9mm
1666 | 2700651321 | EC000008 | Aftakkast 63a 3p+n din rail 16mod v 9mm | EV000067 | Aftakkast railkoker | Aantal geleiders (excl. aarde) | 4 |  |  | Schneider Electric | KNB63SM48 | Canalis | KNB63SM48 | AFTAKKAST 63A 3P+N DIN RAIL 16MOD v 9mm
1667 | 2700651321 | EC000008 | Aftakkast 63a 3p+n din rail 16mod v 9mm |  | Aftakkast railkoker | Aantal polen | 5 |  |  | Schneider Electric | KNB63SM48 | Canalis | KNB63SM48 | AFTAKKAST 63A 3P+N DIN RAIL 16MOD v 9mm
1668 | 2700651321 | EC000008 | Aftakkast 63a 3p+n din rail 16mod v 9mm |  | Aftakkast railkoker | Aantal contactdozen overig | 0 |  |  | Schneider Electric | KNB63SM48 | Canalis | KNB63SM48 | AFTAKKAST 63A 3P+N DIN RAIL 16MOD v 9mm
1669 | 2700651321 | EC000008 | Aftakkast 63a 3p+n din rail 16mod v 9mm |  | Aftakkast railkoker | Aantal NEMA-contactdozen | 0 |  |  | Schneider Electric | KNB63SM48 | Canalis | KNB63SM48 | AFTAKKAST 63A 3P+N DIN RAIL 16MOD v 9mm
1670 | 2700651321 | EC000008 | Aftakkast 63a 3p+n din rail 16mod v 9mm | EV009026 | Aftakkast railkoker | RAL-nummer | 9001 |  |  | Schneider Electric | KNB63SM48 | Canalis | KNB63SM48 | AFTAKKAST 63A 3P+N DIN RAIL 16MOD v 9mm
1671 | 2700651321 | EC000008 | Aftakkast 63a 3p+n din rail 16mod v 9mm |  | Aftakkast railkoker | Aantal CEE-contactdozen | 0 |  |  | Schneider Electric | KNB63SM48 | Canalis | KNB63SM48 | AFTAKKAST 63A 3P+N DIN RAIL 16MOD v 9mm
1672 | 2700651321 | EC000008 | Aftakkast 63a 3p+n din rail 16mod v 9mm | EV000494 | Aftakkast railkoker | Beveiliging | Geen |  |  | Schneider Electric | KNB63SM48 | Canalis | KNB63SM48 | AFTAKKAST 63A 3P+N DIN RAIL 16MOD v 9mm
1673 | 2700651321 | EC000008 | Aftakkast 63a 3p+n din rail 16mod v 9mm | EV020026 | Aftakkast railkoker | Nom. (meet)spanning bij AC 50 Hz | 230 | 500 | V | Schneider Electric | KNB63SM48 | Canalis | KNB63SM48 | AFTAKKAST 63A 3P+N DIN RAIL 16MOD v 9mm
1674 | 2700651321 | EC000008 | Aftakkast 63a 3p+n din rail 16mod v 9mm |  | Aftakkast railkoker | Met grendeling | Nee |  |  | Schneider Electric | KNB63SM48 | Canalis | KNB63SM48 | AFTAKKAST 63A 3P+N DIN RAIL 16MOD v 9mm
1675 | 2700651321 | EC000008 | Aftakkast 63a 3p+n din rail 16mod v 9mm | EV003598 | Aftakkast railkoker | Breedte | 106 |  | mm | Schneider Electric | KNB63SM48 | Canalis | KNB63SM48 | AFTAKKAST 63A 3P+N DIN RAIL 16MOD v 9mm
1676 | 2700651321 | EC000008 | Aftakkast 63a 3p+n din rail 16mod v 9mm | EV000122 | Aftakkast railkoker | Hoogte | 165 |  | mm | Schneider Electric | KNB63SM48 | Canalis | KNB63SM48 | AFTAKKAST 63A 3P+N DIN RAIL 16MOD v 9mm
1677 | 2700651321 | EC000008 | Aftakkast 63a 3p+n din rail 16mod v 9mm | EV000154 | Aftakkast railkoker | Uitvoering wandcontactdozen | Overig |  |  | Schneider Electric | KNB63SM48 | Canalis | KNB63SM48 | AFTAKKAST 63A 3P+N DIN RAIL 16MOD v 9mm
1678 | 2700651321 | EC000008 | Aftakkast 63a 3p+n din rail 16mod v 9mm |  | Aftakkast railkoker | Faseselectie | Nee |  |  | Schneider Electric | KNB63SM48 | Canalis | KNB63SM48 | AFTAKKAST 63A 3P+N DIN RAIL 16MOD v 9mm
1679 | 2700651583 | EC000008 | Aftakkast 100a 3p+n+pe din00 | EV000154 | Aftakkast railkoker | Uitvoering wandcontactdozen | Overig |  |  | Schneider Electric | KSB100SE4 | Canalis | KSB100SE4 | AFTAKKAST 100A 3P+N+PE DIN00
1680 | 2700651583 | EC000008 | Aftakkast 100a 3p+n+pe din00 |  | Aftakkast railkoker | Faseselectie | Nee |  |  | Schneider Electric | KSB100SE4 | Canalis | KSB100SE4 | AFTAKKAST 100A 3P+N+PE DIN00
1681 | 2700651583 | EC000008 | Aftakkast 100a 3p+n+pe din00 | EV008409 | Aftakkast railkoker | Lengte | 444 |  | mm | Schneider Electric | KSB100SE4 | Canalis | KSB100SE4 | AFTAKKAST 100A 3P+N+PE DIN00
1682 | 2700651583 | EC000008 | Aftakkast 100a 3p+n+pe din00 |  | Aftakkast railkoker | Met grendeling | Nee |  |  | Schneider Electric | KSB100SE4 | Canalis | KSB100SE4 | AFTAKKAST 100A 3P+N+PE DIN00
1683 | 2700651583 | EC000008 | Aftakkast 100a 3p+n+pe din00 | EV020026 | Aftakkast railkoker | Nom. (meet)spanning bij AC 50 Hz | 230 | 690 | V | Schneider Electric | KSB100SE4 | Canalis | KSB100SE4 | AFTAKKAST 100A 3P+N+PE DIN00
1684 | 2700651583 | EC000008 | Aftakkast 100a 3p+n+pe din00 | EV000494 | Aftakkast railkoker | Beveiliging | Geen |  |  | Schneider Electric | KSB100SE4 | Canalis | KSB100SE4 | AFTAKKAST 100A 3P+N+PE DIN00
1685 | 2700651583 | EC000008 | Aftakkast 100a 3p+n+pe din00 | EV008230 | Aftakkast railkoker | Nom. (meet)stroom bij AC 50 Hz | 100 |  | A | Schneider Electric | KSB100SE4 | Canalis | KSB100SE4 | AFTAKKAST 100A 3P+N+PE DIN00
1686 | 2700651583 | EC000008 | Aftakkast 100a 3p+n+pe din00 | EV009026 | Aftakkast railkoker | RAL-nummer | 9001 |  |  | Schneider Electric | KSB100SE4 | Canalis | KSB100SE4 | AFTAKKAST 100A 3P+N+PE DIN00
1687 | 2700651583 | EC000008 | Aftakkast 100a 3p+n+pe din00 |  | Aftakkast railkoker | Aantal CEE-contactdozen | 0 |  |  | Schneider Electric | KSB100SE4 | Canalis | KSB100SE4 | AFTAKKAST 100A 3P+N+PE DIN00
1688 | 2700651583 | EC000008 | Aftakkast 100a 3p+n+pe din00 |  | Aftakkast railkoker | Aantal NEMA-contactdozen | 0 |  |  | Schneider Electric | KSB100SE4 | Canalis | KSB100SE4 | AFTAKKAST 100A 3P+N+PE DIN00
1689 | 2700651583 | EC000008 | Aftakkast 100a 3p+n+pe din00 |  | Aftakkast railkoker | Aantal contactdozen overig | 0 |  |  | Schneider Electric | KSB100SE4 | Canalis | KSB100SE4 | AFTAKKAST 100A 3P+N+PE DIN00
1690 | 2700651583 | EC000008 | Aftakkast 100a 3p+n+pe din00 |  | Aftakkast railkoker | Aantal polen | 5 |  |  | Schneider Electric | KSB100SE4 | Canalis | KSB100SE4 | AFTAKKAST 100A 3P+N+PE DIN00
1691 | 2700651583 | EC000008 | Aftakkast 100a 3p+n+pe din00 | EV000202 | Aftakkast railkoker | Kleur | Wit |  |  | Schneider Electric | KSB100SE4 | Canalis | KSB100SE4 | AFTAKKAST 100A 3P+N+PE DIN00
1692 | 2700651583 | EC000008 | Aftakkast 100a 3p+n+pe din00 | EV000067 | Aftakkast railkoker | Aantal geleiders (excl. aarde) | 4 |  |  | Schneider Electric | KSB100SE4 | Canalis | KSB100SE4 | AFTAKKAST 100A 3P+N+PE DIN00
1693 | 2700651583 | EC000008 | Aftakkast 100a 3p+n+pe din00 | EV006420 | Aftakkast railkoker | Beschermingsgraad (IP) | IP55 |  |  | Schneider Electric | KSB100SE4 | Canalis | KSB100SE4 | AFTAKKAST 100A 3P+N+PE DIN00
1694 | 2700651583 | EC000008 | Aftakkast 100a 3p+n+pe din00 | EV008941 | Aftakkast railkoker | Aftakwijze | Leidinginvoer |  |  | Schneider Electric | KSB100SE4 | Canalis | KSB100SE4 | AFTAKKAST 100A 3P+N+PE DIN00
1695 | 2700651583 | EC000008 | Aftakkast 100a 3p+n+pe din00 |  | Aftakkast railkoker | Breedte | 128 |  | mm | Schneider Electric | KSB100SE4 | Canalis | KSB100SE4 | AFTAKKAST 100A 3P+N+PE DIN00
1696 | 2700651583 | EC000008 | Aftakkast 100a 3p+n+pe din00 |  | Aftakkast railkoker | Hoogte | 220 |  | mm | Schneider Electric | KSB100SE4 | Canalis | KSB100SE4 | AFTAKKAST 100A 3P+N+PE DIN00
1697 | 2700651587 | EC000008 | Aftakkast 100a 3p+n+pe din rail 24mod |  | Aftakkast railkoker | Hoogte | 220 |  | mm | Schneider Electric | KSB100SM412 | Canalis | KSB100SM412 | AFTAKKAST 100A 3P+N+PE DIN RAIL 24MOD
1698 | 2700651587 | EC000008 | Aftakkast 100a 3p+n+pe din rail 24mod | EV008941 | Aftakkast railkoker | Aftakwijze | Leidinginvoer |  |  | Schneider Electric | KSB100SM412 | Canalis | KSB100SM412 | AFTAKKAST 100A 3P+N+PE DIN RAIL 24MOD
1699 | 2700651587 | EC000008 | Aftakkast 100a 3p+n+pe din rail 24mod | EV006420 | Aftakkast railkoker | Beschermingsgraad (IP) | IP55 |  |  | Schneider Electric | KSB100SM412 | Canalis | KSB100SM412 | AFTAKKAST 100A 3P+N+PE DIN RAIL 24MOD
1700 | 2700651587 | EC000008 | Aftakkast 100a 3p+n+pe din rail 24mod | EV000202 | Aftakkast railkoker | Kleur | Wit |  |  | Schneider Electric | KSB100SM412 | Canalis | KSB100SM412 | AFTAKKAST 100A 3P+N+PE DIN RAIL 24MOD
1701 | 2700651587 | EC000008 | Aftakkast 100a 3p+n+pe din rail 24mod | EV000067 | Aftakkast railkoker | Aantal geleiders (excl. aarde) | 4 |  |  | Schneider Electric | KSB100SM412 | Canalis | KSB100SM412 | AFTAKKAST 100A 3P+N+PE DIN RAIL 24MOD
1702 | 2700651587 | EC000008 | Aftakkast 100a 3p+n+pe din rail 24mod |  | Aftakkast railkoker | Aantal polen | 5 |  |  | Schneider Electric | KSB100SM412 | Canalis | KSB100SM412 | AFTAKKAST 100A 3P+N+PE DIN RAIL 24MOD
1703 | 2700651587 | EC000008 | Aftakkast 100a 3p+n+pe din rail 24mod |  | Aftakkast railkoker | Aantal contactdozen overig | 0 |  |  | Schneider Electric | KSB100SM412 | Canalis | KSB100SM412 | AFTAKKAST 100A 3P+N+PE DIN RAIL 24MOD
1704 | 2700651587 | EC000008 | Aftakkast 100a 3p+n+pe din rail 24mod |  | Aftakkast railkoker | Aantal NEMA-contactdozen | 0 |  |  | Schneider Electric | KSB100SM412 | Canalis | KSB100SM412 | AFTAKKAST 100A 3P+N+PE DIN RAIL 24MOD
1705 | 2700651587 | EC000008 | Aftakkast 100a 3p+n+pe din rail 24mod | EV009026 | Aftakkast railkoker | RAL-nummer | 9001 |  |  | Schneider Electric | KSB100SM412 | Canalis | KSB100SM412 | AFTAKKAST 100A 3P+N+PE DIN RAIL 24MOD
1706 | 2700651587 | EC000008 | Aftakkast 100a 3p+n+pe din rail 24mod |  | Aftakkast railkoker | Aantal CEE-contactdozen | 0 |  |  | Schneider Electric | KSB100SM412 | Canalis | KSB100SM412 | AFTAKKAST 100A 3P+N+PE DIN RAIL 24MOD
1707 | 2700651587 | EC000008 | Aftakkast 100a 3p+n+pe din rail 24mod | EV008230 | Aftakkast railkoker | Nom. (meet)stroom bij AC 50 Hz | 100 |  | A | Schneider Electric | KSB100SM412 | Canalis | KSB100SM412 | AFTAKKAST 100A 3P+N+PE DIN RAIL 24MOD
1708 | 2700651587 | EC000008 | Aftakkast 100a 3p+n+pe din rail 24mod | EV000494 | Aftakkast railkoker | Beveiliging | Geen |  |  | Schneider Electric | KSB100SM412 | Canalis | KSB100SM412 | AFTAKKAST 100A 3P+N+PE DIN RAIL 24MOD
1709 | 2700651587 | EC000008 | Aftakkast 100a 3p+n+pe din rail 24mod | EV020026 | Aftakkast railkoker | Nom. (meet)spanning bij AC 50 Hz | 230 | 690 | V | Schneider Electric | KSB100SM412 | Canalis | KSB100SM412 | AFTAKKAST 100A 3P+N+PE DIN RAIL 24MOD
1710 | 2700651587 | EC000008 | Aftakkast 100a 3p+n+pe din rail 24mod |  | Aftakkast railkoker | Met grendeling | Nee |  |  | Schneider Electric | KSB100SM412 | Canalis | KSB100SM412 | AFTAKKAST 100A 3P+N+PE DIN RAIL 24MOD
1711 | 2700651587 | EC000008 | Aftakkast 100a 3p+n+pe din rail 24mod | EV004701 | Aftakkast railkoker | Breedte | 133 |  | mm | Schneider Electric | KSB100SM412 | Canalis | KSB100SM412 | AFTAKKAST 100A 3P+N+PE DIN RAIL 24MOD
1712 | 2700651587 | EC000008 | Aftakkast 100a 3p+n+pe din rail 24mod | EV008409 | Aftakkast railkoker | Lengte | 444 |  | mm | Schneider Electric | KSB100SM412 | Canalis | KSB100SM412 | AFTAKKAST 100A 3P+N+PE DIN RAIL 24MOD
1713 | 2700651587 | EC000008 | Aftakkast 100a 3p+n+pe din rail 24mod | EV000154 | Aftakkast railkoker | Uitvoering wandcontactdozen | Overig |  |  | Schneider Electric | KSB100SM412 | Canalis | KSB100SM412 | AFTAKKAST 100A 3P+N+PE DIN RAIL 24MOD
1714 | 2700651587 | EC000008 | Aftakkast 100a 3p+n+pe din rail 24mod |  | Aftakkast railkoker | Faseselectie | Nee |  |  | Schneider Electric | KSB100SM412 | Canalis | KSB100SM412 | AFTAKKAST 100A 3P+N+PE DIN RAIL 24MOD
1715 | 2700651594 | EC000008 | Aftakkast 160a 3p+n+pe zek din00 |  | Aftakkast railkoker | Faseselectie | Nee |  |  | Schneider Electric | KSB160SE4 | Canalis | KSB160SE4 | AFTAKKAST 160A 3P+N+PE ZEK DIN00
1716 | 2700651594 | EC000008 | Aftakkast 160a 3p+n+pe zek din00 |  | Aftakkast railkoker | Breedte | 207 |  | mm | Schneider Electric | KSB160SE4 | Canalis | KSB160SE4 | AFTAKKAST 160A 3P+N+PE ZEK DIN00
1717 | 2700651594 | EC000008 | Aftakkast 160a 3p+n+pe zek din00 |  | Aftakkast railkoker | Lengte | 482 |  | mm | Schneider Electric | KSB160SE4 | Canalis | KSB160SE4 | AFTAKKAST 160A 3P+N+PE ZEK DIN00
1718 | 2700651594 | EC000008 | Aftakkast 160a 3p+n+pe zek din00 | EV000154 | Aftakkast railkoker | Uitvoering wandcontactdozen | Overig |  |  | Schneider Electric | KSB160SE4 | Canalis | KSB160SE4 | AFTAKKAST 160A 3P+N+PE ZEK DIN00
1719 | 2700651594 | EC000008 | Aftakkast 160a 3p+n+pe zek din00 |  | Aftakkast railkoker | Met grendeling | Nee |  |  | Schneider Electric | KSB160SE4 | Canalis | KSB160SE4 | AFTAKKAST 160A 3P+N+PE ZEK DIN00
1720 | 2700651594 | EC000008 | Aftakkast 160a 3p+n+pe zek din00 | EV020026 | Aftakkast railkoker | Nom. (meet)spanning bij AC 50 Hz | 230 | 690 | V | Schneider Electric | KSB160SE4 | Canalis | KSB160SE4 | AFTAKKAST 160A 3P+N+PE ZEK DIN00
1721 | 2700651594 | EC000008 | Aftakkast 160a 3p+n+pe zek din00 | EV000494 | Aftakkast railkoker | Beveiliging | Geen |  |  | Schneider Electric | KSB160SE4 | Canalis | KSB160SE4 | AFTAKKAST 160A 3P+N+PE ZEK DIN00
1722 | 2700651594 | EC000008 | Aftakkast 160a 3p+n+pe zek din00 | EV009026 | Aftakkast railkoker | RAL-nummer | 9001 |  |  | Schneider Electric | KSB160SE4 | Canalis | KSB160SE4 | AFTAKKAST 160A 3P+N+PE ZEK DIN00
1723 | 2700651594 | EC000008 | Aftakkast 160a 3p+n+pe zek din00 |  | Aftakkast railkoker | Aantal CEE-contactdozen | 0 |  |  | Schneider Electric | KSB160SE4 | Canalis | KSB160SE4 | AFTAKKAST 160A 3P+N+PE ZEK DIN00
1724 | 2700651594 | EC000008 | Aftakkast 160a 3p+n+pe zek din00 |  | Aftakkast railkoker | Aantal NEMA-contactdozen | 0 |  |  | Schneider Electric | KSB160SE4 | Canalis | KSB160SE4 | AFTAKKAST 160A 3P+N+PE ZEK DIN00
1725 | 2700651594 | EC000008 | Aftakkast 160a 3p+n+pe zek din00 |  | Aftakkast railkoker | Aantal contactdozen overig | 0 |  |  | Schneider Electric | KSB160SE4 | Canalis | KSB160SE4 | AFTAKKAST 160A 3P+N+PE ZEK DIN00
1726 | 2700651594 | EC000008 | Aftakkast 160a 3p+n+pe zek din00 |  | Aftakkast railkoker | Aantal polen | 5 |  |  | Schneider Electric | KSB160SE4 | Canalis | KSB160SE4 | AFTAKKAST 160A 3P+N+PE ZEK DIN00
1727 | 2700651594 | EC000008 | Aftakkast 160a 3p+n+pe zek din00 | EV000202 | Aftakkast railkoker | Kleur | Wit |  |  | Schneider Electric | KSB160SE4 | Canalis | KSB160SE4 | AFTAKKAST 160A 3P+N+PE ZEK DIN00
1728 | 2700651594 | EC000008 | Aftakkast 160a 3p+n+pe zek din00 |  | Aftakkast railkoker | Nom. (meet)stroom bij AC 50 Hz | 160 |  | A | Schneider Electric | KSB160SE4 | Canalis | KSB160SE4 | AFTAKKAST 160A 3P+N+PE ZEK DIN00
1729 | 2700651594 | EC000008 | Aftakkast 160a 3p+n+pe zek din00 | EV000067 | Aftakkast railkoker | Aantal geleiders (excl. aarde) | 4 |  |  | Schneider Electric | KSB160SE4 | Canalis | KSB160SE4 | AFTAKKAST 160A 3P+N+PE ZEK DIN00
1730 | 2700651594 | EC000008 | Aftakkast 160a 3p+n+pe zek din00 | EV006420 | Aftakkast railkoker | Beschermingsgraad (IP) | IP55 |  |  | Schneider Electric | KSB160SE4 | Canalis | KSB160SE4 | AFTAKKAST 160A 3P+N+PE ZEK DIN00
1731 | 2700651594 | EC000008 | Aftakkast 160a 3p+n+pe zek din00 | EV008941 | Aftakkast railkoker | Aftakwijze | Leidinginvoer |  |  | Schneider Electric | KSB160SE4 | Canalis | KSB160SE4 | AFTAKKAST 160A 3P+N+PE ZEK DIN00
1732 | 2700651594 | EC000008 | Aftakkast 160a 3p+n+pe zek din00 |  | Aftakkast railkoker | Hoogte | 332 |  | mm | Schneider Electric | KSB160SE4 | Canalis | KSB160SE4 | AFTAKKAST 160A 3P+N+PE ZEK DIN00
1733 | 2700651599 | EC000008 | Aftakkast 250a zek t1 beveiligd | EV000198 | Aftakkast railkoker | Hoogte | 432 |  | mm | Schneider Electric | KSB250SE4 | Canalis | KSB250SE4 | AFTAKKAST 250A ZEK T1 BEVEILIGD
1734 | 2700651599 | EC000008 | Aftakkast 250a zek t1 beveiligd | EV008941 | Aftakkast railkoker | Aftakwijze | Leidinginvoer |  |  | Schneider Electric | KSB250SE4 | Canalis | KSB250SE4 | AFTAKKAST 250A ZEK T1 BEVEILIGD
1735 | 2700651599 | EC000008 | Aftakkast 250a zek t1 beveiligd |  | Aftakkast railkoker | Nom. (meet)stroom bij AC 50 Hz | 250 |  | A | Schneider Electric | KSB250SE4 | Canalis | KSB250SE4 | AFTAKKAST 250A ZEK T1 BEVEILIGD
1736 | 2700651599 | EC000008 | Aftakkast 250a zek t1 beveiligd | EV006420 | Aftakkast railkoker | Beschermingsgraad (IP) | IP55 |  |  | Schneider Electric | KSB250SE4 | Canalis | KSB250SE4 | AFTAKKAST 250A ZEK T1 BEVEILIGD
1737 | 2700651599 | EC000008 | Aftakkast 250a zek t1 beveiligd | EV000067 | Aftakkast railkoker | Aantal geleiders (excl. aarde) | 4 |  |  | Schneider Electric | KSB250SE4 | Canalis | KSB250SE4 | AFTAKKAST 250A ZEK T1 BEVEILIGD
1738 | 2700651599 | EC000008 | Aftakkast 250a zek t1 beveiligd | EV008244 | Aftakkast railkoker | Lengte | 630 |  | mm | Schneider Electric | KSB250SE4 | Canalis | KSB250SE4 | AFTAKKAST 250A ZEK T1 BEVEILIGD
1739 | 2700651599 | EC000008 | Aftakkast 250a zek t1 beveiligd | EV000202 | Aftakkast railkoker | Kleur | Wit |  |  | Schneider Electric | KSB250SE4 | Canalis | KSB250SE4 | AFTAKKAST 250A ZEK T1 BEVEILIGD
1740 | 2700651599 | EC000008 | Aftakkast 250a zek t1 beveiligd |  | Aftakkast railkoker | Aantal NEMA-contactdozen | 0 |  |  | Schneider Electric | KSB250SE4 | Canalis | KSB250SE4 | AFTAKKAST 250A ZEK T1 BEVEILIGD
1741 | 2700651599 | EC000008 | Aftakkast 250a zek t1 beveiligd |  | Aftakkast railkoker | Aantal polen | 5 |  |  | Schneider Electric | KSB250SE4 | Canalis | KSB250SE4 | AFTAKKAST 250A ZEK T1 BEVEILIGD
1742 | 2700651599 | EC000008 | Aftakkast 250a zek t1 beveiligd |  | Aftakkast railkoker | Aantal contactdozen overig | 0 |  |  | Schneider Electric | KSB250SE4 | Canalis | KSB250SE4 | AFTAKKAST 250A ZEK T1 BEVEILIGD
1743 | 2700651599 | EC000008 | Aftakkast 250a zek t1 beveiligd | EV008328 | Aftakkast railkoker | Breedte | 258 |  | mm | Schneider Electric | KSB250SE4 | Canalis | KSB250SE4 | AFTAKKAST 250A ZEK T1 BEVEILIGD
1744 | 2700651599 | EC000008 | Aftakkast 250a zek t1 beveiligd | EV009026 | Aftakkast railkoker | RAL-nummer | 9001 |  |  | Schneider Electric | KSB250SE4 | Canalis | KSB250SE4 | AFTAKKAST 250A ZEK T1 BEVEILIGD
1745 | 2700651599 | EC000008 | Aftakkast 250a zek t1 beveiligd |  | Aftakkast railkoker | Aantal CEE-contactdozen | 0 |  |  | Schneider Electric | KSB250SE4 | Canalis | KSB250SE4 | AFTAKKAST 250A ZEK T1 BEVEILIGD
1746 | 2700651599 | EC000008 | Aftakkast 250a zek t1 beveiligd | EV000494 | Aftakkast railkoker | Beveiliging | Geen |  |  | Schneider Electric | KSB250SE4 | Canalis | KSB250SE4 | AFTAKKAST 250A ZEK T1 BEVEILIGD
1747 | 2700651599 | EC000008 | Aftakkast 250a zek t1 beveiligd | EV020026 | Aftakkast railkoker | Nom. (meet)spanning bij AC 50 Hz | 230 | 690 | V | Schneider Electric | KSB250SE4 | Canalis | KSB250SE4 | AFTAKKAST 250A ZEK T1 BEVEILIGD
1748 | 2700651599 | EC000008 | Aftakkast 250a zek t1 beveiligd |  | Aftakkast railkoker | Met grendeling | Nee |  |  | Schneider Electric | KSB250SE4 | Canalis | KSB250SE4 | AFTAKKAST 250A ZEK T1 BEVEILIGD
1749 | 2700651599 | EC000008 | Aftakkast 250a zek t1 beveiligd | EV000154 | Aftakkast railkoker | Uitvoering wandcontactdozen | Overig |  |  | Schneider Electric | KSB250SE4 | Canalis | KSB250SE4 | AFTAKKAST 250A ZEK T1 BEVEILIGD
1750 | 2700651599 | EC000008 | Aftakkast 250a zek t1 beveiligd |  | Aftakkast railkoker | Faseselectie | Nee |  |  | Schneider Electric | KSB250SE4 | Canalis | KSB250SE4 | AFTAKKAST 250A ZEK T1 BEVEILIGD
1751 | 2700651602 | EC000008 | Aftakkast 25a zek beveiligd |  | Aftakkast railkoker | Met grendeling | Nee |  |  | Schneider Electric | KSB25SD4 | Canalis | KSB25SD4 | AFTAKKAST 25A ZEK BEVEILIGD
1752 | 2700651602 | EC000008 | Aftakkast 25a zek beveiligd | EV020026 | Aftakkast railkoker | Nom. (meet)spanning bij AC 50 Hz | 230 | 690 | V | Schneider Electric | KSB25SD4 | Canalis | KSB25SD4 | AFTAKKAST 25A ZEK BEVEILIGD
1753 | 2700651602 | EC000008 | Aftakkast 25a zek beveiligd |  | Aftakkast railkoker | Nom. (meet)stroom bij AC 50 Hz | 25 |  | A | Schneider Electric | KSB25SD4 | Canalis | KSB25SD4 | AFTAKKAST 25A ZEK BEVEILIGD
1754 | 2700651602 | EC000008 | Aftakkast 25a zek beveiligd |  | Aftakkast railkoker | Faseselectie | Nee |  |  | Schneider Electric | KSB25SD4 | Canalis | KSB25SD4 | AFTAKKAST 25A ZEK BEVEILIGD
1755 | 2700651602 | EC000008 | Aftakkast 25a zek beveiligd | EV000154 | Aftakkast railkoker | Uitvoering wandcontactdozen | Overig |  |  | Schneider Electric | KSB25SD4 | Canalis | KSB25SD4 | AFTAKKAST 25A ZEK BEVEILIGD
1756 | 2700651602 | EC000008 | Aftakkast 25a zek beveiligd | EV000494 | Aftakkast railkoker | Beveiliging | Geen |  |  | Schneider Electric | KSB25SD4 | Canalis | KSB25SD4 | AFTAKKAST 25A ZEK BEVEILIGD
1757 | 2700651602 | EC000008 | Aftakkast 25a zek beveiligd |  | Aftakkast railkoker | Breedte | 103 |  | mm | Schneider Electric | KSB25SD4 | Canalis | KSB25SD4 | AFTAKKAST 25A ZEK BEVEILIGD
1758 | 2700651602 | EC000008 | Aftakkast 25a zek beveiligd | EV009026 | Aftakkast railkoker | RAL-nummer | 9001 |  |  | Schneider Electric | KSB25SD4 | Canalis | KSB25SD4 | AFTAKKAST 25A ZEK BEVEILIGD
1759 | 2700651602 | EC000008 | Aftakkast 25a zek beveiligd |  | Aftakkast railkoker | Aantal CEE-contactdozen | 0 |  |  | Schneider Electric | KSB25SD4 | Canalis | KSB25SD4 | AFTAKKAST 25A ZEK BEVEILIGD
1760 | 2700651602 | EC000008 | Aftakkast 25a zek beveiligd | EV000124 | Aftakkast railkoker | Hoogte | 167 |  | mm | Schneider Electric | KSB25SD4 | Canalis | KSB25SD4 | AFTAKKAST 25A ZEK BEVEILIGD
1761 | 2700651602 | EC000008 | Aftakkast 25a zek beveiligd |  | Aftakkast railkoker | Aantal contactdozen overig | 0 |  |  | Schneider Electric | KSB25SD4 | Canalis | KSB25SD4 | AFTAKKAST 25A ZEK BEVEILIGD
1762 | 2700651602 | EC000008 | Aftakkast 25a zek beveiligd |  | Aftakkast railkoker | Aantal polen | 5 |  |  | Schneider Electric | KSB25SD4 | Canalis | KSB25SD4 | AFTAKKAST 25A ZEK BEVEILIGD
1763 | 2700651602 | EC000008 | Aftakkast 25a zek beveiligd |  | Aftakkast railkoker | Aantal NEMA-contactdozen | 0 |  |  | Schneider Electric | KSB25SD4 | Canalis | KSB25SD4 | AFTAKKAST 25A ZEK BEVEILIGD
1764 | 2700651602 | EC000008 | Aftakkast 25a zek beveiligd | EV000202 | Aftakkast railkoker | Kleur | Wit |  |  | Schneider Electric | KSB25SD4 | Canalis | KSB25SD4 | AFTAKKAST 25A ZEK BEVEILIGD
1765 | 2700651602 | EC000008 | Aftakkast 25a zek beveiligd | EV000178 | Aftakkast railkoker | Lengte | 356 |  | mm | Schneider Electric | KSB25SD4 | Canalis | KSB25SD4 | AFTAKKAST 25A ZEK BEVEILIGD
1766 | 2700651602 | EC000008 | Aftakkast 25a zek beveiligd | EV000067 | Aftakkast railkoker | Aantal geleiders (excl. aarde) | 4 |  |  | Schneider Electric | KSB25SD4 | Canalis | KSB25SD4 | AFTAKKAST 25A ZEK BEVEILIGD
1767 | 2700651602 | EC000008 | Aftakkast 25a zek beveiligd | EV006420 | Aftakkast railkoker | Beschermingsgraad (IP) | IP55 |  |  | Schneider Electric | KSB25SD4 | Canalis | KSB25SD4 | AFTAKKAST 25A ZEK BEVEILIGD
1768 | 2700651602 | EC000008 | Aftakkast 25a zek beveiligd | EV008941 | Aftakkast railkoker | Aftakwijze | Leidinginvoer |  |  | Schneider Electric | KSB25SD4 | Canalis | KSB25SD4 | AFTAKKAST 25A ZEK BEVEILIGD
1769 | 2700651604 | EC000008 | Stroomafnemer 32a zek beveiligd | EV008941 | Aftakkast railkoker | Aftakwijze | Leidinginvoer |  |  | Schneider Electric | KSB32CF5 | Canalis | KSB32CF5 | STROOMAFNEMER 32A ZEK BEVEILIGD
1770 | 2700651604 | EC000008 | Stroomafnemer 32a zek beveiligd |  | Aftakkast railkoker | Breedte | 153 |  | mm | Schneider Electric | KSB32CF5 | Canalis | KSB32CF5 | STROOMAFNEMER 32A ZEK BEVEILIGD
1771 | 2700651604 | EC000008 | Stroomafnemer 32a zek beveiligd | EV006420 | Aftakkast railkoker | Beschermingsgraad (IP) | IP55 |  |  | Schneider Electric | KSB32CF5 | Canalis | KSB32CF5 | STROOMAFNEMER 32A ZEK BEVEILIGD
1772 | 2700651604 | EC000008 | Stroomafnemer 32a zek beveiligd | EV000067 | Aftakkast railkoker | Aantal geleiders (excl. aarde) | 4 |  |  | Schneider Electric | KSB32CF5 | Canalis | KSB32CF5 | STROOMAFNEMER 32A ZEK BEVEILIGD
1773 | 2700651604 | EC000008 | Stroomafnemer 32a zek beveiligd | EV000202 | Aftakkast railkoker | Kleur | Wit |  |  | Schneider Electric | KSB32CF5 | Canalis | KSB32CF5 | STROOMAFNEMER 32A ZEK BEVEILIGD
1774 | 2700651604 | EC000008 | Stroomafnemer 32a zek beveiligd | EV004245 | Aftakkast railkoker | Hoogte | 175 |  | mm | Schneider Electric | KSB32CF5 | Canalis | KSB32CF5 | STROOMAFNEMER 32A ZEK BEVEILIGD
1775 | 2700651604 | EC000008 | Stroomafnemer 32a zek beveiligd |  | Aftakkast railkoker | Nom. (meet)stroom bij AC 50 Hz | 32 |  | A | Schneider Electric | KSB32CF5 | Canalis | KSB32CF5 | STROOMAFNEMER 32A ZEK BEVEILIGD
1776 | 2700651604 | EC000008 | Stroomafnemer 32a zek beveiligd |  | Aftakkast railkoker | Aantal NEMA-contactdozen | 0 |  |  | Schneider Electric | KSB32CF5 | Canalis | KSB32CF5 | STROOMAFNEMER 32A ZEK BEVEILIGD
1777 | 2700651604 | EC000008 | Stroomafnemer 32a zek beveiligd |  | Aftakkast railkoker | Aantal polen | 5 |  |  | Schneider Electric | KSB32CF5 | Canalis | KSB32CF5 | STROOMAFNEMER 32A ZEK BEVEILIGD
1778 | 2700651604 | EC000008 | Stroomafnemer 32a zek beveiligd | EV000109 | Aftakkast railkoker | Lengte | 135 |  | mm | Schneider Electric | KSB32CF5 | Canalis | KSB32CF5 | STROOMAFNEMER 32A ZEK BEVEILIGD
1779 | 2700651604 | EC000008 | Stroomafnemer 32a zek beveiligd |  | Aftakkast railkoker | Aantal contactdozen overig | 0 |  |  | Schneider Electric | KSB32CF5 | Canalis | KSB32CF5 | STROOMAFNEMER 32A ZEK BEVEILIGD
1780 | 2700651604 | EC000008 | Stroomafnemer 32a zek beveiligd | EV009026 | Aftakkast railkoker | RAL-nummer | 9001 |  |  | Schneider Electric | KSB32CF5 | Canalis | KSB32CF5 | STROOMAFNEMER 32A ZEK BEVEILIGD
1781 | 2700651604 | EC000008 | Stroomafnemer 32a zek beveiligd |  | Aftakkast railkoker | Aantal CEE-contactdozen | 0 |  |  | Schneider Electric | KSB32CF5 | Canalis | KSB32CF5 | STROOMAFNEMER 32A ZEK BEVEILIGD
1782 | 2700651604 | EC000008 | Stroomafnemer 32a zek beveiligd | EV000494 | Aftakkast railkoker | Beveiliging | Geen |  |  | Schneider Electric | KSB32CF5 | Canalis | KSB32CF5 | STROOMAFNEMER 32A ZEK BEVEILIGD
1783 | 2700651604 | EC000008 | Stroomafnemer 32a zek beveiligd | EV000154 | Aftakkast railkoker | Uitvoering wandcontactdozen | Overig |  |  | Schneider Electric | KSB32CF5 | Canalis | KSB32CF5 | STROOMAFNEMER 32A ZEK BEVEILIGD
1784 | 2700651604 | EC000008 | Stroomafnemer 32a zek beveiligd |  | Aftakkast railkoker | Faseselectie | Nee |  |  | Schneider Electric | KSB32CF5 | Canalis | KSB32CF5 | STROOMAFNEMER 32A ZEK BEVEILIGD
1785 | 2700651604 | EC000008 | Stroomafnemer 32a zek beveiligd | EV020026 | Aftakkast railkoker | Nom. (meet)spanning bij AC 50 Hz | 230 | 690 | V | Schneider Electric | KSB32CF5 | Canalis | KSB32CF5 | STROOMAFNEMER 32A ZEK BEVEILIGD
1786 | 2700651604 | EC000008 | Stroomafnemer 32a zek beveiligd |  | Aftakkast railkoker | Met grendeling | Nee |  |  | Schneider Electric | KSB32CF5 | Canalis | KSB32CF5 | STROOMAFNEMER 32A ZEK BEVEILIGD
1787 | 2700651605 | EC000008 | Stroomafnemer 32a 5 modules |  | Aftakkast railkoker | Met grendeling | Nee |  |  | Schneider Electric | KSB32CM55 | Canalis | KSB32CM55 | STROOMAFNEMER 32A 5 MODULES
1788 | 2700651605 | EC000008 | Stroomafnemer 32a 5 modules | EV020026 | Aftakkast railkoker | Nom. (meet)spanning bij AC 50 Hz | 230 | 690 | V | Schneider Electric | KSB32CM55 | Canalis | KSB32CM55 | STROOMAFNEMER 32A 5 MODULES
1789 | 2700651605 | EC000008 | Stroomafnemer 32a 5 modules |  | Aftakkast railkoker | Faseselectie | Nee |  |  | Schneider Electric | KSB32CM55 | Canalis | KSB32CM55 | STROOMAFNEMER 32A 5 MODULES
1790 | 2700651605 | EC000008 | Stroomafnemer 32a 5 modules | EV000154 | Aftakkast railkoker | Uitvoering wandcontactdozen | Overig |  |  | Schneider Electric | KSB32CM55 | Canalis | KSB32CM55 | STROOMAFNEMER 32A 5 MODULES
1791 | 2700651605 | EC000008 | Stroomafnemer 32a 5 modules |  | Aftakkast railkoker | Breedte | 108 |  | mm | Schneider Electric | KSB32CM55 | Canalis | KSB32CM55 | STROOMAFNEMER 32A 5 MODULES
1792 | 2700651605 | EC000008 | Stroomafnemer 32a 5 modules | EV000494 | Aftakkast railkoker | Beveiliging | Geen |  |  | Schneider Electric | KSB32CM55 | Canalis | KSB32CM55 | STROOMAFNEMER 32A 5 MODULES
1793 | 2700651605 | EC000008 | Stroomafnemer 32a 5 modules | EV009026 | Aftakkast railkoker | RAL-nummer | 9001 |  |  | Schneider Electric | KSB32CM55 | Canalis | KSB32CM55 | STROOMAFNEMER 32A 5 MODULES
1794 | 2700651605 | EC000008 | Stroomafnemer 32a 5 modules |  | Aftakkast railkoker | Aantal CEE-contactdozen | 0 |  |  | Schneider Electric | KSB32CM55 | Canalis | KSB32CM55 | STROOMAFNEMER 32A 5 MODULES
1795 | 2700651605 | EC000008 | Stroomafnemer 32a 5 modules |  | Aftakkast railkoker | Aantal contactdozen overig | 0 |  |  | Schneider Electric | KSB32CM55 | Canalis | KSB32CM55 | STROOMAFNEMER 32A 5 MODULES
1796 | 2700651605 | EC000008 | Stroomafnemer 32a 5 modules | EV000109 | Aftakkast railkoker | Lengte | 135 |  | mm | Schneider Electric | KSB32CM55 | Canalis | KSB32CM55 | STROOMAFNEMER 32A 5 MODULES
1797 | 2700651605 | EC000008 | Stroomafnemer 32a 5 modules |  | Aftakkast railkoker | Aantal polen | 5 |  |  | Schneider Electric | KSB32CM55 | Canalis | KSB32CM55 | STROOMAFNEMER 32A 5 MODULES
1798 | 2700651605 | EC000008 | Stroomafnemer 32a 5 modules |  | Aftakkast railkoker | Aantal NEMA-contactdozen | 0 |  |  | Schneider Electric | KSB32CM55 | Canalis | KSB32CM55 | STROOMAFNEMER 32A 5 MODULES
1799 | 2700651605 | EC000008 | Stroomafnemer 32a 5 modules |  | Aftakkast railkoker | Nom. (meet)stroom bij AC 50 Hz | 32 |  | A | Schneider Electric | KSB32CM55 | Canalis | KSB32CM55 | STROOMAFNEMER 32A 5 MODULES
1800 | 2700651605 | EC000008 | Stroomafnemer 32a 5 modules | EV004245 | Aftakkast railkoker | Hoogte | 175 |  | mm | Schneider Electric | KSB32CM55 | Canalis | KSB32CM55 | STROOMAFNEMER 32A 5 MODULES
1801 | 2700651605 | EC000008 | Stroomafnemer 32a 5 modules | EV000202 | Aftakkast railkoker | Kleur | Wit |  |  | Schneider Electric | KSB32CM55 | Canalis | KSB32CM55 | STROOMAFNEMER 32A 5 MODULES
1802 | 2700651605 | EC000008 | Stroomafnemer 32a 5 modules | EV000067 | Aftakkast railkoker | Aantal geleiders (excl. aarde) | 4 |  |  | Schneider Electric | KSB32CM55 | Canalis | KSB32CM55 | STROOMAFNEMER 32A 5 MODULES
1803 | 2700651605 | EC000008 | Stroomafnemer 32a 5 modules | EV006420 | Aftakkast railkoker | Beschermingsgraad (IP) | IP55 |  |  | Schneider Electric | KSB32CM55 | Canalis | KSB32CM55 | STROOMAFNEMER 32A 5 MODULES
1804 | 2700651605 | EC000008 | Stroomafnemer 32a 5 modules | EV008941 | Aftakkast railkoker | Aftakwijze | Leidinginvoer |  |  | Schneider Electric | KSB32CM55 | Canalis | KSB32CM55 | STROOMAFNEMER 32A 5 MODULES
1805 | 2700651606 | EC000008 | Aftakkast 32a 3p+n din rail 8mod 2wcd | EV006420 | Aftakkast railkoker | Beschermingsgraad (IP) | IP55 |  |  | Schneider Electric | KSB32CP | Canalis | KSB32CP | AFTAKKAST 32A 3P+N DIN RAIL 8MOD 2WCD
1806 | 2700651606 | EC000008 | Aftakkast 32a 3p+n din rail 8mod 2wcd | EV000067 | Aftakkast railkoker | Aantal geleiders (excl. aarde) | 4 |  |  | Schneider Electric | KSB32CP | Canalis | KSB32CP | AFTAKKAST 32A 3P+N DIN RAIL 8MOD 2WCD
1807 | 2700651606 | EC000008 | Aftakkast 32a 3p+n din rail 8mod 2wcd | EV000202 | Aftakkast railkoker | Kleur | Wit |  |  | Schneider Electric | KSB32CP | Canalis | KSB32CP | AFTAKKAST 32A 3P+N DIN RAIL 8MOD 2WCD
1808 | 2700651606 | EC000008 | Aftakkast 32a 3p+n din rail 8mod 2wcd |  | Aftakkast railkoker | Nom. (meet)stroom bij AC 50 Hz | 32 |  | A | Schneider Electric | KSB32CP | Canalis | KSB32CP | AFTAKKAST 32A 3P+N DIN RAIL 8MOD 2WCD
1809 | 2700651606 | EC000008 | Aftakkast 32a 3p+n din rail 8mod 2wcd | EV000381 | Aftakkast railkoker | Aftakwijze | Contactdoos |  |  | Schneider Electric | KSB32CP | Canalis | KSB32CP | AFTAKKAST 32A 3P+N DIN RAIL 8MOD 2WCD
1810 | 2700651606 | EC000008 | Aftakkast 32a 3p+n din rail 8mod 2wcd |  | Aftakkast railkoker | Aantal NEMA-contactdozen | 0 |  |  | Schneider Electric | KSB32CP | Canalis | KSB32CP | AFTAKKAST 32A 3P+N DIN RAIL 8MOD 2WCD
1811 | 2700651606 | EC000008 | Aftakkast 32a 3p+n din rail 8mod 2wcd |  | Aftakkast railkoker | Aantal polen | 5 |  |  | Schneider Electric | KSB32CP | Canalis | KSB32CP | AFTAKKAST 32A 3P+N DIN RAIL 8MOD 2WCD
1812 | 2700651606 | EC000008 | Aftakkast 32a 3p+n din rail 8mod 2wcd |  | Aftakkast railkoker | Aantal contactdozen overig | 0 |  |  | Schneider Electric | KSB32CP | Canalis | KSB32CP | AFTAKKAST 32A 3P+N DIN RAIL 8MOD 2WCD
1813 | 2700651606 | EC000008 | Aftakkast 32a 3p+n din rail 8mod 2wcd | EV009026 | Aftakkast railkoker | RAL-nummer | 9001 |  |  | Schneider Electric | KSB32CP | Canalis | KSB32CP | AFTAKKAST 32A 3P+N DIN RAIL 8MOD 2WCD
1814 | 2700651606 | EC000008 | Aftakkast 32a 3p+n din rail 8mod 2wcd |  | Aftakkast railkoker | Aantal CEE-contactdozen | 0 |  |  | Schneider Electric | KSB32CP | Canalis | KSB32CP | AFTAKKAST 32A 3P+N DIN RAIL 8MOD 2WCD
1815 | 2700651606 | EC000008 | Aftakkast 32a 3p+n din rail 8mod 2wcd | EV000494 | Aftakkast railkoker | Beveiliging | Geen |  |  | Schneider Electric | KSB32CP | Canalis | KSB32CP | AFTAKKAST 32A 3P+N DIN RAIL 8MOD 2WCD
1816 | 2700651606 | EC000008 | Aftakkast 32a 3p+n din rail 8mod 2wcd |  | Aftakkast railkoker | Breedte | 108 |  | mm | Schneider Electric | KSB32CP | Canalis | KSB32CP | AFTAKKAST 32A 3P+N DIN RAIL 8MOD 2WCD
1817 | 2700651606 | EC000008 | Aftakkast 32a 3p+n din rail 8mod 2wcd | EV000122 | Aftakkast railkoker | Hoogte | 165 |  | mm | Schneider Electric | KSB32CP | Canalis | KSB32CP | AFTAKKAST 32A 3P+N DIN RAIL 8MOD 2WCD
1818 | 2700651606 | EC000008 | Aftakkast 32a 3p+n din rail 8mod 2wcd | EV000154 | Aftakkast railkoker | Uitvoering wandcontactdozen | Overig |  |  | Schneider Electric | KSB32CP | Canalis | KSB32CP | AFTAKKAST 32A 3P+N DIN RAIL 8MOD 2WCD
1819 | 2700651606 | EC000008 | Aftakkast 32a 3p+n din rail 8mod 2wcd |  | Aftakkast railkoker | Faseselectie | Nee |  |  | Schneider Electric | KSB32CP | Canalis | KSB32CP | AFTAKKAST 32A 3P+N DIN RAIL 8MOD 2WCD
1820 | 2700651606 | EC000008 | Aftakkast 32a 3p+n din rail 8mod 2wcd | EV020026 | Aftakkast railkoker | Nom. (meet)spanning bij AC 50 Hz | 230 | 690 | V | Schneider Electric | KSB32CP | Canalis | KSB32CP | AFTAKKAST 32A 3P+N DIN RAIL 8MOD 2WCD
1821 | 2700651606 | EC000008 | Aftakkast 32a 3p+n din rail 8mod 2wcd |  | Aftakkast railkoker | Met grendeling | Nee |  |  | Schneider Electric | KSB32CP | Canalis | KSB32CP | AFTAKKAST 32A 3P+N DIN RAIL 8MOD 2WCD
1822 | 2700651606 | EC000008 | Aftakkast 32a 3p+n din rail 8mod 2wcd |  | Aftakkast railkoker | Lengte | 437.5 |  | mm | Schneider Electric | KSB32CP | Canalis | KSB32CP | AFTAKKAST 32A 3P+N DIN RAIL 8MOD 2WCD
1823 | 2700651609 | EC000008 | Aftakkast 400a zek t2 beveiligd |  | Aftakkast railkoker | Met grendeling | Nee |  |  | Schneider Electric | KSB400SE4 | Canalis | KSB400SE4 | AFTAKKAST 400A ZEK T2 BEVEILIGD
1824 | 2700651609 | EC000008 | Aftakkast 400a zek t2 beveiligd | EV020026 | Aftakkast railkoker | Nom. (meet)spanning bij AC 50 Hz | 230 | 690 | V | Schneider Electric | KSB400SE4 | Canalis | KSB400SE4 | AFTAKKAST 400A ZEK T2 BEVEILIGD
1825 | 2700651609 | EC000008 | Aftakkast 400a zek t2 beveiligd | EV000154 | Aftakkast railkoker | Uitvoering wandcontactdozen | Overig |  |  | Schneider Electric | KSB400SE4 | Canalis | KSB400SE4 | AFTAKKAST 400A ZEK T2 BEVEILIGD
1826 | 2700651609 | EC000008 | Aftakkast 400a zek t2 beveiligd |  | Aftakkast railkoker | Faseselectie | Nee |  |  | Schneider Electric | KSB400SE4 | Canalis | KSB400SE4 | AFTAKKAST 400A ZEK T2 BEVEILIGD
1827 | 2700651609 | EC000008 | Aftakkast 400a zek t2 beveiligd | EV000494 | Aftakkast railkoker | Beveiliging | Geen |  |  | Schneider Electric | KSB400SE4 | Canalis | KSB400SE4 | AFTAKKAST 400A ZEK T2 BEVEILIGD
1828 | 2700651609 | EC000008 | Aftakkast 400a zek t2 beveiligd | EV009026 | Aftakkast railkoker | RAL-nummer | 9001 |  |  | Schneider Electric | KSB400SE4 | Canalis | KSB400SE4 | AFTAKKAST 400A ZEK T2 BEVEILIGD
1829 | 2700651609 | EC000008 | Aftakkast 400a zek t2 beveiligd |  | Aftakkast railkoker | Aantal CEE-contactdozen | 0 |  |  | Schneider Electric | KSB400SE4 | Canalis | KSB400SE4 | AFTAKKAST 400A ZEK T2 BEVEILIGD
1830 | 2700651609 | EC000008 | Aftakkast 400a zek t2 beveiligd |  | Aftakkast railkoker | Aantal contactdozen overig | 0 |  |  | Schneider Electric | KSB400SE4 | Canalis | KSB400SE4 | AFTAKKAST 400A ZEK T2 BEVEILIGD
1831 | 2700651609 | EC000008 | Aftakkast 400a zek t2 beveiligd |  | Aftakkast railkoker | Aantal polen | 5 |  |  | Schneider Electric | KSB400SE4 | Canalis | KSB400SE4 | AFTAKKAST 400A ZEK T2 BEVEILIGD
1832 | 2700651609 | EC000008 | Aftakkast 400a zek t2 beveiligd |  | Aftakkast railkoker | Aantal NEMA-contactdozen | 0 |  |  | Schneider Electric | KSB400SE4 | Canalis | KSB400SE4 | AFTAKKAST 400A ZEK T2 BEVEILIGD
1833 | 2700651609 | EC000008 | Aftakkast 400a zek t2 beveiligd | EV005410 | Aftakkast railkoker | Nom. (meet)stroom bij AC 50 Hz | 400 |  | A | Schneider Electric | KSB400SE4 | Canalis | KSB400SE4 | AFTAKKAST 400A ZEK T2 BEVEILIGD
1834 | 2700651609 | EC000008 | Aftakkast 400a zek t2 beveiligd |  | Aftakkast railkoker | Breedte | 316 |  | mm | Schneider Electric | KSB400SE4 | Canalis | KSB400SE4 | AFTAKKAST 400A ZEK T2 BEVEILIGD
1835 | 2700651609 | EC000008 | Aftakkast 400a zek t2 beveiligd | EV000202 | Aftakkast railkoker | Kleur | Wit |  |  | Schneider Electric | KSB400SE4 | Canalis | KSB400SE4 | AFTAKKAST 400A ZEK T2 BEVEILIGD
1836 | 2700651609 | EC000008 | Aftakkast 400a zek t2 beveiligd |  | Aftakkast railkoker | Hoogte | 600 |  | mm | Schneider Electric | KSB400SE4 | Canalis | KSB400SE4 | AFTAKKAST 400A ZEK T2 BEVEILIGD
1837 | 2700651609 | EC000008 | Aftakkast 400a zek t2 beveiligd | EV000067 | Aftakkast railkoker | Aantal geleiders (excl. aarde) | 4 |  |  | Schneider Electric | KSB400SE4 | Canalis | KSB400SE4 | AFTAKKAST 400A ZEK T2 BEVEILIGD
1838 | 2700651609 | EC000008 | Aftakkast 400a zek t2 beveiligd |  | Aftakkast railkoker | Lengte | 600 |  | mm | Schneider Electric | KSB400SE4 | Canalis | KSB400SE4 | AFTAKKAST 400A ZEK T2 BEVEILIGD
1839 | 2700651609 | EC000008 | Aftakkast 400a zek t2 beveiligd | EV006420 | Aftakkast railkoker | Beschermingsgraad (IP) | IP55 |  |  | Schneider Electric | KSB400SE4 | Canalis | KSB400SE4 | AFTAKKAST 400A ZEK T2 BEVEILIGD
1840 | 2700651609 | EC000008 | Aftakkast 400a zek t2 beveiligd | EV008941 | Aftakkast railkoker | Aftakwijze | Leidinginvoer |  |  | Schneider Electric | KSB400SE4 | Canalis | KSB400SE4 | AFTAKKAST 400A ZEK T2 BEVEILIGD
1841 | 2700651616 | EC000008 | Aftakkast 50a zek beveiligd | EV008941 | Aftakkast railkoker | Aftakwijze | Leidinginvoer |  |  | Schneider Electric | KSB50SF4 | Canalis | KSB50SF4 | AFTAKKAST 50A ZEK BEVEILIGD
1842 | 2700651616 | EC000008 | Aftakkast 50a zek beveiligd | EV006420 | Aftakkast railkoker | Beschermingsgraad (IP) | IP55 |  |  | Schneider Electric | KSB50SF4 | Canalis | KSB50SF4 | AFTAKKAST 50A ZEK BEVEILIGD
1843 | 2700651616 | EC000008 | Aftakkast 50a zek beveiligd | EV000178 | Aftakkast railkoker | Lengte | 356 |  | mm | Schneider Electric | KSB50SF4 | Canalis | KSB50SF4 | AFTAKKAST 50A ZEK BEVEILIGD
1844 | 2700651616 | EC000008 | Aftakkast 50a zek beveiligd | EV000067 | Aftakkast railkoker | Aantal geleiders (excl. aarde) | 4 |  |  | Schneider Electric | KSB50SF4 | Canalis | KSB50SF4 | AFTAKKAST 50A ZEK BEVEILIGD
1845 | 2700651616 | EC000008 | Aftakkast 50a zek beveiligd | EV000202 | Aftakkast railkoker | Kleur | Wit |  |  | Schneider Electric | KSB50SF4 | Canalis | KSB50SF4 | AFTAKKAST 50A ZEK BEVEILIGD
1846 | 2700651616 | EC000008 | Aftakkast 50a zek beveiligd |  | Aftakkast railkoker | Nom. (meet)stroom bij AC 50 Hz | 50 |  | A | Schneider Electric | KSB50SF4 | Canalis | KSB50SF4 | AFTAKKAST 50A ZEK BEVEILIGD
1847 | 2700651616 | EC000008 | Aftakkast 50a zek beveiligd |  | Aftakkast railkoker | Aantal NEMA-contactdozen | 0 |  |  | Schneider Electric | KSB50SF4 | Canalis | KSB50SF4 | AFTAKKAST 50A ZEK BEVEILIGD
1848 | 2700651616 | EC000008 | Aftakkast 50a zek beveiligd |  | Aftakkast railkoker | Aantal polen | 5 |  |  | Schneider Electric | KSB50SF4 | Canalis | KSB50SF4 | AFTAKKAST 50A ZEK BEVEILIGD
1849 | 2700651616 | EC000008 | Aftakkast 50a zek beveiligd |  | Aftakkast railkoker | Aantal contactdozen overig | 0 |  |  | Schneider Electric | KSB50SF4 | Canalis | KSB50SF4 | AFTAKKAST 50A ZEK BEVEILIGD
1850 | 2700651616 | EC000008 | Aftakkast 50a zek beveiligd | EV009026 | Aftakkast railkoker | RAL-nummer | 9001 |  |  | Schneider Electric | KSB50SF4 | Canalis | KSB50SF4 | AFTAKKAST 50A ZEK BEVEILIGD
1851 | 2700651616 | EC000008 | Aftakkast 50a zek beveiligd |  | Aftakkast railkoker | Aantal CEE-contactdozen | 0 |  |  | Schneider Electric | KSB50SF4 | Canalis | KSB50SF4 | AFTAKKAST 50A ZEK BEVEILIGD
1852 | 2700651616 | EC000008 | Aftakkast 50a zek beveiligd |  | Aftakkast railkoker | Breedte | 103 |  | mm | Schneider Electric | KSB50SF4 | Canalis | KSB50SF4 | AFTAKKAST 50A ZEK BEVEILIGD
1853 | 2700651616 | EC000008 | Aftakkast 50a zek beveiligd | EV000494 | Aftakkast railkoker | Beveiliging | Geen |  |  | Schneider Electric | KSB50SF4 | Canalis | KSB50SF4 | AFTAKKAST 50A ZEK BEVEILIGD
1854 | 2700651616 | EC000008 | Aftakkast 50a zek beveiligd |  | Aftakkast railkoker | Faseselectie | Nee |  |  | Schneider Electric | KSB50SF4 | Canalis | KSB50SF4 | AFTAKKAST 50A ZEK BEVEILIGD
1855 | 2700651616 | EC000008 | Aftakkast 50a zek beveiligd | EV003747 | Aftakkast railkoker | Hoogte | 202 |  | mm | Schneider Electric | KSB50SF4 | Canalis | KSB50SF4 | AFTAKKAST 50A ZEK BEVEILIGD
1856 | 2700651616 | EC000008 | Aftakkast 50a zek beveiligd | EV000154 | Aftakkast railkoker | Uitvoering wandcontactdozen | Overig |  |  | Schneider Electric | KSB50SF4 | Canalis | KSB50SF4 | AFTAKKAST 50A ZEK BEVEILIGD
1857 | 2700651616 | EC000008 | Aftakkast 50a zek beveiligd | EV020026 | Aftakkast railkoker | Nom. (meet)spanning bij AC 50 Hz | 230 | 690 | V | Schneider Electric | KSB50SF4 | Canalis | KSB50SF4 | AFTAKKAST 50A ZEK BEVEILIGD
1858 | 2700651616 | EC000008 | Aftakkast 50a zek beveiligd |  | Aftakkast railkoker | Met grendeling | Nee |  |  | Schneider Electric | KSB50SF4 | Canalis | KSB50SF4 | AFTAKKAST 50A ZEK BEVEILIGD
1859 | 2700651625 | EC000008 | Aftakkast 63a zek beveiligd |  | Aftakkast railkoker | Met grendeling | Nee |  |  | Schneider Electric | KSB63SD4 | Canalis | KSB63SD4 | AFTAKKAST 63A ZEK BEVEILIGD
1860 | 2700651625 | EC000008 | Aftakkast 63a zek beveiligd | EV020026 | Aftakkast railkoker | Nom. (meet)spanning bij AC 50 Hz | 230 | 690 | V | Schneider Electric | KSB63SD4 | Canalis | KSB63SD4 | AFTAKKAST 63A ZEK BEVEILIGD
1861 | 2700651625 | EC000008 | Aftakkast 63a zek beveiligd | EV003747 | Aftakkast railkoker | Hoogte | 202 |  | mm | Schneider Electric | KSB63SD4 | Canalis | KSB63SD4 | AFTAKKAST 63A ZEK BEVEILIGD
1862 | 2700651625 | EC000008 | Aftakkast 63a zek beveiligd | EV000154 | Aftakkast railkoker | Uitvoering wandcontactdozen | Overig |  |  | Schneider Electric | KSB63SD4 | Canalis | KSB63SD4 | AFTAKKAST 63A ZEK BEVEILIGD
1863 | 2700651625 | EC000008 | Aftakkast 63a zek beveiligd |  | Aftakkast railkoker | Faseselectie | Nee |  |  | Schneider Electric | KSB63SD4 | Canalis | KSB63SD4 | AFTAKKAST 63A ZEK BEVEILIGD
1864 | 2700651625 | EC000008 | Aftakkast 63a zek beveiligd | EV000494 | Aftakkast railkoker | Beveiliging | Geen |  |  | Schneider Electric | KSB63SD4 | Canalis | KSB63SD4 | AFTAKKAST 63A ZEK BEVEILIGD
1865 | 2700651625 | EC000008 | Aftakkast 63a zek beveiligd | EV009026 | Aftakkast railkoker | RAL-nummer | 9001 |  |  | Schneider Electric | KSB63SD4 | Canalis | KSB63SD4 | AFTAKKAST 63A ZEK BEVEILIGD
1866 | 2700651625 | EC000008 | Aftakkast 63a zek beveiligd |  | Aftakkast railkoker | Aantal CEE-contactdozen | 0 |  |  | Schneider Electric | KSB63SD4 | Canalis | KSB63SD4 | AFTAKKAST 63A ZEK BEVEILIGD
1867 | 2700651625 | EC000008 | Aftakkast 63a zek beveiligd |  | Aftakkast railkoker | Aantal contactdozen overig | 0 |  |  | Schneider Electric | KSB63SD4 | Canalis | KSB63SD4 | AFTAKKAST 63A ZEK BEVEILIGD
1868 | 2700651625 | EC000008 | Aftakkast 63a zek beveiligd |  | Aftakkast railkoker | Aantal polen | 5 |  |  | Schneider Electric | KSB63SD4 | Canalis | KSB63SD4 | AFTAKKAST 63A ZEK BEVEILIGD
1869 | 2700651625 | EC000008 | Aftakkast 63a zek beveiligd |  | Aftakkast railkoker | Aantal NEMA-contactdozen | 0 |  |  | Schneider Electric | KSB63SD4 | Canalis | KSB63SD4 | AFTAKKAST 63A ZEK BEVEILIGD
1870 | 2700651625 | EC000008 | Aftakkast 63a zek beveiligd | EV000202 | Aftakkast railkoker | Kleur | Wit |  |  | Schneider Electric | KSB63SD4 | Canalis | KSB63SD4 | AFTAKKAST 63A ZEK BEVEILIGD
1871 | 2700651625 | EC000008 | Aftakkast 63a zek beveiligd | EV000067 | Aftakkast railkoker | Aantal geleiders (excl. aarde) | 4 |  |  | Schneider Electric | KSB63SD4 | Canalis | KSB63SD4 | AFTAKKAST 63A ZEK BEVEILIGD
1872 | 2700651625 | EC000008 | Aftakkast 63a zek beveiligd | EV006420 | Aftakkast railkoker | Beschermingsgraad (IP) | IP55 |  |  | Schneider Electric | KSB63SD4 | Canalis | KSB63SD4 | AFTAKKAST 63A ZEK BEVEILIGD
1873 | 2700651625 | EC000008 | Aftakkast 63a zek beveiligd | EV000073 | Aftakkast railkoker | Lengte | 44 |  | mm | Schneider Electric | KSB63SD4 | Canalis | KSB63SD4 | AFTAKKAST 63A ZEK BEVEILIGD
1874 | 2700651625 | EC000008 | Aftakkast 63a zek beveiligd | EV002205 | Aftakkast railkoker | Nom. (meet)stroom bij AC 50 Hz | 63 |  | A | Schneider Electric | KSB63SD4 | Canalis | KSB63SD4 | AFTAKKAST 63A ZEK BEVEILIGD
1875 | 2700651625 | EC000008 | Aftakkast 63a zek beveiligd | EV008941 | Aftakkast railkoker | Aftakwijze | Leidinginvoer |  |  | Schneider Electric | KSB63SD4 | Canalis | KSB63SD4 | AFTAKKAST 63A ZEK BEVEILIGD
1876 | 2700651625 | EC000008 | Aftakkast 63a zek beveiligd |  | Aftakkast railkoker | Breedte | 128 |  | mm | Schneider Electric | KSB63SD4 | Canalis | KSB63SD4 | AFTAKKAST 63A ZEK BEVEILIGD
1877 | 2700651627 | EC000008 | Aftakkast 63a 4p din rail 8mod | EV008941 | Aftakkast railkoker | Aftakwijze | Leidinginvoer |  |  | Schneider Electric | KSB63SM48 | Canalis | KSB63SM48 | AFTAKKAST 63A 4P DIN RAIL 8MOD
1878 | 2700651627 | EC000008 | Aftakkast 63a 4p din rail 8mod | EV002205 | Aftakkast railkoker | Nom. (meet)stroom bij AC 50 Hz | 63 |  | A | Schneider Electric | KSB63SM48 | Canalis | KSB63SM48 | AFTAKKAST 63A 4P DIN RAIL 8MOD
1879 | 2700651627 | EC000008 | Aftakkast 63a 4p din rail 8mod |  | Aftakkast railkoker | Hoogte | 220 |  | mm | Schneider Electric | KSB63SM48 | Canalis | KSB63SM48 | AFTAKKAST 63A 4P DIN RAIL 8MOD
1880 | 2700651627 | EC000008 | Aftakkast 63a 4p din rail 8mod | EV006420 | Aftakkast railkoker | Beschermingsgraad (IP) | IP55 |  |  | Schneider Electric | KSB63SM48 | Canalis | KSB63SM48 | AFTAKKAST 63A 4P DIN RAIL 8MOD
1881 | 2700651627 | EC000008 | Aftakkast 63a 4p din rail 8mod | EV000067 | Aftakkast railkoker | Aantal geleiders (excl. aarde) | 4 |  |  | Schneider Electric | KSB63SM48 | Canalis | KSB63SM48 | AFTAKKAST 63A 4P DIN RAIL 8MOD
1882 | 2700651627 | EC000008 | Aftakkast 63a 4p din rail 8mod | EV000202 | Aftakkast railkoker | Kleur | Wit |  |  | Schneider Electric | KSB63SM48 | Canalis | KSB63SM48 | AFTAKKAST 63A 4P DIN RAIL 8MOD
1883 | 2700651627 | EC000008 | Aftakkast 63a 4p din rail 8mod |  | Aftakkast railkoker | Aantal NEMA-contactdozen | 0 |  |  | Schneider Electric | KSB63SM48 | Canalis | KSB63SM48 | AFTAKKAST 63A 4P DIN RAIL 8MOD
1884 | 2700651627 | EC000008 | Aftakkast 63a 4p din rail 8mod |  | Aftakkast railkoker | Aantal polen | 5 |  |  | Schneider Electric | KSB63SM48 | Canalis | KSB63SM48 | AFTAKKAST 63A 4P DIN RAIL 8MOD
1885 | 2700651627 | EC000008 | Aftakkast 63a 4p din rail 8mod |  | Aftakkast railkoker | Aantal contactdozen overig | 0 |  |  | Schneider Electric | KSB63SM48 | Canalis | KSB63SM48 | AFTAKKAST 63A 4P DIN RAIL 8MOD
1886 | 2700651627 | EC000008 | Aftakkast 63a 4p din rail 8mod | EV009026 | Aftakkast railkoker | RAL-nummer | 9001 |  |  | Schneider Electric | KSB63SM48 | Canalis | KSB63SM48 | AFTAKKAST 63A 4P DIN RAIL 8MOD
1887 | 2700651627 | EC000008 | Aftakkast 63a 4p din rail 8mod |  | Aftakkast railkoker | Aantal CEE-contactdozen | 0 |  |  | Schneider Electric | KSB63SM48 | Canalis | KSB63SM48 | AFTAKKAST 63A 4P DIN RAIL 8MOD
1888 | 2700651627 | EC000008 | Aftakkast 63a 4p din rail 8mod | EV000494 | Aftakkast railkoker | Beveiliging | Geen |  |  | Schneider Electric | KSB63SM48 | Canalis | KSB63SM48 | AFTAKKAST 63A 4P DIN RAIL 8MOD
1889 | 2700651627 | EC000008 | Aftakkast 63a 4p din rail 8mod |  | Aftakkast railkoker | Faseselectie | Nee |  |  | Schneider Electric | KSB63SM48 | Canalis | KSB63SM48 | AFTAKKAST 63A 4P DIN RAIL 8MOD
1890 | 2700651627 | EC000008 | Aftakkast 63a 4p din rail 8mod | EV004701 | Aftakkast railkoker | Breedte | 133 |  | mm | Schneider Electric | KSB63SM48 | Canalis | KSB63SM48 | AFTAKKAST 63A 4P DIN RAIL 8MOD
1891 | 2700651627 | EC000008 | Aftakkast 63a 4p din rail 8mod | EV000154 | Aftakkast railkoker | Uitvoering wandcontactdozen | Overig |  |  | Schneider Electric | KSB63SM48 | Canalis | KSB63SM48 | AFTAKKAST 63A 4P DIN RAIL 8MOD
1892 | 2700651627 | EC000008 | Aftakkast 63a 4p din rail 8mod | EV020026 | Aftakkast railkoker | Nom. (meet)spanning bij AC 50 Hz | 230 | 690 | V | Schneider Electric | KSB63SM48 | Canalis | KSB63SM48 | AFTAKKAST 63A 4P DIN RAIL 8MOD
1893 | 2700651627 | EC000008 | Aftakkast 63a 4p din rail 8mod |  | Aftakkast railkoker | Met grendeling | Nee |  |  | Schneider Electric | KSB63SM48 | Canalis | KSB63SM48 | AFTAKKAST 63A 4P DIN RAIL 8MOD
1894 | 2700651627 | EC000008 | Aftakkast 63a 4p din rail 8mod | EV008409 | Aftakkast railkoker | Lengte | 444 |  | mm | Schneider Electric | KSB63SM48 | Canalis | KSB63SM48 | AFTAKKAST 63A 4P DIN RAIL 8MOD
1895 | 2700651633 | EC000008 | Connector 10a p+n met fase select. | EV020026 | Aftakkast railkoker | Nom. (meet)spanning bij AC 50 Hz | 230 | 400 | V | Schneider Electric | KBC10DCB20 | Canalis | KBC10DCB20 | CONNECTOR 10A P+N MET FASE SELECT.
1896 | 2700651633 | EC000008 | Connector 10a p+n met fase select. | EV000154 | Aftakkast railkoker | Uitvoering wandcontactdozen | Overig |  |  | Schneider Electric | KBC10DCB20 | Canalis | KBC10DCB20 | CONNECTOR 10A P+N MET FASE SELECT.
1897 | 2700651633 | EC000008 | Connector 10a p+n met fase select. | EV009026 | Aftakkast railkoker | RAL-nummer | 9001 |  |  | Schneider Electric | KBC10DCB20 | Canalis | KBC10DCB20 | CONNECTOR 10A P+N MET FASE SELECT.
1898 | 2700651633 | EC000008 | Connector 10a p+n met fase select. |  | Aftakkast railkoker | Aantal CEE-contactdozen | 0 |  |  | Schneider Electric | KBC10DCB20 | Canalis | KBC10DCB20 | CONNECTOR 10A P+N MET FASE SELECT.
1899 | 2700651633 | EC000008 | Connector 10a p+n met fase select. | EV000494 | Aftakkast railkoker | Beveiliging | Geen |  |  | Schneider Electric | KBC10DCB20 | Canalis | KBC10DCB20 | CONNECTOR 10A P+N MET FASE SELECT.
1900 | 2700651633 | EC000008 | Connector 10a p+n met fase select. | EV000376 | Aftakkast railkoker | Breedte | 62 |  | mm | Schneider Electric | KBC10DCB20 | Canalis | KBC10DCB20 | CONNECTOR 10A P+N MET FASE SELECT.
1901 | 2700651633 | EC000008 | Connector 10a p+n met fase select. |  | Aftakkast railkoker | Aantal contactdozen overig | 0 |  |  | Schneider Electric | KBC10DCB20 | Canalis | KBC10DCB20 | CONNECTOR 10A P+N MET FASE SELECT.
1902 | 2700651633 | EC000008 | Connector 10a p+n met fase select. | EV000066 | Aftakkast railkoker | Aantal geleiders (excl. aarde) | 2 |  |  | Schneider Electric | KBC10DCB20 | Canalis | KBC10DCB20 | CONNECTOR 10A P+N MET FASE SELECT.
1903 | 2700651633 | EC000008 | Connector 10a p+n met fase select. |  | Aftakkast railkoker | Aantal NEMA-contactdozen | 0 |  |  | Schneider Electric | KBC10DCB20 | Canalis | KBC10DCB20 | CONNECTOR 10A P+N MET FASE SELECT.
1904 | 2700651633 | EC000008 | Connector 10a p+n met fase select. | EV000202 | Aftakkast railkoker | Kleur | Wit |  |  | Schneider Electric | KBC10DCB20 | Canalis | KBC10DCB20 | CONNECTOR 10A P+N MET FASE SELECT.
1905 | 2700651633 | EC000008 | Connector 10a p+n met fase select. | EV000599 | Aftakkast railkoker | Aantal polen | 3 |  |  | Schneider Electric | KBC10DCB20 | Canalis | KBC10DCB20 | CONNECTOR 10A P+N MET FASE SELECT.
1906 | 2700651633 | EC000008 | Connector 10a p+n met fase select. | EV006420 | Aftakkast railkoker | Beschermingsgraad (IP) | IP55 |  |  | Schneider Electric | KBC10DCB20 | Canalis | KBC10DCB20 | CONNECTOR 10A P+N MET FASE SELECT.
1907 | 2700651633 | EC000008 | Connector 10a p+n met fase select. | EV008199 | Aftakkast railkoker | Lengte | 1000 |  | mm | Schneider Electric | KBC10DCB20 | Canalis | KBC10DCB20 | CONNECTOR 10A P+N MET FASE SELECT.
1908 | 2700651633 | EC000008 | Connector 10a p+n met fase select. |  | Aftakkast railkoker | Met grendeling | Ja |  |  | Schneider Electric | KBC10DCB20 | Canalis | KBC10DCB20 | CONNECTOR 10A P+N MET FASE SELECT.
1909 | 2700651633 | EC000008 | Connector 10a p+n met fase select. |  | Aftakkast railkoker | Nom. (meet)stroom bij AC 50 Hz | 10 |  | A | Schneider Electric | KBC10DCB20 | Canalis | KBC10DCB20 | CONNECTOR 10A P+N MET FASE SELECT.
1910 | 2700651633 | EC000008 | Connector 10a p+n met fase select. | EV008941 | Aftakkast railkoker | Aftakwijze | Leidinginvoer |  |  | Schneider Electric | KBC10DCB20 | Canalis | KBC10DCB20 | CONNECTOR 10A P+N MET FASE SELECT.
1911 | 2700651633 | EC000008 | Connector 10a p+n met fase select. |  | Aftakkast railkoker | Faseselectie | Ja |  |  | Schneider Electric | KBC10DCB20 | Canalis | KBC10DCB20 | CONNECTOR 10A P+N MET FASE SELECT.
1912 | 2700651633 | EC000008 | Connector 10a p+n met fase select. | EV000080 | Aftakkast railkoker | Hoogte | 60 |  | mm | Schneider Electric | KBC10DCB20 | Canalis | KBC10DCB20 | CONNECTOR 10A P+N MET FASE SELECT.
1913 | 2700678275 | EC000008 | mont.pl.h105mm ph1+ph2 | EV000096 | Aftakkast railkoker | Hoogte | 105 |  | mm | Schneider Electric | AK5PA211PH12 | Linergy | AK5PA211PH12 | MONTAGEPLAAT H105MM PH1+PH2
1914 | 2700678275 | EC000008 | mont.pl.h105mm ph1+ph2 |  | Aftakkast railkoker | Breedte | 46 |  | mm | Schneider Electric | AK5PA211PH12 | Linergy | AK5PA211PH12 | MONTAGEPLAAT H105MM PH1+PH2
1915 | 2700678275 | EC000008 | mont.pl.h105mm ph1+ph2 |  | Aftakkast railkoker | Faseselectie | Ja |  |  | Schneider Electric | AK5PA211PH12 | Linergy | AK5PA211PH12 | MONTAGEPLAAT H105MM PH1+PH2
1916 | 2700678275 | EC000008 | mont.pl.h105mm ph1+ph2 | EV000270 | Aftakkast railkoker | Kleur | Grijs |  |  | Schneider Electric | AK5PA211PH12 | Linergy | AK5PA211PH12 | MONTAGEPLAAT H105MM PH1+PH2
1917 | 2700678275 | EC000008 | mont.pl.h105mm ph1+ph2 |  | Aftakkast railkoker | Met grendeling | Ja |  |  | Schneider Electric | AK5PA211PH12 | Linergy | AK5PA211PH12 | MONTAGEPLAAT H105MM PH1+PH2
1918 | 2700678275 | EC000008 | mont.pl.h105mm ph1+ph2 | EV006405 | Aftakkast railkoker | Beschermingsgraad (IP) | IP20 |  |  | Schneider Electric | AK5PA211PH12 | Linergy | AK5PA211PH12 | MONTAGEPLAAT H105MM PH1+PH2
1919 | 2700678275 | EC000008 | mont.pl.h105mm ph1+ph2 | EV000136 | Aftakkast railkoker | Aftakwijze | Kabel |  |  | Schneider Electric | AK5PA211PH12 | Linergy | AK5PA211PH12 | MONTAGEPLAAT H105MM PH1+PH2
1920 | 2700678275 | EC000008 | mont.pl.h105mm ph1+ph2 |  | Aftakkast railkoker | Aantal NEMA-contactdozen | 0 |  |  | Schneider Electric | AK5PA211PH12 | Linergy | AK5PA211PH12 | MONTAGEPLAAT H105MM PH1+PH2
1921 | 2700678275 | EC000008 | mont.pl.h105mm ph1+ph2 | EV005410 | Aftakkast railkoker | Nom. (meet)spanning bij AC 50 Hz | 400 | 690 | V | Schneider Electric | AK5PA211PH12 | Linergy | AK5PA211PH12 | MONTAGEPLAAT H105MM PH1+PH2
1922 | 2700678275 | EC000008 | mont.pl.h105mm ph1+ph2 | EV004243 | Aftakkast railkoker | Lengte | 54 |  | mm | Schneider Electric | AK5PA211PH12 | Linergy | AK5PA211PH12 | MONTAGEPLAAT H105MM PH1+PH2
1923 | 2700678275 | EC000008 | mont.pl.h105mm ph1+ph2 | EV000066 | Aftakkast railkoker | Aantal geleiders (excl. aarde) | 2 |  |  | Schneider Electric | AK5PA211PH12 | Linergy | AK5PA211PH12 | MONTAGEPLAAT H105MM PH1+PH2
1924 | 2700678275 | EC000008 | mont.pl.h105mm ph1+ph2 | EV000066 | Aftakkast railkoker | Aantal polen | 2 |  |  | Schneider Electric | AK5PA211PH12 | Linergy | AK5PA211PH12 | MONTAGEPLAAT H105MM PH1+PH2
1925 | 2700678275 | EC000008 | mont.pl.h105mm ph1+ph2 |  | Aftakkast railkoker | Aantal contactdozen overig | 0 |  |  | Schneider Electric | AK5PA211PH12 | Linergy | AK5PA211PH12 | MONTAGEPLAAT H105MM PH1+PH2
1926 | 2700678275 | EC000008 | mont.pl.h105mm ph1+ph2 | EV000494 | Aftakkast railkoker | Beveiliging | Geen |  |  | Schneider Electric | AK5PA211PH12 | Linergy | AK5PA211PH12 | MONTAGEPLAAT H105MM PH1+PH2
1927 | 2700678275 | EC000008 | mont.pl.h105mm ph1+ph2 |  | Aftakkast railkoker | RAL-nummer | 7021 |  |  | Schneider Electric | AK5PA211PH12 | Linergy | AK5PA211PH12 | MONTAGEPLAAT H105MM PH1+PH2
1928 | 2700678275 | EC000008 | mont.pl.h105mm ph1+ph2 |  | Aftakkast railkoker | Aantal CEE-contactdozen | 0 |  |  | Schneider Electric | AK5PA211PH12 | Linergy | AK5PA211PH12 | MONTAGEPLAAT H105MM PH1+PH2
1929 | 2700678275 | EC000008 | mont.pl.h105mm ph1+ph2 | EV000154 | Aftakkast railkoker | Uitvoering wandcontactdozen | Overig |  |  | Schneider Electric | AK5PA211PH12 | Linergy | AK5PA211PH12 | MONTAGEPLAAT H105MM PH1+PH2
1930 | 2700678275 | EC000008 | mont.pl.h105mm ph1+ph2 |  | Aftakkast railkoker | Nom. (meet)stroom bij AC 50 Hz | 25 |  | A | Schneider Electric | AK5PA211PH12 | Linergy | AK5PA211PH12 | MONTAGEPLAAT H105MM PH1+PH2
1931 | 2700678277 | EC000008 | Aftakklem 32a 3ph+n | EV000154 | Aftakkast railkoker | Uitvoering wandcontactdozen | Overig |  |  | Schneider Electric | AK5PC34 | Linergy | AK5PC34 | AFTAKKLEM 32A 3PH+N
1932 | 2700678277 | EC000008 | Aftakklem 32a 3ph+n |  | Aftakkast railkoker | Faseselectie | Nee |  |  | Schneider Electric | AK5PC34 | Linergy | AK5PC34 | AFTAKKLEM 32A 3PH+N
1933 | 2700678277 | EC000008 | Aftakklem 32a 3ph+n |  | Aftakkast railkoker | RAL-nummer | 7021 |  |  | Schneider Electric | AK5PC34 | Linergy | AK5PC34 | AFTAKKLEM 32A 3PH+N
1934 | 2700678277 | EC000008 | Aftakklem 32a 3ph+n |  | Aftakkast railkoker | Aantal CEE-contactdozen | 0 |  |  | Schneider Electric | AK5PC34 | Linergy | AK5PC34 | AFTAKKLEM 32A 3PH+N
1935 | 2700678277 | EC000008 | Aftakklem 32a 3ph+n | EV000494 | Aftakkast railkoker | Beveiliging | Geen |  |  | Schneider Electric | AK5PC34 | Linergy | AK5PC34 | AFTAKKLEM 32A 3PH+N
1936 | 2700678277 | EC000008 | Aftakklem 32a 3ph+n |  | Aftakkast railkoker | Aantal contactdozen overig | 0 |  |  | Schneider Electric | AK5PC34 | Linergy | AK5PC34 | AFTAKKLEM 32A 3PH+N
1937 | 2700678277 | EC000008 | Aftakklem 32a 3ph+n |  | Aftakkast railkoker | Breedte | 38 |  | mm | Schneider Electric | AK5PC34 | Linergy | AK5PC34 | AFTAKKLEM 32A 3PH+N
1938 | 2700678277 | EC000008 | Aftakklem 32a 3ph+n | EV000072 | Aftakkast railkoker | Lengte | 36 |  | mm | Schneider Electric | AK5PC34 | Linergy | AK5PC34 | AFTAKKLEM 32A 3PH+N
1939 | 2700678277 | EC000008 | Aftakklem 32a 3ph+n | EV005410 | Aftakkast railkoker | Nom. (meet)spanning bij AC 50 Hz | 400 | 690 | V | Schneider Electric | AK5PC34 | Linergy | AK5PC34 | AFTAKKLEM 32A 3PH+N
1940 | 2700678277 | EC000008 | Aftakklem 32a 3ph+n |  | Aftakkast railkoker | Aantal NEMA-contactdozen | 0 |  |  | Schneider Electric | AK5PC34 | Linergy | AK5PC34 | AFTAKKLEM 32A 3PH+N
1941 | 2700678277 | EC000008 | Aftakklem 32a 3ph+n | EV000136 | Aftakkast railkoker | Aftakwijze | Kabel |  |  | Schneider Electric | AK5PC34 | Linergy | AK5PC34 | AFTAKKLEM 32A 3PH+N
1942 | 2700678277 | EC000008 | Aftakklem 32a 3ph+n | EV006405 | Aftakkast railkoker | Beschermingsgraad (IP) | IP20 |  |  | Schneider Electric | AK5PC34 | Linergy | AK5PC34 | AFTAKKLEM 32A 3PH+N
1943 | 2700678277 | EC000008 | Aftakklem 32a 3ph+n | EV000067 | Aftakkast railkoker | Aantal geleiders (excl. aarde) | 4 |  |  | Schneider Electric | AK5PC34 | Linergy | AK5PC34 | AFTAKKLEM 32A 3PH+N
1944 | 2700678277 | EC000008 | Aftakklem 32a 3ph+n | EV000599 | Aftakkast railkoker | Aantal polen | 3 |  |  | Schneider Electric | AK5PC34 | Linergy | AK5PC34 | AFTAKKLEM 32A 3PH+N
1945 | 2700678277 | EC000008 | Aftakklem 32a 3ph+n |  | Aftakkast railkoker | Nom. (meet)stroom bij AC 50 Hz | 32 |  | A | Schneider Electric | AK5PC34 | Linergy | AK5PC34 | AFTAKKLEM 32A 3PH+N
1946 | 2700678277 | EC000008 | Aftakklem 32a 3ph+n |  | Aftakkast railkoker | Met grendeling | Ja |  |  | Schneider Electric | AK5PC34 | Linergy | AK5PC34 | AFTAKKLEM 32A 3PH+N
1947 | 2700678277 | EC000008 | Aftakklem 32a 3ph+n | EV000270 | Aftakkast railkoker | Kleur | Grijs |  |  | Schneider Electric | AK5PC34 | Linergy | AK5PC34 | AFTAKKLEM 32A 3PH+N
1948 | 2700678277 | EC000008 | Aftakklem 32a 3ph+n |  | Aftakkast railkoker | Hoogte | 46 |  | mm | Schneider Electric | AK5PC34 | Linergy | AK5PC34 | AFTAKKLEM 32A 3PH+N
1949 | 2700811541 | EC000008 | BD01-AK1X/S14 TAP-OFF UNIT | EV008941 | Aftakkast railkoker | Aftakwijze | Leidinginvoer |  |  | Siemens AG | BVP034264 | BVP | BVP034264 | BD01-AK1X/S14 TAP-OFF UNIT
1950 | 2700811541 | EC000008 | BD01-AK1X/S14 TAP-OFF UNIT | EV000270 | Aftakkast railkoker | Kleur | Grijs |  |  | Siemens AG | BVP034264 | BVP | BVP034264 | BD01-AK1X/S14 TAP-OFF UNIT
1951 | 2700811541 | EC000008 | BD01-AK1X/S14 TAP-OFF UNIT |  | Aftakkast railkoker | Met grendeling | Ja |  |  | Siemens AG | BVP034264 | BVP | BVP034264 | BD01-AK1X/S14 TAP-OFF UNIT
1952 | 2700811541 | EC000008 | BD01-AK1X/S14 TAP-OFF UNIT | EV006419 | Aftakkast railkoker | Beschermingsgraad (IP) | IP54 |  |  | Siemens AG | BVP034264 | BVP | BVP034264 | BD01-AK1X/S14 TAP-OFF UNIT
1953 | 2700811541 | EC000008 | BD01-AK1X/S14 TAP-OFF UNIT |  | Aftakkast railkoker | Nom. (meet)stroom bij AC 50 Hz | 16 |  | A | Siemens AG | BVP034264 | BVP | BVP034264 | BD01-AK1X/S14 TAP-OFF UNIT
1954 | 2700811541 | EC000008 | BD01-AK1X/S14 TAP-OFF UNIT |  | Aftakkast railkoker | Breedte | 160 |  | mm | Siemens AG | BVP034264 | BVP | BVP034264 | BD01-AK1X/S14 TAP-OFF UNIT
1955 | 2700811541 | EC000008 | BD01-AK1X/S14 TAP-OFF UNIT |  | Aftakkast railkoker | Aantal NEMA-contactdozen | 0 |  |  | Siemens AG | BVP034264 | BVP | BVP034264 | BD01-AK1X/S14 TAP-OFF UNIT
1956 | 2700811541 | EC000008 | BD01-AK1X/S14 TAP-OFF UNIT | EV005410 | Aftakkast railkoker | Nom. (meet)spanning bij AC 50 Hz | 400 | 400 | V | Siemens AG | BVP034264 | BVP | BVP034264 | BD01-AK1X/S14 TAP-OFF UNIT
1957 | 2700811541 | EC000008 | BD01-AK1X/S14 TAP-OFF UNIT |  | Aftakkast railkoker | Lengte | 195 |  | mm | Siemens AG | BVP034264 | BVP | BVP034264 | BD01-AK1X/S14 TAP-OFF UNIT
1958 | 2700811541 | EC000008 | BD01-AK1X/S14 TAP-OFF UNIT |  | Aftakkast railkoker | Aantal polen | 5 |  |  | Siemens AG | BVP034264 | BVP | BVP034264 | BD01-AK1X/S14 TAP-OFF UNIT
1959 | 2700811541 | EC000008 | BD01-AK1X/S14 TAP-OFF UNIT |  | Aftakkast railkoker | RAL-nummer | 7035 |  |  | Siemens AG | BVP034264 | BVP | BVP034264 | BD01-AK1X/S14 TAP-OFF UNIT
1960 | 2700811541 | EC000008 | BD01-AK1X/S14 TAP-OFF UNIT |  | Aftakkast railkoker | Aantal CEE-contactdozen | 0 |  |  | Siemens AG | BVP034264 | BVP | BVP034264 | BD01-AK1X/S14 TAP-OFF UNIT
1961 | 2700811541 | EC000008 | BD01-AK1X/S14 TAP-OFF UNIT |  | Aftakkast railkoker | Aantal contactdozen overig | 0 |  |  | Siemens AG | BVP034264 | BVP | BVP034264 | BD01-AK1X/S14 TAP-OFF UNIT
1962 | 2700811541 | EC000008 | BD01-AK1X/S14 TAP-OFF UNIT | EV002154 | Aftakkast railkoker | Hoogte | 124 |  | mm | Siemens AG | BVP034264 | BVP | BVP034264 | BD01-AK1X/S14 TAP-OFF UNIT
1963 | 2700811541 | EC000008 | BD01-AK1X/S14 TAP-OFF UNIT |  | Aftakkast railkoker | Faseselectie | Nee |  |  | Siemens AG | BVP034264 | BVP | BVP034264 | BD01-AK1X/S14 TAP-OFF UNIT
1964 | 2700811541 | EC000008 | BD01-AK1X/S14 TAP-OFF UNIT | EV000154 | Aftakkast railkoker | Uitvoering wandcontactdozen | Overig |  |  | Siemens AG | BVP034264 | BVP | BVP034264 | BD01-AK1X/S14 TAP-OFF UNIT
1965 | 2700811541 | EC000008 | BD01-AK1X/S14 TAP-OFF UNIT | EV000154 | Aftakkast railkoker | Beveiliging | Overig |  |  | Siemens AG | BVP034264 | BVP | BVP034264 | BD01-AK1X/S14 TAP-OFF UNIT
1966 | 2700811541 | EC000008 | BD01-AK1X/S14 TAP-OFF UNIT | EV000154 | Aftakkast railkoker | Beschermingsgraad (NEMA) | Overig |  |  | Siemens AG | BVP034264 | BVP | BVP034264 | BD01-AK1X/S14 TAP-OFF UNIT
1967 | 2700811542 | EC000008 | BD01-AK1X/S18 TAP-OFF UNIT | EV000154 | Aftakkast railkoker | Beschermingsgraad (NEMA) | Overig |  |  | Siemens AG | BVP034265 | BVP | BVP034265 | BD01-AK1X/S18 TAP-OFF UNIT
1968 | 2700811542 | EC000008 | BD01-AK1X/S18 TAP-OFF UNIT | EV000154 | Aftakkast railkoker | Beveiliging | Overig |  |  | Siemens AG | BVP034265 | BVP | BVP034265 | BD01-AK1X/S18 TAP-OFF UNIT
1969 | 2700811542 | EC000008 | BD01-AK1X/S18 TAP-OFF UNIT | EV000154 | Aftakkast railkoker | Uitvoering wandcontactdozen | Overig |  |  | Siemens AG | BVP034265 | BVP | BVP034265 | BD01-AK1X/S18 TAP-OFF UNIT
1970 | 2700811542 | EC000008 | BD01-AK1X/S18 TAP-OFF UNIT |  | Aftakkast railkoker | Faseselectie | Nee |  |  | Siemens AG | BVP034265 | BVP | BVP034265 | BD01-AK1X/S18 TAP-OFF UNIT
1971 | 2700811542 | EC000008 | BD01-AK1X/S18 TAP-OFF UNIT |  | Aftakkast railkoker | Nom. (meet)stroom bij AC 50 Hz | 35 |  | A | Siemens AG | BVP034265 | BVP | BVP034265 | BD01-AK1X/S18 TAP-OFF UNIT
1972 | 2700811542 | EC000008 | BD01-AK1X/S18 TAP-OFF UNIT | EV002154 | Aftakkast railkoker | Hoogte | 124 |  | mm | Siemens AG | BVP034265 | BVP | BVP034265 | BD01-AK1X/S18 TAP-OFF UNIT
1973 | 2700811542 | EC000008 | BD01-AK1X/S18 TAP-OFF UNIT |  | Aftakkast railkoker | Aantal contactdozen overig | 0 |  |  | Siemens AG | BVP034265 | BVP | BVP034265 | BD01-AK1X/S18 TAP-OFF UNIT
1974 | 2700811542 | EC000008 | BD01-AK1X/S18 TAP-OFF UNIT |  | Aftakkast railkoker | RAL-nummer | 7035 |  |  | Siemens AG | BVP034265 | BVP | BVP034265 | BD01-AK1X/S18 TAP-OFF UNIT
1975 | 2700811542 | EC000008 | BD01-AK1X/S18 TAP-OFF UNIT |  | Aftakkast railkoker | Aantal CEE-contactdozen | 0 |  |  | Siemens AG | BVP034265 | BVP | BVP034265 | BD01-AK1X/S18 TAP-OFF UNIT
1976 | 2700811542 | EC000008 | BD01-AK1X/S18 TAP-OFF UNIT |  | Aftakkast railkoker | Aantal polen | 5 |  |  | Siemens AG | BVP034265 | BVP | BVP034265 | BD01-AK1X/S18 TAP-OFF UNIT
1977 | 2700811542 | EC000008 | BD01-AK1X/S18 TAP-OFF UNIT |  | Aftakkast railkoker | Lengte | 195 |  | mm | Siemens AG | BVP034265 | BVP | BVP034265 | BD01-AK1X/S18 TAP-OFF UNIT
1978 | 2700811542 | EC000008 | BD01-AK1X/S18 TAP-OFF UNIT | EV005410 | Aftakkast railkoker | Nom. (meet)spanning bij AC 50 Hz | 400 | 400 | V | Siemens AG | BVP034265 | BVP | BVP034265 | BD01-AK1X/S18 TAP-OFF UNIT
1979 | 2700811542 | EC000008 | BD01-AK1X/S18 TAP-OFF UNIT |  | Aftakkast railkoker | Aantal NEMA-contactdozen | 0 |  |  | Siemens AG | BVP034265 | BVP | BVP034265 | BD01-AK1X/S18 TAP-OFF UNIT
1980 | 2700811542 | EC000008 | BD01-AK1X/S18 TAP-OFF UNIT |  | Aftakkast railkoker | Breedte | 160 |  | mm | Siemens AG | BVP034265 | BVP | BVP034265 | BD01-AK1X/S18 TAP-OFF UNIT
1981 | 2700811542 | EC000008 | BD01-AK1X/S18 TAP-OFF UNIT | EV006419 | Aftakkast railkoker | Beschermingsgraad (IP) | IP54 |  |  | Siemens AG | BVP034265 | BVP | BVP034265 | BD01-AK1X/S18 TAP-OFF UNIT
1982 | 2700811542 | EC000008 | BD01-AK1X/S18 TAP-OFF UNIT |  | Aftakkast railkoker | Met grendeling | Ja |  |  | Siemens AG | BVP034265 | BVP | BVP034265 | BD01-AK1X/S18 TAP-OFF UNIT
1983 | 2700811542 | EC000008 | BD01-AK1X/S18 TAP-OFF UNIT | EV000270 | Aftakkast railkoker | Kleur | Grijs |  |  | Siemens AG | BVP034265 | BVP | BVP034265 | BD01-AK1X/S18 TAP-OFF UNIT
1984 | 2700811542 | EC000008 | BD01-AK1X/S18 TAP-OFF UNIT | EV008941 | Aftakkast railkoker | Aftakwijze | Leidinginvoer |  |  | Siemens AG | BVP034265 | BVP | BVP034265 | BD01-AK1X/S18 TAP-OFF UNIT
1985 | 2700811543 | EC000008 | BD01-AK1M1/A161 TAP-OFF UNIT | EV008941 | Aftakkast railkoker | Aftakwijze | Leidinginvoer |  |  | Siemens AG | BVP034266 | BVP | BVP034266 | BD01-AK1M1/A161 TAP-OFF UNIT
1986 | 2700811543 | EC000008 | BD01-AK1M1/A161 TAP-OFF UNIT | EV000270 | Aftakkast railkoker | Kleur | Grijs |  |  | Siemens AG | BVP034266 | BVP | BVP034266 | BD01-AK1M1/A161 TAP-OFF UNIT
1987 | 2700811543 | EC000008 | BD01-AK1M1/A161 TAP-OFF UNIT |  | Aftakkast railkoker | Met grendeling | Ja |  |  | Siemens AG | BVP034266 | BVP | BVP034266 | BD01-AK1M1/A161 TAP-OFF UNIT
1988 | 2700811543 | EC000008 | BD01-AK1M1/A161 TAP-OFF UNIT | EV006419 | Aftakkast railkoker | Beschermingsgraad (IP) | IP54 |  |  | Siemens AG | BVP034266 | BVP | BVP034266 | BD01-AK1M1/A161 TAP-OFF UNIT
1989 | 2700811543 | EC000008 | BD01-AK1M1/A161 TAP-OFF UNIT |  | Aftakkast railkoker | Breedte | 160 |  | mm | Siemens AG | BVP034266 | BVP | BVP034266 | BD01-AK1M1/A161 TAP-OFF UNIT
1990 | 2700811543 | EC000008 | BD01-AK1M1/A161 TAP-OFF UNIT |  | Aftakkast railkoker | Nom. (meet)stroom bij AC 50 Hz | 16 |  | A | Siemens AG | BVP034266 | BVP | BVP034266 | BD01-AK1M1/A161 TAP-OFF UNIT
1991 | 2700811543 | EC000008 | BD01-AK1M1/A161 TAP-OFF UNIT |  | Aftakkast railkoker | Aantal NEMA-contactdozen | 0 |  |  | Siemens AG | BVP034266 | BVP | BVP034266 | BD01-AK1M1/A161 TAP-OFF UNIT
1992 | 2700811543 | EC000008 | BD01-AK1M1/A161 TAP-OFF UNIT | EV005410 | Aftakkast railkoker | Nom. (meet)spanning bij AC 50 Hz | 400 | 400 | V | Siemens AG | BVP034266 | BVP | BVP034266 | BD01-AK1M1/A161 TAP-OFF UNIT
1993 | 2700811543 | EC000008 | BD01-AK1M1/A161 TAP-OFF UNIT |  | Aftakkast railkoker | Aantal polen | 5 |  |  | Siemens AG | BVP034266 | BVP | BVP034266 | BD01-AK1M1/A161 TAP-OFF UNIT
1994 | 2700811543 | EC000008 | BD01-AK1M1/A161 TAP-OFF UNIT |  | Aftakkast railkoker | Lengte | 195 |  | mm | Siemens AG | BVP034266 | BVP | BVP034266 | BD01-AK1M1/A161 TAP-OFF UNIT
1995 | 2700811543 | EC000008 | BD01-AK1M1/A161 TAP-OFF UNIT | EV002154 | Aftakkast railkoker | Hoogte | 124 |  | mm | Siemens AG | BVP034266 | BVP | BVP034266 | BD01-AK1M1/A161 TAP-OFF UNIT
1996 | 2700811543 | EC000008 | BD01-AK1M1/A161 TAP-OFF UNIT |  | Aftakkast railkoker | Aantal contactdozen overig | 0 |  |  | Siemens AG | BVP034266 | BVP | BVP034266 | BD01-AK1M1/A161 TAP-OFF UNIT
1997 | 2700811543 | EC000008 | BD01-AK1M1/A161 TAP-OFF UNIT |  | Aftakkast railkoker | RAL-nummer | 7035 |  |  | Siemens AG | BVP034266 | BVP | BVP034266 | BD01-AK1M1/A161 TAP-OFF UNIT
1998 | 2700811543 | EC000008 | BD01-AK1M1/A161 TAP-OFF UNIT |  | Aftakkast railkoker | Aantal CEE-contactdozen | 0 |  |  | Siemens AG | BVP034266 | BVP | BVP034266 | BD01-AK1M1/A161 TAP-OFF UNIT
1999 | 2700811543 | EC000008 | BD01-AK1M1/A161 TAP-OFF UNIT | EV000154 | Aftakkast railkoker | Uitvoering wandcontactdozen | Overig |  |  | Siemens AG | BVP034266 | BVP | BVP034266 | BD01-AK1M1/A161 TAP-OFF UNIT
2000 | 2700811543 | EC000008 | BD01-AK1M1/A161 TAP-OFF UNIT | EV000154 | Aftakkast railkoker | Beveiliging | Overig |  |  | Siemens AG | BVP034266 | BVP | BVP034266 | BD01-AK1M1/A161 TAP-OFF UNIT
2001 | 2700811543 | EC000008 | BD01-AK1M1/A161 TAP-OFF UNIT |  | Aftakkast railkoker | Faseselectie | Nee |  |  | Siemens AG | BVP034266 | BVP | BVP034266 | BD01-AK1M1/A161 TAP-OFF UNIT
2002 | 2700811543 | EC000008 | BD01-AK1M1/A161 TAP-OFF UNIT | EV000154 | Aftakkast railkoker | Beschermingsgraad (NEMA) | Overig |  |  | Siemens AG | BVP034266 | BVP | BVP034266 | BD01-AK1M1/A161 TAP-OFF UNIT
2003 | 2700811544 | EC000008 | BD01-AK1X/CEE163S14 TAP-OFF UNIT | EV000154 | Aftakkast railkoker | Beschermingsgraad (NEMA) | Overig |  |  | Siemens AG | BVP034270 | BVP | BVP034270 | BD01-AK1X/CEE163S14 TAP-OFF UNIT
2004 | 2700811544 | EC000008 | BD01-AK1X/CEE163S14 TAP-OFF UNIT |  | Aftakkast railkoker | Faseselectie | Nee |  |  | Siemens AG | BVP034270 | BVP | BVP034270 | BD01-AK1X/CEE163S14 TAP-OFF UNIT
2005 | 2700811544 | EC000008 | BD01-AK1X/CEE163S14 TAP-OFF UNIT | EV000154 | Aftakkast railkoker | Beveiliging | Overig |  |  | Siemens AG | BVP034270 | BVP | BVP034270 | BD01-AK1X/CEE163S14 TAP-OFF UNIT
2006 | 2700811544 | EC000008 | BD01-AK1X/CEE163S14 TAP-OFF UNIT | EV020026 | Aftakkast railkoker | Nom. (meet)spanning bij AC 50 Hz | 230 | 230 | V | Siemens AG | BVP034270 | BVP | BVP034270 | BD01-AK1X/CEE163S14 TAP-OFF UNIT
2007 | 2700811544 | EC000008 | BD01-AK1X/CEE163S14 TAP-OFF UNIT |  | Aftakkast railkoker | RAL-nummer | 7035 |  |  | Siemens AG | BVP034270 | BVP | BVP034270 | BD01-AK1X/CEE163S14 TAP-OFF UNIT
2008 | 2700811544 | EC000008 | BD01-AK1X/CEE163S14 TAP-OFF UNIT | EV000601 | Aftakkast railkoker | Aantal CEE-contactdozen | 1 |  |  | Siemens AG | BVP034270 | BVP | BVP034270 | BD01-AK1X/CEE163S14 TAP-OFF UNIT
2009 | 2700811544 | EC000008 | BD01-AK1X/CEE163S14 TAP-OFF UNIT |  | Aftakkast railkoker | Aantal contactdozen overig | 0 |  |  | Siemens AG | BVP034270 | BVP | BVP034270 | BD01-AK1X/CEE163S14 TAP-OFF UNIT
2010 | 2700811544 | EC000008 | BD01-AK1X/CEE163S14 TAP-OFF UNIT |  | Aftakkast railkoker | Lengte | 195 |  | mm | Siemens AG | BVP034270 | BVP | BVP034270 | BD01-AK1X/CEE163S14 TAP-OFF UNIT
2011 | 2700811544 | EC000008 | BD01-AK1X/CEE163S14 TAP-OFF UNIT |  | Aftakkast railkoker | Aantal polen | 5 |  |  | Siemens AG | BVP034270 | BVP | BVP034270 | BD01-AK1X/CEE163S14 TAP-OFF UNIT
2012 | 2700811544 | EC000008 | BD01-AK1X/CEE163S14 TAP-OFF UNIT |  | Aftakkast railkoker | Aantal NEMA-contactdozen | 0 |  |  | Siemens AG | BVP034270 | BVP | BVP034270 | BD01-AK1X/CEE163S14 TAP-OFF UNIT
2013 | 2700811544 | EC000008 | BD01-AK1X/CEE163S14 TAP-OFF UNIT |  | Aftakkast railkoker | Nom. (meet)stroom bij AC 50 Hz | 16 |  | A | Siemens AG | BVP034270 | BVP | BVP034270 | BD01-AK1X/CEE163S14 TAP-OFF UNIT
2014 | 2700811544 | EC000008 | BD01-AK1X/CEE163S14 TAP-OFF UNIT |  | Aftakkast railkoker | Breedte | 160 |  | mm | Siemens AG | BVP034270 | BVP | BVP034270 | BD01-AK1X/CEE163S14 TAP-OFF UNIT
2015 | 2700811544 | EC000008 | BD01-AK1X/CEE163S14 TAP-OFF UNIT | EV009671 | Aftakkast railkoker | Uitvoering wandcontactdozen | CEE-wandcontactdoos 3-polig 16 A |  |  | Siemens AG | BVP034270 | BVP | BVP034270 | BD01-AK1X/CEE163S14 TAP-OFF UNIT
2016 | 2700811544 | EC000008 | BD01-AK1X/CEE163S14 TAP-OFF UNIT | EV000381 | Aftakkast railkoker | Aftakwijze | Contactdoos |  |  | Siemens AG | BVP034270 | BVP | BVP034270 | BD01-AK1X/CEE163S14 TAP-OFF UNIT
2017 | 2700811544 | EC000008 | BD01-AK1X/CEE163S14 TAP-OFF UNIT | EV006419 | Aftakkast railkoker | Beschermingsgraad (IP) | IP54 |  |  | Siemens AG | BVP034270 | BVP | BVP034270 | BD01-AK1X/CEE163S14 TAP-OFF UNIT
2018 | 2700811544 | EC000008 | BD01-AK1X/CEE163S14 TAP-OFF UNIT |  | Aftakkast railkoker | Met grendeling | Ja |  |  | Siemens AG | BVP034270 | BVP | BVP034270 | BD01-AK1X/CEE163S14 TAP-OFF UNIT
2019 | 2700811544 | EC000008 | BD01-AK1X/CEE163S14 TAP-OFF UNIT | EV000270 | Aftakkast railkoker | Kleur | Grijs |  |  | Siemens AG | BVP034270 | BVP | BVP034270 | BD01-AK1X/CEE163S14 TAP-OFF UNIT
2020 | 2700811544 | EC000008 | BD01-AK1X/CEE163S14 TAP-OFF UNIT |  | Aftakkast railkoker | Hoogte | 176 |  | mm | Siemens AG | BVP034270 | BVP | BVP034270 | BD01-AK1X/CEE163S14 TAP-OFF UNIT
2021 | 2700811545 | EC000008 | BD01-AK1X/CEE163A161 TAP-OFF UNIT |  | Aftakkast railkoker | Hoogte | 176 |  | mm | Siemens AG | BVP034271 | BVP | BVP034271 | BD01-AK1X/CEE163A161 TAP-OFF UNIT
2022 | 2700811545 | EC000008 | BD01-AK1X/CEE163A161 TAP-OFF UNIT | EV000270 | Aftakkast railkoker | Kleur | Grijs |  |  | Siemens AG | BVP034271 | BVP | BVP034271 | BD01-AK1X/CEE163A161 TAP-OFF UNIT
2023 | 2700811545 | EC000008 | BD01-AK1X/CEE163A161 TAP-OFF UNIT |  | Aftakkast railkoker | Met grendeling | Ja |  |  | Siemens AG | BVP034271 | BVP | BVP034271 | BD01-AK1X/CEE163A161 TAP-OFF UNIT
2024 | 2700811545 | EC000008 | BD01-AK1X/CEE163A161 TAP-OFF UNIT | EV006419 | Aftakkast railkoker | Beschermingsgraad (IP) | IP54 |  |  | Siemens AG | BVP034271 | BVP | BVP034271 | BD01-AK1X/CEE163A161 TAP-OFF UNIT
2025 | 2700811545 | EC000008 | BD01-AK1X/CEE163A161 TAP-OFF UNIT | EV000381 | Aftakkast railkoker | Aftakwijze | Contactdoos |  |  | Siemens AG | BVP034271 | BVP | BVP034271 | BD01-AK1X/CEE163A161 TAP-OFF UNIT
2026 | 2700811545 | EC000008 | BD01-AK1X/CEE163A161 TAP-OFF UNIT | EV009671 | Aftakkast railkoker | Uitvoering wandcontactdozen | CEE-wandcontactdoos 3-polig 16 A |  |  | Siemens AG | BVP034271 | BVP | BVP034271 | BD01-AK1X/CEE163A161 TAP-OFF UNIT
2027 | 2700811545 | EC000008 | BD01-AK1X/CEE163A161 TAP-OFF UNIT |  | Aftakkast railkoker | Breedte | 160 |  | mm | Siemens AG | BVP034271 | BVP | BVP034271 | BD01-AK1X/CEE163A161 TAP-OFF UNIT
2028 | 2700811545 | EC000008 | BD01-AK1X/CEE163A161 TAP-OFF UNIT |  | Aftakkast railkoker | Nom. (meet)stroom bij AC 50 Hz | 16 |  | A | Siemens AG | BVP034271 | BVP | BVP034271 | BD01-AK1X/CEE163A161 TAP-OFF UNIT
2029 | 2700811545 | EC000008 | BD01-AK1X/CEE163A161 TAP-OFF UNIT |  | Aftakkast railkoker | Aantal NEMA-contactdozen | 0 |  |  | Siemens AG | BVP034271 | BVP | BVP034271 | BD01-AK1X/CEE163A161 TAP-OFF UNIT
2030 | 2700811545 | EC000008 | BD01-AK1X/CEE163A161 TAP-OFF UNIT |  | Aftakkast railkoker | Aantal polen | 5 |  |  | Siemens AG | BVP034271 | BVP | BVP034271 | BD01-AK1X/CEE163A161 TAP-OFF UNIT
2031 | 2700811545 | EC000008 | BD01-AK1X/CEE163A161 TAP-OFF UNIT |  | Aftakkast railkoker | Lengte | 195 |  | mm | Siemens AG | BVP034271 | BVP | BVP034271 | BD01-AK1X/CEE163A161 TAP-OFF UNIT
2032 | 2700811545 | EC000008 | BD01-AK1X/CEE163A161 TAP-OFF UNIT |  | Aftakkast railkoker | Aantal contactdozen overig | 0 |  |  | Siemens AG | BVP034271 | BVP | BVP034271 | BD01-AK1X/CEE163A161 TAP-OFF UNIT
2033 | 2700811545 | EC000008 | BD01-AK1X/CEE163A161 TAP-OFF UNIT |  | Aftakkast railkoker | RAL-nummer | 7035 |  |  | Siemens AG | BVP034271 | BVP | BVP034271 | BD01-AK1X/CEE163A161 TAP-OFF UNIT
2034 | 2700811545 | EC000008 | BD01-AK1X/CEE163A161 TAP-OFF UNIT | EV000601 | Aftakkast railkoker | Aantal CEE-contactdozen | 1 |  |  | Siemens AG | BVP034271 | BVP | BVP034271 | BD01-AK1X/CEE163A161 TAP-OFF UNIT
2035 | 2700811545 | EC000008 | BD01-AK1X/CEE163A161 TAP-OFF UNIT | EV020026 | Aftakkast railkoker | Nom. (meet)spanning bij AC 50 Hz | 230 | 230 | V | Siemens AG | BVP034271 | BVP | BVP034271 | BD01-AK1X/CEE163A161 TAP-OFF UNIT
2036 | 2700811545 | EC000008 | BD01-AK1X/CEE163A161 TAP-OFF UNIT | EV000154 | Aftakkast railkoker | Beschermingsgraad (NEMA) | Overig |  |  | Siemens AG | BVP034271 | BVP | BVP034271 | BD01-AK1X/CEE163A161 TAP-OFF UNIT
2037 | 2700811545 | EC000008 | BD01-AK1X/CEE163A161 TAP-OFF UNIT | EV000154 | Aftakkast railkoker | Beveiliging | Overig |  |  | Siemens AG | BVP034271 | BVP | BVP034271 | BD01-AK1X/CEE163A161 TAP-OFF UNIT
2038 | 2700811545 | EC000008 | BD01-AK1X/CEE163A161 TAP-OFF UNIT |  | Aftakkast railkoker | Faseselectie | Nee |  |  | Siemens AG | BVP034271 | BVP | BVP034271 | BD01-AK1X/CEE163A161 TAP-OFF UNIT
2039 | 2700811546 | EC000008 | BD01-AK2X/S27 TAP-OFF UNIT |  | Aftakkast railkoker | Faseselectie | Nee |  |  | Siemens AG | BVP034274 | BVP | BVP034274 | BD01-AK2X/S27 TAP-OFF UNIT
2040 | 2700811546 | EC000008 | BD01-AK2X/S27 TAP-OFF UNIT | EV000154 | Aftakkast railkoker | Beveiliging | Overig |  |  | Siemens AG | BVP034274 | BVP | BVP034274 | BD01-AK2X/S27 TAP-OFF UNIT
2041 | 2700811546 | EC000008 | BD01-AK2X/S27 TAP-OFF UNIT | EV000154 | Aftakkast railkoker | Uitvoering wandcontactdozen | Overig |  |  | Siemens AG | BVP034274 | BVP | BVP034274 | BD01-AK2X/S27 TAP-OFF UNIT
2042 | 2700811546 | EC000008 | BD01-AK2X/S27 TAP-OFF UNIT | EV000154 | Aftakkast railkoker | Beschermingsgraad (NEMA) | Overig |  |  | Siemens AG | BVP034274 | BVP | BVP034274 | BD01-AK2X/S27 TAP-OFF UNIT
2043 | 2700811546 | EC000008 | BD01-AK2X/S27 TAP-OFF UNIT |  | Aftakkast railkoker | Nom. (meet)stroom bij AC 50 Hz | 25 |  | A | Siemens AG | BVP034274 | BVP | BVP034274 | BD01-AK2X/S27 TAP-OFF UNIT
2044 | 2700811546 | EC000008 | BD01-AK2X/S27 TAP-OFF UNIT |  | Aftakkast railkoker | RAL-nummer | 7035 |  |  | Siemens AG | BVP034274 | BVP | BVP034274 | BD01-AK2X/S27 TAP-OFF UNIT
2045 | 2700811546 | EC000008 | BD01-AK2X/S27 TAP-OFF UNIT |  | Aftakkast railkoker | Aantal CEE-contactdozen | 0 |  |  | Siemens AG | BVP034274 | BVP | BVP034274 | BD01-AK2X/S27 TAP-OFF UNIT
2046 | 2700811546 | EC000008 | BD01-AK2X/S27 TAP-OFF UNIT |  | Aftakkast railkoker | Aantal contactdozen overig | 0 |  |  | Siemens AG | BVP034274 | BVP | BVP034274 | BD01-AK2X/S27 TAP-OFF UNIT
2047 | 2700811546 | EC000008 | BD01-AK2X/S27 TAP-OFF UNIT | EV002154 | Aftakkast railkoker | Hoogte | 124 |  | mm | Siemens AG | BVP034274 | BVP | BVP034274 | BD01-AK2X/S27 TAP-OFF UNIT
2048 | 2700811546 | EC000008 | BD01-AK2X/S27 TAP-OFF UNIT |  | Aftakkast railkoker | Lengte | 195 |  | mm | Siemens AG | BVP034274 | BVP | BVP034274 | BD01-AK2X/S27 TAP-OFF UNIT
2049 | 2700811546 | EC000008 | BD01-AK2X/S27 TAP-OFF UNIT |  | Aftakkast railkoker | Aantal polen | 5 |  |  | Siemens AG | BVP034274 | BVP | BVP034274 | BD01-AK2X/S27 TAP-OFF UNIT
2050 | 2700811546 | EC000008 | BD01-AK2X/S27 TAP-OFF UNIT |  | Aftakkast railkoker | Aantal NEMA-contactdozen | 0 |  |  | Siemens AG | BVP034274 | BVP | BVP034274 | BD01-AK2X/S27 TAP-OFF UNIT
2051 | 2700811546 | EC000008 | BD01-AK2X/S27 TAP-OFF UNIT | EV005410 | Aftakkast railkoker | Nom. (meet)spanning bij AC 50 Hz | 400 | 400 | V | Siemens AG | BVP034274 | BVP | BVP034274 | BD01-AK2X/S27 TAP-OFF UNIT
2052 | 2700811546 | EC000008 | BD01-AK2X/S27 TAP-OFF UNIT |  | Aftakkast railkoker | Breedte | 160 |  | mm | Siemens AG | BVP034274 | BVP | BVP034274 | BD01-AK2X/S27 TAP-OFF UNIT
2053 | 2700811546 | EC000008 | BD01-AK2X/S27 TAP-OFF UNIT | EV006419 | Aftakkast railkoker | Beschermingsgraad (IP) | IP54 |  |  | Siemens AG | BVP034274 | BVP | BVP034274 | BD01-AK2X/S27 TAP-OFF UNIT
2054 | 2700811546 | EC000008 | BD01-AK2X/S27 TAP-OFF UNIT |  | Aftakkast railkoker | Met grendeling | Ja |  |  | Siemens AG | BVP034274 | BVP | BVP034274 | BD01-AK2X/S27 TAP-OFF UNIT
2055 | 2700811546 | EC000008 | BD01-AK2X/S27 TAP-OFF UNIT | EV000270 | Aftakkast railkoker | Kleur | Grijs |  |  | Siemens AG | BVP034274 | BVP | BVP034274 | BD01-AK2X/S27 TAP-OFF UNIT
2056 | 2700811546 | EC000008 | BD01-AK2X/S27 TAP-OFF UNIT | EV008941 | Aftakkast railkoker | Aftakwijze | Leidinginvoer |  |  | Siemens AG | BVP034274 | BVP | BVP034274 | BD01-AK2X/S27 TAP-OFF UNIT
2057 | 2700811547 | EC000008 | BD01-AK2M1/2SD163FIA161 TAP-OFF UNIT | EV000270 | Aftakkast railkoker | Kleur | Grijs |  |  | Siemens AG | BVP034276 | BVP | BVP034276 | BD01-AK2M1/2SD163FIA161 TAP-OFF UNIT
2058 | 2700811547 | EC000008 | BD01-AK2M1/2SD163FIA161 TAP-OFF UNIT | EV003664 | Aftakkast railkoker | Hoogte | 137 |  | mm | Siemens AG | BVP034276 | BVP | BVP034276 | BD01-AK2M1/2SD163FIA161 TAP-OFF UNIT
2059 | 2700811547 | EC000008 | BD01-AK2M1/2SD163FIA161 TAP-OFF UNIT |  | Aftakkast railkoker | Met grendeling | Ja |  |  | Siemens AG | BVP034276 | BVP | BVP034276 | BD01-AK2M1/2SD163FIA161 TAP-OFF UNIT
2060 | 2700811547 | EC000008 | BD01-AK2M1/2SD163FIA161 TAP-OFF UNIT | EV006419 | Aftakkast railkoker | Beschermingsgraad (IP) | IP54 |  |  | Siemens AG | BVP034276 | BVP | BVP034276 | BD01-AK2M1/2SD163FIA161 TAP-OFF UNIT
2061 | 2700811547 | EC000008 | BD01-AK2M1/2SD163FIA161 TAP-OFF UNIT |  | Aftakkast railkoker | Breedte | 160 |  | mm | Siemens AG | BVP034276 | BVP | BVP034276 | BD01-AK2M1/2SD163FIA161 TAP-OFF UNIT
2062 | 2700811547 | EC000008 | BD01-AK2M1/2SD163FIA161 TAP-OFF UNIT | EV000381 | Aftakkast railkoker | Aftakwijze | Contactdoos |  |  | Siemens AG | BVP034276 | BVP | BVP034276 | BD01-AK2M1/2SD163FIA161 TAP-OFF UNIT
2063 | 2700811547 | EC000008 | BD01-AK2M1/2SD163FIA161 TAP-OFF UNIT |  | Aftakkast railkoker | Nom. (meet)stroom bij AC 50 Hz | 16 |  | A | Siemens AG | BVP034276 | BVP | BVP034276 | BD01-AK2M1/2SD163FIA161 TAP-OFF UNIT
2064 | 2700811547 | EC000008 | BD01-AK2M1/2SD163FIA161 TAP-OFF UNIT |  | Aftakkast railkoker | Aantal NEMA-contactdozen | 0 |  |  | Siemens AG | BVP034276 | BVP | BVP034276 | BD01-AK2M1/2SD163FIA161 TAP-OFF UNIT
2065 | 2700811547 | EC000008 | BD01-AK2M1/2SD163FIA161 TAP-OFF UNIT |  | Aftakkast railkoker | Aantal polen | 5 |  |  | Siemens AG | BVP034276 | BVP | BVP034276 | BD01-AK2M1/2SD163FIA161 TAP-OFF UNIT
2066 | 2700811547 | EC000008 | BD01-AK2M1/2SD163FIA161 TAP-OFF UNIT |  | Aftakkast railkoker | Aantal contactdozen overig | 0 |  |  | Siemens AG | BVP034276 | BVP | BVP034276 | BD01-AK2M1/2SD163FIA161 TAP-OFF UNIT
2067 | 2700811547 | EC000008 | BD01-AK2M1/2SD163FIA161 TAP-OFF UNIT |  | Aftakkast railkoker | RAL-nummer | 7035 |  |  | Siemens AG | BVP034276 | BVP | BVP034276 | BD01-AK2M1/2SD163FIA161 TAP-OFF UNIT
2068 | 2700811547 | EC000008 | BD01-AK2M1/2SD163FIA161 TAP-OFF UNIT |  | Aftakkast railkoker | Aantal CEE-contactdozen | 0 |  |  | Siemens AG | BVP034276 | BVP | BVP034276 | BD01-AK2M1/2SD163FIA161 TAP-OFF UNIT
2069 | 2700811547 | EC000008 | BD01-AK2M1/2SD163FIA161 TAP-OFF UNIT | EV020026 | Aftakkast railkoker | Nom. (meet)spanning bij AC 50 Hz | 230 | 230 | V | Siemens AG | BVP034276 | BVP | BVP034276 | BD01-AK2M1/2SD163FIA161 TAP-OFF UNIT
2070 | 2700811547 | EC000008 | BD01-AK2M1/2SD163FIA161 TAP-OFF UNIT |  | Aftakkast railkoker | Lengte | 265 |  | mm | Siemens AG | BVP034276 | BVP | BVP034276 | BD01-AK2M1/2SD163FIA161 TAP-OFF UNIT
2071 | 2700811547 | EC000008 | BD01-AK2M1/2SD163FIA161 TAP-OFF UNIT | EV010063 | Aftakkast railkoker | Uitvoering wandcontactdozen | Wandcontactdoos met randaarde CEE 7/3 (type F) 16 A |  |  | Siemens AG | BVP034276 | BVP | BVP034276 | BD01-AK2M1/2SD163FIA161 TAP-OFF UNIT
2072 | 2700811547 | EC000008 | BD01-AK2M1/2SD163FIA161 TAP-OFF UNIT | EV000154 | Aftakkast railkoker | Beveiliging | Overig |  |  | Siemens AG | BVP034276 | BVP | BVP034276 | BD01-AK2M1/2SD163FIA161 TAP-OFF UNIT
2073 | 2700811547 | EC000008 | BD01-AK2M1/2SD163FIA161 TAP-OFF UNIT |  | Aftakkast railkoker | Faseselectie | Nee |  |  | Siemens AG | BVP034276 | BVP | BVP034276 | BD01-AK2M1/2SD163FIA161 TAP-OFF UNIT
2074 | 2700811547 | EC000008 | BD01-AK2M1/2SD163FIA161 TAP-OFF UNIT | EV000154 | Aftakkast railkoker | Beschermingsgraad (NEMA) | Overig |  |  | Siemens AG | BVP034276 | BVP | BVP034276 | BD01-AK2M1/2SD163FIA161 TAP-OFF UNIT
2075 | 2700811548 | EC000008 | BD01-AK2X/4SD163A161 TAP-OFF UNIT | EV000154 | Aftakkast railkoker | Beschermingsgraad (NEMA) | Overig |  |  | Siemens AG | BVP034278 | BVP | BVP034278 | BD01-AK2X/4SD163A161 TAP-OFF UNIT
2076 | 2700811548 | EC000008 | BD01-AK2X/4SD163A161 TAP-OFF UNIT |  | Aftakkast railkoker | Faseselectie | Nee |  |  | Siemens AG | BVP034278 | BVP | BVP034278 | BD01-AK2X/4SD163A161 TAP-OFF UNIT
2077 | 2700811548 | EC000008 | BD01-AK2X/4SD163A161 TAP-OFF UNIT | EV000154 | Aftakkast railkoker | Beveiliging | Overig |  |  | Siemens AG | BVP034278 | BVP | BVP034278 | BD01-AK2X/4SD163A161 TAP-OFF UNIT
2078 | 2700811548 | EC000008 | BD01-AK2X/4SD163A161 TAP-OFF UNIT | EV010063 | Aftakkast railkoker | Uitvoering wandcontactdozen | Wandcontactdoos met randaarde CEE 7/3 (type F) 16 A |  |  | Siemens AG | BVP034278 | BVP | BVP034278 | BD01-AK2X/4SD163A161 TAP-OFF UNIT
2079 | 2700811548 | EC000008 | BD01-AK2X/4SD163A161 TAP-OFF UNIT |  | Aftakkast railkoker | Lengte | 265 |  | mm | Siemens AG | BVP034278 | BVP | BVP034278 | BD01-AK2X/4SD163A161 TAP-OFF UNIT
2080 | 2700811548 | EC000008 | BD01-AK2X/4SD163A161 TAP-OFF UNIT | EV020026 | Aftakkast railkoker | Nom. (meet)spanning bij AC 50 Hz | 230 | 230 | V | Siemens AG | BVP034278 | BVP | BVP034278 | BD01-AK2X/4SD163A161 TAP-OFF UNIT
2081 | 2700811548 | EC000008 | BD01-AK2X/4SD163A161 TAP-OFF UNIT |  | Aftakkast railkoker | RAL-nummer | 7035 |  |  | Siemens AG | BVP034278 | BVP | BVP034278 | BD01-AK2X/4SD163A161 TAP-OFF UNIT
2082 | 2700811548 | EC000008 | BD01-AK2X/4SD163A161 TAP-OFF UNIT |  | Aftakkast railkoker | Aantal CEE-contactdozen | 0 |  |  | Siemens AG | BVP034278 | BVP | BVP034278 | BD01-AK2X/4SD163A161 TAP-OFF UNIT
2083 | 2700811548 | EC000008 | BD01-AK2X/4SD163A161 TAP-OFF UNIT |  | Aftakkast railkoker | Aantal contactdozen overig | 0 |  |  | Siemens AG | BVP034278 | BVP | BVP034278 | BD01-AK2X/4SD163A161 TAP-OFF UNIT
2084 | 2700811548 | EC000008 | BD01-AK2X/4SD163A161 TAP-OFF UNIT |  | Aftakkast railkoker | Aantal polen | 5 |  |  | Siemens AG | BVP034278 | BVP | BVP034278 | BD01-AK2X/4SD163A161 TAP-OFF UNIT
2085 | 2700811548 | EC000008 | BD01-AK2X/4SD163A161 TAP-OFF UNIT |  | Aftakkast railkoker | Aantal NEMA-contactdozen | 0 |  |  | Siemens AG | BVP034278 | BVP | BVP034278 | BD01-AK2X/4SD163A161 TAP-OFF UNIT
2086 | 2700811548 | EC000008 | BD01-AK2X/4SD163A161 TAP-OFF UNIT |  | Aftakkast railkoker | Nom. (meet)stroom bij AC 50 Hz | 16 |  | A | Siemens AG | BVP034278 | BVP | BVP034278 | BD01-AK2X/4SD163A161 TAP-OFF UNIT
2087 | 2700811548 | EC000008 | BD01-AK2X/4SD163A161 TAP-OFF UNIT | EV000381 | Aftakkast railkoker | Aftakwijze | Contactdoos |  |  | Siemens AG | BVP034278 | BVP | BVP034278 | BD01-AK2X/4SD163A161 TAP-OFF UNIT
2088 | 2700811548 | EC000008 | BD01-AK2X/4SD163A161 TAP-OFF UNIT |  | Aftakkast railkoker | Breedte | 160 |  | mm | Siemens AG | BVP034278 | BVP | BVP034278 | BD01-AK2X/4SD163A161 TAP-OFF UNIT
2089 | 2700811548 | EC000008 | BD01-AK2X/4SD163A161 TAP-OFF UNIT | EV006419 | Aftakkast railkoker | Beschermingsgraad (IP) | IP54 |  |  | Siemens AG | BVP034278 | BVP | BVP034278 | BD01-AK2X/4SD163A161 TAP-OFF UNIT
2090 | 2700811548 | EC000008 | BD01-AK2X/4SD163A161 TAP-OFF UNIT |  | Aftakkast railkoker | Met grendeling | Ja |  |  | Siemens AG | BVP034278 | BVP | BVP034278 | BD01-AK2X/4SD163A161 TAP-OFF UNIT
2091 | 2700811548 | EC000008 | BD01-AK2X/4SD163A161 TAP-OFF UNIT | EV003664 | Aftakkast railkoker | Hoogte | 137 |  | mm | Siemens AG | BVP034278 | BVP | BVP034278 | BD01-AK2X/4SD163A161 TAP-OFF UNIT
2092 | 2700811548 | EC000008 | BD01-AK2X/4SD163A161 TAP-OFF UNIT | EV000270 | Aftakkast railkoker | Kleur | Grijs |  |  | Siemens AG | BVP034278 | BVP | BVP034278 | BD01-AK2X/4SD163A161 TAP-OFF UNIT
2093 | 2700811549 | EC000008 | BD01-AK2X/CEE165S14 TAP-OFF UNIT | EV000270 | Aftakkast railkoker | Kleur | Grijs |  |  | Siemens AG | BVP034279 | BVP | BVP034279 | BD01-AK2X/CEE165S14 TAP-OFF UNIT
2094 | 2700811549 | EC000008 | BD01-AK2X/CEE165S14 TAP-OFF UNIT |  | Aftakkast railkoker | Hoogte | 176 |  | mm | Siemens AG | BVP034279 | BVP | BVP034279 | BD01-AK2X/CEE165S14 TAP-OFF UNIT
2095 | 2700811549 | EC000008 | BD01-AK2X/CEE165S14 TAP-OFF UNIT |  | Aftakkast railkoker | Met grendeling | Ja |  |  | Siemens AG | BVP034279 | BVP | BVP034279 | BD01-AK2X/CEE165S14 TAP-OFF UNIT
2096 | 2700811549 | EC000008 | BD01-AK2X/CEE165S14 TAP-OFF UNIT | EV006419 | Aftakkast railkoker | Beschermingsgraad (IP) | IP54 |  |  | Siemens AG | BVP034279 | BVP | BVP034279 | BD01-AK2X/CEE165S14 TAP-OFF UNIT
2097 | 2700811549 | EC000008 | BD01-AK2X/CEE165S14 TAP-OFF UNIT |  | Aftakkast railkoker | Breedte | 160 |  | mm | Siemens AG | BVP034279 | BVP | BVP034279 | BD01-AK2X/CEE165S14 TAP-OFF UNIT
2098 | 2700811549 | EC000008 | BD01-AK2X/CEE165S14 TAP-OFF UNIT | EV000381 | Aftakkast railkoker | Aftakwijze | Contactdoos |  |  | Siemens AG | BVP034279 | BVP | BVP034279 | BD01-AK2X/CEE165S14 TAP-OFF UNIT
2099 | 2700811549 | EC000008 | BD01-AK2X/CEE165S14 TAP-OFF UNIT |  | Aftakkast railkoker | Nom. (meet)stroom bij AC 50 Hz | 16 |  | A | Siemens AG | BVP034279 | BVP | BVP034279 | BD01-AK2X/CEE165S14 TAP-OFF UNIT
2100 | 2700811549 | EC000008 | BD01-AK2X/CEE165S14 TAP-OFF UNIT | EV009673 | Aftakkast railkoker | Uitvoering wandcontactdozen | CEE-wandcontactdoos 5-polig 16 A |  |  | Siemens AG | BVP034279 | BVP | BVP034279 | BD01-AK2X/CEE165S14 TAP-OFF UNIT
2101 | 2700811549 | EC000008 | BD01-AK2X/CEE165S14 TAP-OFF UNIT |  | Aftakkast railkoker | Aantal NEMA-contactdozen | 0 |  |  | Siemens AG | BVP034279 | BVP | BVP034279 | BD01-AK2X/CEE165S14 TAP-OFF UNIT
2102 | 2700811549 | EC000008 | BD01-AK2X/CEE165S14 TAP-OFF UNIT | EV005410 | Aftakkast railkoker | Nom. (meet)spanning bij AC 50 Hz | 400 | 400 | V | Siemens AG | BVP034279 | BVP | BVP034279 | BD01-AK2X/CEE165S14 TAP-OFF UNIT
2103 | 2700811549 | EC000008 | BD01-AK2X/CEE165S14 TAP-OFF UNIT |  | Aftakkast railkoker | Aantal polen | 5 |  |  | Siemens AG | BVP034279 | BVP | BVP034279 | BD01-AK2X/CEE165S14 TAP-OFF UNIT
2104 | 2700811549 | EC000008 | BD01-AK2X/CEE165S14 TAP-OFF UNIT |  | Aftakkast railkoker | Aantal contactdozen overig | 0 |  |  | Siemens AG | BVP034279 | BVP | BVP034279 | BD01-AK2X/CEE165S14 TAP-OFF UNIT
2105 | 2700811549 | EC000008 | BD01-AK2X/CEE165S14 TAP-OFF UNIT |  | Aftakkast railkoker | RAL-nummer | 7035 |  |  | Siemens AG | BVP034279 | BVP | BVP034279 | BD01-AK2X/CEE165S14 TAP-OFF UNIT
2106 | 2700811549 | EC000008 | BD01-AK2X/CEE165S14 TAP-OFF UNIT | EV000601 | Aftakkast railkoker | Aantal CEE-contactdozen | 1 |  |  | Siemens AG | BVP034279 | BVP | BVP034279 | BD01-AK2X/CEE165S14 TAP-OFF UNIT
2107 | 2700811549 | EC000008 | BD01-AK2X/CEE165S14 TAP-OFF UNIT |  | Aftakkast railkoker | Lengte | 265 |  | mm | Siemens AG | BVP034279 | BVP | BVP034279 | BD01-AK2X/CEE165S14 TAP-OFF UNIT
2108 | 2700811549 | EC000008 | BD01-AK2X/CEE165S14 TAP-OFF UNIT | EV000154 | Aftakkast railkoker | Beschermingsgraad (NEMA) | Overig |  |  | Siemens AG | BVP034279 | BVP | BVP034279 | BD01-AK2X/CEE165S14 TAP-OFF UNIT
2109 | 2700811549 | EC000008 | BD01-AK2X/CEE165S14 TAP-OFF UNIT | EV000154 | Aftakkast railkoker | Beveiliging | Overig |  |  | Siemens AG | BVP034279 | BVP | BVP034279 | BD01-AK2X/CEE165S14 TAP-OFF UNIT
2110 | 2700811549 | EC000008 | BD01-AK2X/CEE165S14 TAP-OFF UNIT |  | Aftakkast railkoker | Faseselectie | Nee |  |  | Siemens AG | BVP034279 | BVP | BVP034279 | BD01-AK2X/CEE165S14 TAP-OFF UNIT
2111 | 2700811550 | EC000008 | BD01-GK1X/4SD163 TAP-OFF UNIT |  | Aftakkast railkoker | Faseselectie | Nee |  |  | Siemens AG | BVP034287 | BVP | BVP034287 | BD01-GK1X/4SD163 TAP-OFF UNIT
2112 | 2700811550 | EC000008 | BD01-GK1X/4SD163 TAP-OFF UNIT | EV000154 | Aftakkast railkoker | Beveiliging | Overig |  |  | Siemens AG | BVP034287 | BVP | BVP034287 | BD01-GK1X/4SD163 TAP-OFF UNIT
2113 | 2700811550 | EC000008 | BD01-GK1X/4SD163 TAP-OFF UNIT | EV000154 | Aftakkast railkoker | Beschermingsgraad (NEMA) | Overig |  |  | Siemens AG | BVP034287 | BVP | BVP034287 | BD01-GK1X/4SD163 TAP-OFF UNIT
2114 | 2700811550 | EC000008 | BD01-GK1X/4SD163 TAP-OFF UNIT | EV010104 | Aftakkast railkoker | Uitvoering wandcontactdozen | Contactdoos 3-polig 16 A |  |  | Siemens AG | BVP034287 | BVP | BVP034287 | BD01-GK1X/4SD163 TAP-OFF UNIT
2115 | 2700811550 | EC000008 | BD01-GK1X/4SD163 TAP-OFF UNIT |  | Aftakkast railkoker | RAL-nummer | 7035 |  |  | Siemens AG | BVP034287 | BVP | BVP034287 | BD01-GK1X/4SD163 TAP-OFF UNIT
2116 | 2700811550 | EC000008 | BD01-GK1X/4SD163 TAP-OFF UNIT |  | Aftakkast railkoker | Aantal CEE-contactdozen | 0 |  |  | Siemens AG | BVP034287 | BVP | BVP034287 | BD01-GK1X/4SD163 TAP-OFF UNIT
2117 | 2700811550 | EC000008 | BD01-GK1X/4SD163 TAP-OFF UNIT |  | Aftakkast railkoker | Aantal contactdozen overig | 0 |  |  | Siemens AG | BVP034287 | BVP | BVP034287 | BD01-GK1X/4SD163 TAP-OFF UNIT
2118 | 2700811550 | EC000008 | BD01-GK1X/4SD163 TAP-OFF UNIT |  | Aftakkast railkoker | Aantal NEMA-contactdozen | 0 |  |  | Siemens AG | BVP034287 | BVP | BVP034287 | BD01-GK1X/4SD163 TAP-OFF UNIT
2119 | 2700811550 | EC000008 | BD01-GK1X/4SD163 TAP-OFF UNIT | EV005410 | Aftakkast railkoker | Nom. (meet)spanning bij AC 50 Hz | 400 | 400 | V | Siemens AG | BVP034287 | BVP | BVP034287 | BD01-GK1X/4SD163 TAP-OFF UNIT
2120 | 2700811550 | EC000008 | BD01-GK1X/4SD163 TAP-OFF UNIT |  | Aftakkast railkoker | Nom. (meet)stroom bij AC 50 Hz | 16 |  | A | Siemens AG | BVP034287 | BVP | BVP034287 | BD01-GK1X/4SD163 TAP-OFF UNIT
2121 | 2700811550 | EC000008 | BD01-GK1X/4SD163 TAP-OFF UNIT | EV008319 | Aftakkast railkoker | Lengte | 245 |  | mm | Siemens AG | BVP034287 | BVP | BVP034287 | BD01-GK1X/4SD163 TAP-OFF UNIT
2122 | 2700811550 | EC000008 | BD01-GK1X/4SD163 TAP-OFF UNIT | EV000381 | Aftakkast railkoker | Aftakwijze | Contactdoos |  |  | Siemens AG | BVP034287 | BVP | BVP034287 | BD01-GK1X/4SD163 TAP-OFF UNIT
2123 | 2700811550 | EC000008 | BD01-GK1X/4SD163 TAP-OFF UNIT |  | Aftakkast railkoker | Breedte | 160 |  | mm | Siemens AG | BVP034287 | BVP | BVP034287 | BD01-GK1X/4SD163 TAP-OFF UNIT
2124 | 2700811550 | EC000008 | BD01-GK1X/4SD163 TAP-OFF UNIT | EV006419 | Aftakkast railkoker | Beschermingsgraad (IP) | IP54 |  |  | Siemens AG | BVP034287 | BVP | BVP034287 | BD01-GK1X/4SD163 TAP-OFF UNIT
2125 | 2700811550 | EC000008 | BD01-GK1X/4SD163 TAP-OFF UNIT |  | Aftakkast railkoker | Met grendeling | Ja |  |  | Siemens AG | BVP034287 | BVP | BVP034287 | BD01-GK1X/4SD163 TAP-OFF UNIT
2126 | 2700811550 | EC000008 | BD01-GK1X/4SD163 TAP-OFF UNIT | EV000270 | Aftakkast railkoker | Kleur | Grijs |  |  | Siemens AG | BVP034287 | BVP | BVP034287 | BD01-GK1X/4SD163 TAP-OFF UNIT
2127 | 2700811550 | EC000008 | BD01-GK1X/4SD163 TAP-OFF UNIT | EV003664 | Aftakkast railkoker | Hoogte | 137 |  | mm | Siemens AG | BVP034287 | BVP | BVP034287 | BD01-GK1X/4SD163 TAP-OFF UNIT
2128 | 2700811551 | EC000008 | BD01-GK2X/CEE163CEE165 TAP-OFF UNIT |  | Aftakkast railkoker | Hoogte | 176 |  | mm | Siemens AG | BVP034290 | BVP | BVP034290 | BD01-GK2X/CEE163CEE165 TAP-OFF UNIT
2129 | 2700811551 | EC000008 | BD01-GK2X/CEE163CEE165 TAP-OFF UNIT | EV000270 | Aftakkast railkoker | Kleur | Grijs |  |  | Siemens AG | BVP034290 | BVP | BVP034290 | BD01-GK2X/CEE163CEE165 TAP-OFF UNIT
2130 | 2700811551 | EC000008 | BD01-GK2X/CEE163CEE165 TAP-OFF UNIT |  | Aftakkast railkoker | Met grendeling | Ja |  |  | Siemens AG | BVP034290 | BVP | BVP034290 | BD01-GK2X/CEE163CEE165 TAP-OFF UNIT
2131 | 2700811551 | EC000008 | BD01-GK2X/CEE163CEE165 TAP-OFF UNIT | EV006419 | Aftakkast railkoker | Beschermingsgraad (IP) | IP54 |  |  | Siemens AG | BVP034290 | BVP | BVP034290 | BD01-GK2X/CEE163CEE165 TAP-OFF UNIT
2132 | 2700811551 | EC000008 | BD01-GK2X/CEE163CEE165 TAP-OFF UNIT | EV000381 | Aftakkast railkoker | Aftakwijze | Contactdoos |  |  | Siemens AG | BVP034290 | BVP | BVP034290 | BD01-GK2X/CEE163CEE165 TAP-OFF UNIT
2133 | 2700811551 | EC000008 | BD01-GK2X/CEE163CEE165 TAP-OFF UNIT | EV004245 | Aftakkast railkoker | Lengte | 175 |  | mm | Siemens AG | BVP034290 | BVP | BVP034290 | BD01-GK2X/CEE163CEE165 TAP-OFF UNIT
2134 | 2700811551 | EC000008 | BD01-GK2X/CEE163CEE165 TAP-OFF UNIT | EV000599 | Aftakkast railkoker | Aantal geleiders (excl. aarde) | 3 |  |  | Siemens AG | BVP034290 | BVP | BVP034290 | BD01-GK2X/CEE163CEE165 TAP-OFF UNIT
2135 | 2700811551 | EC000008 | BD01-GK2X/CEE163CEE165 TAP-OFF UNIT |  | Aftakkast railkoker | Nom. (meet)stroom bij AC 50 Hz | 16 |  | A | Siemens AG | BVP034290 | BVP | BVP034290 | BD01-GK2X/CEE163CEE165 TAP-OFF UNIT
2136 | 2700811551 | EC000008 | BD01-GK2X/CEE163CEE165 TAP-OFF UNIT | EV009672 | Aftakkast railkoker | Uitvoering wandcontactdozen | CEE-wandcontactdoos 3-polig en 5-polig 16 A |  |  | Siemens AG | BVP034290 | BVP | BVP034290 | BD01-GK2X/CEE163CEE165 TAP-OFF UNIT
2137 | 2700811551 | EC000008 | BD01-GK2X/CEE163CEE165 TAP-OFF UNIT |  | Aftakkast railkoker | Breedte | 160 |  | mm | Siemens AG | BVP034290 | BVP | BVP034290 | BD01-GK2X/CEE163CEE165 TAP-OFF UNIT
2138 | 2700811551 | EC000008 | BD01-GK2X/CEE163CEE165 TAP-OFF UNIT | EV005410 | Aftakkast railkoker | Nom. (meet)spanning bij AC 50 Hz | 400 | 400 | V | Siemens AG | BVP034290 | BVP | BVP034290 | BD01-GK2X/CEE163CEE165 TAP-OFF UNIT
2139 | 2700811551 | EC000008 | BD01-GK2X/CEE163CEE165 TAP-OFF UNIT |  | Aftakkast railkoker | Aantal NEMA-contactdozen | 0 |  |  | Siemens AG | BVP034290 | BVP | BVP034290 | BD01-GK2X/CEE163CEE165 TAP-OFF UNIT
2140 | 2700811551 | EC000008 | BD01-GK2X/CEE163CEE165 TAP-OFF UNIT |  | Aftakkast railkoker | Aantal contactdozen overig | 0 |  |  | Siemens AG | BVP034290 | BVP | BVP034290 | BD01-GK2X/CEE163CEE165 TAP-OFF UNIT
2141 | 2700811551 | EC000008 | BD01-GK2X/CEE163CEE165 TAP-OFF UNIT |  | Aftakkast railkoker | RAL-nummer | 7035 |  |  | Siemens AG | BVP034290 | BVP | BVP034290 | BD01-GK2X/CEE163CEE165 TAP-OFF UNIT
2142 | 2700811551 | EC000008 | BD01-GK2X/CEE163CEE165 TAP-OFF UNIT | EV000066 | Aftakkast railkoker | Aantal CEE-contactdozen | 2 |  |  | Siemens AG | BVP034290 | BVP | BVP034290 | BD01-GK2X/CEE163CEE165 TAP-OFF UNIT
2143 | 2700811551 | EC000008 | BD01-GK2X/CEE163CEE165 TAP-OFF UNIT | EV000154 | Aftakkast railkoker | Beschermingsgraad (NEMA) | Overig |  |  | Siemens AG | BVP034290 | BVP | BVP034290 | BD01-GK2X/CEE163CEE165 TAP-OFF UNIT
2144 | 2700811551 | EC000008 | BD01-GK2X/CEE163CEE165 TAP-OFF UNIT | EV000154 | Aftakkast railkoker | Beveiliging | Overig |  |  | Siemens AG | BVP034290 | BVP | BVP034290 | BD01-GK2X/CEE163CEE165 TAP-OFF UNIT
2145 | 2700811551 | EC000008 | BD01-GK2X/CEE163CEE165 TAP-OFF UNIT |  | Aftakkast railkoker | Faseselectie | Nee |  |  | Siemens AG | BVP034290 | BVP | BVP034290 | BD01-GK2X/CEE163CEE165 TAP-OFF UNIT
2146 | 2700811552 | EC000008 | BD01-GK2X/2SD163CEE165 TAP-OFF UNIT |  | Aftakkast railkoker | Faseselectie | Nee |  |  | Siemens AG | BVP034291 | BVP | BVP034291 | BD01-GK2X/2SD163CEE165 TAP-OFF UNIT
2147 | 2700811552 | EC000008 | BD01-GK2X/2SD163CEE165 TAP-OFF UNIT | EV000154 | Aftakkast railkoker | Beveiliging | Overig |  |  | Siemens AG | BVP034291 | BVP | BVP034291 | BD01-GK2X/2SD163CEE165 TAP-OFF UNIT
2148 | 2700811552 | EC000008 | BD01-GK2X/2SD163CEE165 TAP-OFF UNIT | EV000154 | Aftakkast railkoker | Beschermingsgraad (NEMA) | Overig |  |  | Siemens AG | BVP034291 | BVP | BVP034291 | BD01-GK2X/2SD163CEE165 TAP-OFF UNIT
2149 | 2700811552 | EC000008 | BD01-GK2X/2SD163CEE165 TAP-OFF UNIT |  | Aftakkast railkoker | RAL-nummer | 7035 |  |  | Siemens AG | BVP034291 | BVP | BVP034291 | BD01-GK2X/2SD163CEE165 TAP-OFF UNIT
2150 | 2700811552 | EC000008 | BD01-GK2X/2SD163CEE165 TAP-OFF UNIT | EV000601 | Aftakkast railkoker | Aantal CEE-contactdozen | 1 |  |  | Siemens AG | BVP034291 | BVP | BVP034291 | BD01-GK2X/2SD163CEE165 TAP-OFF UNIT
2151 | 2700811552 | EC000008 | BD01-GK2X/2SD163CEE165 TAP-OFF UNIT |  | Aftakkast railkoker | Aantal contactdozen overig | 0 |  |  | Siemens AG | BVP034291 | BVP | BVP034291 | BD01-GK2X/2SD163CEE165 TAP-OFF UNIT
2152 | 2700811552 | EC000008 | BD01-GK2X/2SD163CEE165 TAP-OFF UNIT |  | Aftakkast railkoker | Aantal NEMA-contactdozen | 0 |  |  | Siemens AG | BVP034291 | BVP | BVP034291 | BD01-GK2X/2SD163CEE165 TAP-OFF UNIT
2153 | 2700811552 | EC000008 | BD01-GK2X/2SD163CEE165 TAP-OFF UNIT | EV005410 | Aftakkast railkoker | Nom. (meet)spanning bij AC 50 Hz | 400 | 400 | V | Siemens AG | BVP034291 | BVP | BVP034291 | BD01-GK2X/2SD163CEE165 TAP-OFF UNIT
2154 | 2700811552 | EC000008 | BD01-GK2X/2SD163CEE165 TAP-OFF UNIT |  | Aftakkast railkoker | Aantal geleiders (excl. aarde) | 5 |  |  | Siemens AG | BVP034291 | BVP | BVP034291 | BD01-GK2X/2SD163CEE165 TAP-OFF UNIT
2155 | 2700811552 | EC000008 | BD01-GK2X/2SD163CEE165 TAP-OFF UNIT |  | Aftakkast railkoker | Breedte | 160 |  | mm | Siemens AG | BVP034291 | BVP | BVP034291 | BD01-GK2X/2SD163CEE165 TAP-OFF UNIT
2156 | 2700811552 | EC000008 | BD01-GK2X/2SD163CEE165 TAP-OFF UNIT |  | Aftakkast railkoker | Nom. (meet)stroom bij AC 50 Hz | 16 |  | A | Siemens AG | BVP034291 | BVP | BVP034291 | BD01-GK2X/2SD163CEE165 TAP-OFF UNIT
2157 | 2700811552 | EC000008 | BD01-GK2X/2SD163CEE165 TAP-OFF UNIT | EV004245 | Aftakkast railkoker | Lengte | 175 |  | mm | Siemens AG | BVP034291 | BVP | BVP034291 | BD01-GK2X/2SD163CEE165 TAP-OFF UNIT
2158 | 2700811552 | EC000008 | BD01-GK2X/2SD163CEE165 TAP-OFF UNIT | EV000381 | Aftakkast railkoker | Aftakwijze | Contactdoos |  |  | Siemens AG | BVP034291 | BVP | BVP034291 | BD01-GK2X/2SD163CEE165 TAP-OFF UNIT
2159 | 2700811552 | EC000008 | BD01-GK2X/2SD163CEE165 TAP-OFF UNIT | EV009672 | Aftakkast railkoker | Uitvoering wandcontactdozen | CEE-wandcontactdoos 3-polig en 5-polig 16 A |  |  | Siemens AG | BVP034291 | BVP | BVP034291 | BD01-GK2X/2SD163CEE165 TAP-OFF UNIT
2160 | 2700811552 | EC000008 | BD01-GK2X/2SD163CEE165 TAP-OFF UNIT | EV006419 | Aftakkast railkoker | Beschermingsgraad (IP) | IP54 |  |  | Siemens AG | BVP034291 | BVP | BVP034291 | BD01-GK2X/2SD163CEE165 TAP-OFF UNIT
2161 | 2700811552 | EC000008 | BD01-GK2X/2SD163CEE165 TAP-OFF UNIT |  | Aftakkast railkoker | Met grendeling | Ja |  |  | Siemens AG | BVP034291 | BVP | BVP034291 | BD01-GK2X/2SD163CEE165 TAP-OFF UNIT
2162 | 2700811552 | EC000008 | BD01-GK2X/2SD163CEE165 TAP-OFF UNIT | EV000270 | Aftakkast railkoker | Kleur | Grijs |  |  | Siemens AG | BVP034291 | BVP | BVP034291 | BD01-GK2X/2SD163CEE165 TAP-OFF UNIT
2163 | 2700811552 | EC000008 | BD01-GK2X/2SD163CEE165 TAP-OFF UNIT |  | Aftakkast railkoker | Hoogte | 176 |  | mm | Siemens AG | BVP034291 | BVP | BVP034291 | BD01-GK2X/2SD163CEE165 TAP-OFF UNIT
2164 | 2700811553 | EC000008 | BD01-AK02M0/A163 TAP-OFF UNIT | EV000096 | Aftakkast railkoker | Hoogte | 105 |  | mm | Siemens AG | BVP085089 | BVP | BVP085089 | BD01-AK02M0/A163 TAP-OFF UNIT
2165 | 2700811553 | EC000008 | BD01-AK02M0/A163 TAP-OFF UNIT | EV008941 | Aftakkast railkoker | Aftakwijze | Leidinginvoer |  |  | Siemens AG | BVP085089 | BVP | BVP085089 | BD01-AK02M0/A163 TAP-OFF UNIT
2166 | 2700811553 | EC000008 | BD01-AK02M0/A163 TAP-OFF UNIT | EV000270 | Aftakkast railkoker | Kleur | Grijs |  |  | Siemens AG | BVP085089 | BVP | BVP085089 | BD01-AK02M0/A163 TAP-OFF UNIT
2167 | 2700811553 | EC000008 | BD01-AK02M0/A163 TAP-OFF UNIT |  | Aftakkast railkoker | Met grendeling | Ja |  |  | Siemens AG | BVP085089 | BVP | BVP085089 | BD01-AK02M0/A163 TAP-OFF UNIT
2168 | 2700811553 | EC000008 | BD01-AK02M0/A163 TAP-OFF UNIT | EV006419 | Aftakkast railkoker | Beschermingsgraad (IP) | IP54 |  |  | Siemens AG | BVP085089 | BVP | BVP085089 | BD01-AK02M0/A163 TAP-OFF UNIT
2169 | 2700811553 | EC000008 | BD01-AK02M0/A163 TAP-OFF UNIT |  | Aftakkast railkoker | Nom. (meet)stroom bij AC 50 Hz | 16 |  | A | Siemens AG | BVP085089 | BVP | BVP085089 | BD01-AK02M0/A163 TAP-OFF UNIT
2170 | 2700811553 | EC000008 | BD01-AK02M0/A163 TAP-OFF UNIT | EV000101 | Aftakkast railkoker | Breedte | 116 |  | mm | Siemens AG | BVP085089 | BVP | BVP085089 | BD01-AK02M0/A163 TAP-OFF UNIT
2171 | 2700811553 | EC000008 | BD01-AK02M0/A163 TAP-OFF UNIT |  | Aftakkast railkoker | Aantal polen | 5 |  |  | Siemens AG | BVP085089 | BVP | BVP085089 | BD01-AK02M0/A163 TAP-OFF UNIT
2172 | 2700811553 | EC000008 | BD01-AK02M0/A163 TAP-OFF UNIT | EV003748 | Aftakkast railkoker | Lengte | 200 |  | mm | Siemens AG | BVP085089 | BVP | BVP085089 | BD01-AK02M0/A163 TAP-OFF UNIT
2173 | 2700811553 | EC000008 | BD01-AK02M0/A163 TAP-OFF UNIT | EV005410 | Aftakkast railkoker | Nom. (meet)spanning bij AC 50 Hz | 400 | 400 | V | Siemens AG | BVP085089 | BVP | BVP085089 | BD01-AK02M0/A163 TAP-OFF UNIT
2174 | 2700811553 | EC000008 | BD01-AK02M0/A163 TAP-OFF UNIT |  | Aftakkast railkoker | Aantal NEMA-contactdozen | 0 |  |  | Siemens AG | BVP085089 | BVP | BVP085089 | BD01-AK02M0/A163 TAP-OFF UNIT
2175 | 2700811553 | EC000008 | BD01-AK02M0/A163 TAP-OFF UNIT |  | Aftakkast railkoker | Aantal contactdozen overig | 0 |  |  | Siemens AG | BVP085089 | BVP | BVP085089 | BD01-AK02M0/A163 TAP-OFF UNIT
2176 | 2700811553 | EC000008 | BD01-AK02M0/A163 TAP-OFF UNIT |  | Aftakkast railkoker | RAL-nummer | 7035 |  |  | Siemens AG | BVP085089 | BVP | BVP085089 | BD01-AK02M0/A163 TAP-OFF UNIT
2177 | 2700811553 | EC000008 | BD01-AK02M0/A163 TAP-OFF UNIT |  | Aftakkast railkoker | Aantal CEE-contactdozen | 0 |  |  | Siemens AG | BVP085089 | BVP | BVP085089 | BD01-AK02M0/A163 TAP-OFF UNIT
2178 | 2700811553 | EC000008 | BD01-AK02M0/A163 TAP-OFF UNIT | EV000154 | Aftakkast railkoker | Beschermingsgraad (NEMA) | Overig |  |  | Siemens AG | BVP085089 | BVP | BVP085089 | BD01-AK02M0/A163 TAP-OFF UNIT
2179 | 2700811553 | EC000008 | BD01-AK02M0/A163 TAP-OFF UNIT | EV000154 | Aftakkast railkoker | Uitvoering wandcontactdozen | Overig |  |  | Siemens AG | BVP085089 | BVP | BVP085089 | BD01-AK02M0/A163 TAP-OFF UNIT
2180 | 2700811553 | EC000008 | BD01-AK02M0/A163 TAP-OFF UNIT | EV000154 | Aftakkast railkoker | Beveiliging | Overig |  |  | Siemens AG | BVP085089 | BVP | BVP085089 | BD01-AK02M0/A163 TAP-OFF UNIT
2181 | 2700811553 | EC000008 | BD01-AK02M0/A163 TAP-OFF UNIT |  | Aftakkast railkoker | Faseselectie | Nee |  |  | Siemens AG | BVP085089 | BVP | BVP085089 | BD01-AK02M0/A163 TAP-OFF UNIT
2182 | 2700811554 | EC000008 | BD01-AK02X/ZS3 TAP-OFF UNIT |  | Aftakkast railkoker | Faseselectie | Nee |  |  | Siemens AG | BVP085090 | BVP | BVP085090 | BD01-AK02X/ZS3 TAP-OFF UNIT
2183 | 2700811554 | EC000008 | BD01-AK02X/ZS3 TAP-OFF UNIT | EV000154 | Aftakkast railkoker | Beveiliging | Overig |  |  | Siemens AG | BVP085090 | BVP | BVP085090 | BD01-AK02X/ZS3 TAP-OFF UNIT
2184 | 2700811554 | EC000008 | BD01-AK02X/ZS3 TAP-OFF UNIT | EV000154 | Aftakkast railkoker | Uitvoering wandcontactdozen | Overig |  |  | Siemens AG | BVP085090 | BVP | BVP085090 | BD01-AK02X/ZS3 TAP-OFF UNIT
2185 | 2700811554 | EC000008 | BD01-AK02X/ZS3 TAP-OFF UNIT | EV000154 | Aftakkast railkoker | Beschermingsgraad (NEMA) | Overig |  |  | Siemens AG | BVP085090 | BVP | BVP085090 | BD01-AK02X/ZS3 TAP-OFF UNIT
2186 | 2700811554 | EC000008 | BD01-AK02X/ZS3 TAP-OFF UNIT |  | Aftakkast railkoker | RAL-nummer | 7035 |  |  | Siemens AG | BVP085090 | BVP | BVP085090 | BD01-AK02X/ZS3 TAP-OFF UNIT
2187 | 2700811554 | EC000008 | BD01-AK02X/ZS3 TAP-OFF UNIT |  | Aftakkast railkoker | Aantal CEE-contactdozen | 0 |  |  | Siemens AG | BVP085090 | BVP | BVP085090 | BD01-AK02X/ZS3 TAP-OFF UNIT
2188 | 2700811554 | EC000008 | BD01-AK02X/ZS3 TAP-OFF UNIT |  | Aftakkast railkoker | Aantal contactdozen overig | 0 |  |  | Siemens AG | BVP085090 | BVP | BVP085090 | BD01-AK02X/ZS3 TAP-OFF UNIT
2189 | 2700811554 | EC000008 | BD01-AK02X/ZS3 TAP-OFF UNIT |  | Aftakkast railkoker | Aantal NEMA-contactdozen | 0 |  |  | Siemens AG | BVP085090 | BVP | BVP085090 | BD01-AK02X/ZS3 TAP-OFF UNIT
2190 | 2700811554 | EC000008 | BD01-AK02X/ZS3 TAP-OFF UNIT | EV005410 | Aftakkast railkoker | Nom. (meet)spanning bij AC 50 Hz | 400 | 400 | V | Siemens AG | BVP085090 | BVP | BVP085090 | BD01-AK02X/ZS3 TAP-OFF UNIT
2191 | 2700811554 | EC000008 | BD01-AK02X/ZS3 TAP-OFF UNIT | EV003748 | Aftakkast railkoker | Lengte | 200 |  | mm | Siemens AG | BVP085090 | BVP | BVP085090 | BD01-AK02X/ZS3 TAP-OFF UNIT
2192 | 2700811554 | EC000008 | BD01-AK02X/ZS3 TAP-OFF UNIT |  | Aftakkast railkoker | Aantal polen | 5 |  |  | Siemens AG | BVP085090 | BVP | BVP085090 | BD01-AK02X/ZS3 TAP-OFF UNIT
2193 | 2700811554 | EC000008 | BD01-AK02X/ZS3 TAP-OFF UNIT | EV000101 | Aftakkast railkoker | Breedte | 116 |  | mm | Siemens AG | BVP085090 | BVP | BVP085090 | BD01-AK02X/ZS3 TAP-OFF UNIT
2194 | 2700811554 | EC000008 | BD01-AK02X/ZS3 TAP-OFF UNIT |  | Aftakkast railkoker | Nom. (meet)stroom bij AC 50 Hz | 32 |  | A | Siemens AG | BVP085090 | BVP | BVP085090 | BD01-AK02X/ZS3 TAP-OFF UNIT
2195 | 2700811554 | EC000008 | BD01-AK02X/ZS3 TAP-OFF UNIT | EV006419 | Aftakkast railkoker | Beschermingsgraad (IP) | IP54 |  |  | Siemens AG | BVP085090 | BVP | BVP085090 | BD01-AK02X/ZS3 TAP-OFF UNIT
2196 | 2700811554 | EC000008 | BD01-AK02X/ZS3 TAP-OFF UNIT | EV000270 | Aftakkast railkoker | Kleur | Grijs |  |  | Siemens AG | BVP085090 | BVP | BVP085090 | BD01-AK02X/ZS3 TAP-OFF UNIT
2197 | 2700811554 | EC000008 | BD01-AK02X/ZS3 TAP-OFF UNIT |  | Aftakkast railkoker | Met grendeling | Ja |  |  | Siemens AG | BVP085090 | BVP | BVP085090 | BD01-AK02X/ZS3 TAP-OFF UNIT
2198 | 2700811554 | EC000008 | BD01-AK02X/ZS3 TAP-OFF UNIT | EV008941 | Aftakkast railkoker | Aftakwijze | Leidinginvoer |  |  | Siemens AG | BVP085090 | BVP | BVP085090 | BD01-AK02X/ZS3 TAP-OFF UNIT
2199 | 2700811554 | EC000008 | BD01-AK02X/ZS3 TAP-OFF UNIT |  | Aftakkast railkoker | Hoogte | 77.5 |  | mm | Siemens AG | BVP085090 | BVP | BVP085090 | BD01-AK02X/ZS3 TAP-OFF UNIT
2200 | 2700811555 | EC000008 | BD01-AK02M0/CEE165A163 TAP-OFF UNIT |  | Aftakkast railkoker | Met grendeling | Ja |  |  | Siemens AG | BVP085092 | BVP | BVP085092 | BD01-AK02M0/CEE165A163 TAP-OFF UNIT
2201 | 2700811555 | EC000008 | BD01-AK02M0/CEE165A163 TAP-OFF UNIT | EV000270 | Aftakkast railkoker | Kleur | Grijs |  |  | Siemens AG | BVP085092 | BVP | BVP085092 | BD01-AK02M0/CEE165A163 TAP-OFF UNIT
2202 | 2700811555 | EC000008 | BD01-AK02M0/CEE165A163 TAP-OFF UNIT | EV006419 | Aftakkast railkoker | Beschermingsgraad (IP) | IP54 |  |  | Siemens AG | BVP085092 | BVP | BVP085092 | BD01-AK02M0/CEE165A163 TAP-OFF UNIT
2203 | 2700811555 | EC000008 | BD01-AK02M0/CEE165A163 TAP-OFF UNIT |  | Aftakkast railkoker | Nom. (meet)stroom bij AC 50 Hz | 16 |  | A | Siemens AG | BVP085092 | BVP | BVP085092 | BD01-AK02M0/CEE165A163 TAP-OFF UNIT
2204 | 2700811555 | EC000008 | BD01-AK02M0/CEE165A163 TAP-OFF UNIT | EV000101 | Aftakkast railkoker | Breedte | 116 |  | mm | Siemens AG | BVP085092 | BVP | BVP085092 | BD01-AK02M0/CEE165A163 TAP-OFF UNIT
2205 | 2700811555 | EC000008 | BD01-AK02M0/CEE165A163 TAP-OFF UNIT | EV009673 | Aftakkast railkoker | Uitvoering wandcontactdozen | CEE-wandcontactdoos 5-polig 16 A |  |  | Siemens AG | BVP085092 | BVP | BVP085092 | BD01-AK02M0/CEE165A163 TAP-OFF UNIT
2206 | 2700811555 | EC000008 | BD01-AK02M0/CEE165A163 TAP-OFF UNIT | EV000381 | Aftakkast railkoker | Aftakwijze | Contactdoos |  |  | Siemens AG | BVP085092 | BVP | BVP085092 | BD01-AK02M0/CEE165A163 TAP-OFF UNIT
2207 | 2700811555 | EC000008 | BD01-AK02M0/CEE165A163 TAP-OFF UNIT |  | Aftakkast railkoker | Aantal polen | 5 |  |  | Siemens AG | BVP085092 | BVP | BVP085092 | BD01-AK02M0/CEE165A163 TAP-OFF UNIT
2208 | 2700811555 | EC000008 | BD01-AK02M0/CEE165A163 TAP-OFF UNIT | EV003748 | Aftakkast railkoker | Lengte | 200 |  | mm | Siemens AG | BVP085092 | BVP | BVP085092 | BD01-AK02M0/CEE165A163 TAP-OFF UNIT
2209 | 2700811555 | EC000008 | BD01-AK02M0/CEE165A163 TAP-OFF UNIT | EV005410 | Aftakkast railkoker | Nom. (meet)spanning bij AC 50 Hz | 400 | 400 | V | Siemens AG | BVP085092 | BVP | BVP085092 | BD01-AK02M0/CEE165A163 TAP-OFF UNIT
2210 | 2700811555 | EC000008 | BD01-AK02M0/CEE165A163 TAP-OFF UNIT |  | Aftakkast railkoker | Aantal NEMA-contactdozen | 0 |  |  | Siemens AG | BVP085092 | BVP | BVP085092 | BD01-AK02M0/CEE165A163 TAP-OFF UNIT
2211 | 2700811555 | EC000008 | BD01-AK02M0/CEE165A163 TAP-OFF UNIT |  | Aftakkast railkoker | Aantal contactdozen overig | 0 |  |  | Siemens AG | BVP085092 | BVP | BVP085092 | BD01-AK02M0/CEE165A163 TAP-OFF UNIT
2212 | 2700811555 | EC000008 | BD01-AK02M0/CEE165A163 TAP-OFF UNIT |  | Aftakkast railkoker | RAL-nummer | 7035 |  |  | Siemens AG | BVP085092 | BVP | BVP085092 | BD01-AK02M0/CEE165A163 TAP-OFF UNIT
2213 | 2700811555 | EC000008 | BD01-AK02M0/CEE165A163 TAP-OFF UNIT | EV000601 | Aftakkast railkoker | Aantal CEE-contactdozen | 1 |  |  | Siemens AG | BVP085092 | BVP | BVP085092 | BD01-AK02M0/CEE165A163 TAP-OFF UNIT
2214 | 2700811555 | EC000008 | BD01-AK02M0/CEE165A163 TAP-OFF UNIT | EV000154 | Aftakkast railkoker | Beschermingsgraad (NEMA) | Overig |  |  | Siemens AG | BVP085092 | BVP | BVP085092 | BD01-AK02M0/CEE165A163 TAP-OFF UNIT
2215 | 2700811555 | EC000008 | BD01-AK02M0/CEE165A163 TAP-OFF UNIT |  | Aftakkast railkoker | Hoogte | 157 |  | mm | Siemens AG | BVP085092 | BVP | BVP085092 | BD01-AK02M0/CEE165A163 TAP-OFF UNIT
2216 | 2700811555 | EC000008 | BD01-AK02M0/CEE165A163 TAP-OFF UNIT | EV000154 | Aftakkast railkoker | Beveiliging | Overig |  |  | Siemens AG | BVP085092 | BVP | BVP085092 | BD01-AK02M0/CEE165A163 TAP-OFF UNIT
2217 | 2700811555 | EC000008 | BD01-AK02M0/CEE165A163 TAP-OFF UNIT |  | Aftakkast railkoker | Faseselectie | Nee |  |  | Siemens AG | BVP085092 | BVP | BVP085092 | BD01-AK02M0/CEE165A163 TAP-OFF UNIT
2218 | 2700811556 | EC000008 | BD01-AK02M0/F TAP-OFF UNIT |  | Aftakkast railkoker | Faseselectie | Nee |  |  | Siemens AG | BVP085093 | BVP | BVP085093 | BD01-AK02M0/F TAP-OFF UNIT
2219 | 2700811556 | EC000008 | BD01-AK02M0/F TAP-OFF UNIT | EV000154 | Aftakkast railkoker | Beveiliging | Overig |  |  | Siemens AG | BVP085093 | BVP | BVP085093 | BD01-AK02M0/F TAP-OFF UNIT
2220 | 2700811556 | EC000008 | BD01-AK02M0/F TAP-OFF UNIT | EV000154 | Aftakkast railkoker | Uitvoering wandcontactdozen | Overig |  |  | Siemens AG | BVP085093 | BVP | BVP085093 | BD01-AK02M0/F TAP-OFF UNIT
2221 | 2700811556 | EC000008 | BD01-AK02M0/F TAP-OFF UNIT | EV000154 | Aftakkast railkoker | Beschermingsgraad (NEMA) | Overig |  |  | Siemens AG | BVP085093 | BVP | BVP085093 | BD01-AK02M0/F TAP-OFF UNIT
2222 | 2700811556 | EC000008 | BD01-AK02M0/F TAP-OFF UNIT |  | Aftakkast railkoker | RAL-nummer | 7035 |  |  | Siemens AG | BVP085093 | BVP | BVP085093 | BD01-AK02M0/F TAP-OFF UNIT
2223 | 2700811556 | EC000008 | BD01-AK02M0/F TAP-OFF UNIT |  | Aftakkast railkoker | Aantal CEE-contactdozen | 0 |  |  | Siemens AG | BVP085093 | BVP | BVP085093 | BD01-AK02M0/F TAP-OFF UNIT
2224 | 2700811556 | EC000008 | BD01-AK02M0/F TAP-OFF UNIT |  | Aftakkast railkoker | Aantal contactdozen overig | 0 |  |  | Siemens AG | BVP085093 | BVP | BVP085093 | BD01-AK02M0/F TAP-OFF UNIT
2225 | 2700811556 | EC000008 | BD01-AK02M0/F TAP-OFF UNIT |  | Aftakkast railkoker | Hoogte | 119.5 |  | mm | Siemens AG | BVP085093 | BVP | BVP085093 | BD01-AK02M0/F TAP-OFF UNIT
2226 | 2700811556 | EC000008 | BD01-AK02M0/F TAP-OFF UNIT |  | Aftakkast railkoker | Aantal NEMA-contactdozen | 0 |  |  | Siemens AG | BVP085093 | BVP | BVP085093 | BD01-AK02M0/F TAP-OFF UNIT
2227 | 2700811556 | EC000008 | BD01-AK02M0/F TAP-OFF UNIT | EV005410 | Aftakkast railkoker | Nom. (meet)spanning bij AC 50 Hz | 400 | 400 | V | Siemens AG | BVP085093 | BVP | BVP085093 | BD01-AK02M0/F TAP-OFF UNIT
2228 | 2700811556 | EC000008 | BD01-AK02M0/F TAP-OFF UNIT | EV003748 | Aftakkast railkoker | Lengte | 200 |  | mm | Siemens AG | BVP085093 | BVP | BVP085093 | BD01-AK02M0/F TAP-OFF UNIT
2229 | 2700811556 | EC000008 | BD01-AK02M0/F TAP-OFF UNIT |  | Aftakkast railkoker | Aantal polen | 5 |  |  | Siemens AG | BVP085093 | BVP | BVP085093 | BD01-AK02M0/F TAP-OFF UNIT
2230 | 2700811556 | EC000008 | BD01-AK02M0/F TAP-OFF UNIT | EV000101 | Aftakkast railkoker | Breedte | 116 |  | mm | Siemens AG | BVP085093 | BVP | BVP085093 | BD01-AK02M0/F TAP-OFF UNIT
2231 | 2700811556 | EC000008 | BD01-AK02M0/F TAP-OFF UNIT |  | Aftakkast railkoker | Nom. (meet)stroom bij AC 50 Hz | 32 |  | A | Siemens AG | BVP085093 | BVP | BVP085093 | BD01-AK02M0/F TAP-OFF UNIT
2232 | 2700811556 | EC000008 | BD01-AK02M0/F TAP-OFF UNIT | EV006419 | Aftakkast railkoker | Beschermingsgraad (IP) | IP54 |  |  | Siemens AG | BVP085093 | BVP | BVP085093 | BD01-AK02M0/F TAP-OFF UNIT
2233 | 2700811556 | EC000008 | BD01-AK02M0/F TAP-OFF UNIT | EV000270 | Aftakkast railkoker | Kleur | Grijs |  |  | Siemens AG | BVP085093 | BVP | BVP085093 | BD01-AK02M0/F TAP-OFF UNIT
2234 | 2700811556 | EC000008 | BD01-AK02M0/F TAP-OFF UNIT |  | Aftakkast railkoker | Met grendeling | Ja |  |  | Siemens AG | BVP085093 | BVP | BVP085093 | BD01-AK02M0/F TAP-OFF UNIT
2235 | 2700811556 | EC000008 | BD01-AK02M0/F TAP-OFF UNIT | EV008941 | Aftakkast railkoker | Aftakwijze | Leidinginvoer |  |  | Siemens AG | BVP085093 | BVP | BVP085093 | BD01-AK02M0/F TAP-OFF UNIT
2236 | 2700811557 | EC000008 | BD01-AK02M0/A323 TAP-OFF UNIT | EV008941 | Aftakkast railkoker | Aftakwijze | Leidinginvoer |  |  | Siemens AG | BVP085094 | BVP | BVP085094 | BD01-AK02M0/A323 TAP-OFF UNIT
2237 | 2700811557 | EC000008 | BD01-AK02M0/A323 TAP-OFF UNIT |  | Aftakkast railkoker | Met grendeling | Ja |  |  | Siemens AG | BVP085094 | BVP | BVP085094 | BD01-AK02M0/A323 TAP-OFF UNIT
2238 | 2700811557 | EC000008 | BD01-AK02M0/A323 TAP-OFF UNIT | EV000270 | Aftakkast railkoker | Kleur | Grijs |  |  | Siemens AG | BVP085094 | BVP | BVP085094 | BD01-AK02M0/A323 TAP-OFF UNIT
2239 | 2700811557 | EC000008 | BD01-AK02M0/A323 TAP-OFF UNIT | EV006419 | Aftakkast railkoker | Beschermingsgraad (IP) | IP54 |  |  | Siemens AG | BVP085094 | BVP | BVP085094 | BD01-AK02M0/A323 TAP-OFF UNIT
2240 | 2700811557 | EC000008 | BD01-AK02M0/A323 TAP-OFF UNIT |  | Aftakkast railkoker | Nom. (meet)stroom bij AC 50 Hz | 32 |  | A | Siemens AG | BVP085094 | BVP | BVP085094 | BD01-AK02M0/A323 TAP-OFF UNIT
2241 | 2700811557 | EC000008 | BD01-AK02M0/A323 TAP-OFF UNIT | EV000101 | Aftakkast railkoker | Breedte | 116 |  | mm | Siemens AG | BVP085094 | BVP | BVP085094 | BD01-AK02M0/A323 TAP-OFF UNIT
2242 | 2700811557 | EC000008 | BD01-AK02M0/A323 TAP-OFF UNIT |  | Aftakkast railkoker | Aantal polen | 5 |  |  | Siemens AG | BVP085094 | BVP | BVP085094 | BD01-AK02M0/A323 TAP-OFF UNIT
2243 | 2700811557 | EC000008 | BD01-AK02M0/A323 TAP-OFF UNIT | EV003748 | Aftakkast railkoker | Lengte | 200 |  | mm | Siemens AG | BVP085094 | BVP | BVP085094 | BD01-AK02M0/A323 TAP-OFF UNIT
2244 | 2700811557 | EC000008 | BD01-AK02M0/A323 TAP-OFF UNIT | EV005410 | Aftakkast railkoker | Nom. (meet)spanning bij AC 50 Hz | 400 | 400 | V | Siemens AG | BVP085094 | BVP | BVP085094 | BD01-AK02M0/A323 TAP-OFF UNIT
2245 | 2700811557 | EC000008 | BD01-AK02M0/A323 TAP-OFF UNIT |  | Aftakkast railkoker | Aantal NEMA-contactdozen | 0 |  |  | Siemens AG | BVP085094 | BVP | BVP085094 | BD01-AK02M0/A323 TAP-OFF UNIT
2246 | 2700811557 | EC000008 | BD01-AK02M0/A323 TAP-OFF UNIT |  | Aftakkast railkoker | Hoogte | 119.5 |  | mm | Siemens AG | BVP085094 | BVP | BVP085094 | BD01-AK02M0/A323 TAP-OFF UNIT
2247 | 2700811557 | EC000008 | BD01-AK02M0/A323 TAP-OFF UNIT |  | Aftakkast railkoker | Aantal contactdozen overig | 0 |  |  | Siemens AG | BVP085094 | BVP | BVP085094 | BD01-AK02M0/A323 TAP-OFF UNIT
2248 | 2700811557 | EC000008 | BD01-AK02M0/A323 TAP-OFF UNIT |  | Aftakkast railkoker | RAL-nummer | 7035 |  |  | Siemens AG | BVP085094 | BVP | BVP085094 | BD01-AK02M0/A323 TAP-OFF UNIT
2249 | 2700811557 | EC000008 | BD01-AK02M0/A323 TAP-OFF UNIT |  | Aftakkast railkoker | Aantal CEE-contactdozen | 0 |  |  | Siemens AG | BVP085094 | BVP | BVP085094 | BD01-AK02M0/A323 TAP-OFF UNIT
2250 | 2700811557 | EC000008 | BD01-AK02M0/A323 TAP-OFF UNIT | EV000154 | Aftakkast railkoker | Beschermingsgraad (NEMA) | Overig |  |  | Siemens AG | BVP085094 | BVP | BVP085094 | BD01-AK02M0/A323 TAP-OFF UNIT
2251 | 2700811557 | EC000008 | BD01-AK02M0/A323 TAP-OFF UNIT | EV000154 | Aftakkast railkoker | Uitvoering wandcontactdozen | Overig |  |  | Siemens AG | BVP085094 | BVP | BVP085094 | BD01-AK02M0/A323 TAP-OFF UNIT
2252 | 2700811557 | EC000008 | BD01-AK02M0/A323 TAP-OFF UNIT | EV000154 | Aftakkast railkoker | Beveiliging | Overig |  |  | Siemens AG | BVP085094 | BVP | BVP085094 | BD01-AK02M0/A323 TAP-OFF UNIT
2253 | 2700811557 | EC000008 | BD01-AK02M0/A323 TAP-OFF UNIT |  | Aftakkast railkoker | Faseselectie | Nee |  |  | Siemens AG | BVP085094 | BVP | BVP085094 | BD01-AK02M0/A323 TAP-OFF UNIT
2254 | 2700811558 | EC000008 | BD01-AK02M0/2SD163S14 TAP-OFF UNIT SIZE02 W.1X S14-1 /C |  | Aftakkast railkoker | Faseselectie | Nee |  |  | Siemens AG | BVP085095 | BVP | BVP085095 | BD01-AK02M0/2SD163S14 TAP-OFF UNIT SIZE02 W. 1X S14-1 /C
2255 | 2700811558 | EC000008 | BD01-AK02M0/2SD163S14 TAP-OFF UNIT SIZE02 W.1X S14-1 /C | EV000154 | Aftakkast railkoker | Beveiliging | Overig |  |  | Siemens AG | BVP085095 | BVP | BVP085095 | BD01-AK02M0/2SD163S14 TAP-OFF UNIT SIZE02 W. 1X S14-1 /C
2256 | 2700811558 | EC000008 | BD01-AK02M0/2SD163S14 TAP-OFF UNIT SIZE02 W.1X S14-1 /C | EV010063 | Aftakkast railkoker | Uitvoering wandcontactdozen | Wandcontactdoos met randaarde CEE 7/3 (type F) 16 A |  |  | Siemens AG | BVP085095 | BVP | BVP085095 | BD01-AK02M0/2SD163S14 TAP-OFF UNIT SIZE02 W. 1X S14-1 /C
2257 | 2700811558 | EC000008 | BD01-AK02M0/2SD163S14 TAP-OFF UNIT SIZE02 W.1X S14-1 /C | EV000154 | Aftakkast railkoker | Beschermingsgraad (NEMA) | Overig |  |  | Siemens AG | BVP085095 | BVP | BVP085095 | BD01-AK02M0/2SD163S14 TAP-OFF UNIT SIZE02 W. 1X S14-1 /C
2258 | 2700811558 | EC000008 | BD01-AK02M0/2SD163S14 TAP-OFF UNIT SIZE02 W.1X S14-1 /C | EV020026 | Aftakkast railkoker | Nom. (meet)spanning bij AC 50 Hz | 230 | 230 | V | Siemens AG | BVP085095 | BVP | BVP085095 | BD01-AK02M0/2SD163S14 TAP-OFF UNIT SIZE02 W. 1X S14-1 /C
2259 | 2700811558 | EC000008 | BD01-AK02M0/2SD163S14 TAP-OFF UNIT SIZE02 W.1X S14-1 /C |  | Aftakkast railkoker | RAL-nummer | 7035 |  |  | Siemens AG | BVP085095 | BVP | BVP085095 | BD01-AK02M0/2SD163S14 TAP-OFF UNIT SIZE02 W. 1X S14-1 /C
2260 | 2700811558 | EC000008 | BD01-AK02M0/2SD163S14 TAP-OFF UNIT SIZE02 W.1X S14-1 /C |  | Aftakkast railkoker | Aantal CEE-contactdozen | 0 |  |  | Siemens AG | BVP085095 | BVP | BVP085095 | BD01-AK02M0/2SD163S14 TAP-OFF UNIT SIZE02 W. 1X S14-1 /C
2261 | 2700811558 | EC000008 | BD01-AK02M0/2SD163S14 TAP-OFF UNIT SIZE02 W.1X S14-1 /C |  | Aftakkast railkoker | Aantal contactdozen overig | 0 |  |  | Siemens AG | BVP085095 | BVP | BVP085095 | BD01-AK02M0/2SD163S14 TAP-OFF UNIT SIZE02 W. 1X S14-1 /C
2262 | 2700811558 | EC000008 | BD01-AK02M0/2SD163S14 TAP-OFF UNIT SIZE02 W.1X S14-1 /C |  | Aftakkast railkoker | Hoogte | 119.5 |  | mm | Siemens AG | BVP085095 | BVP | BVP085095 | BD01-AK02M0/2SD163S14 TAP-OFF UNIT SIZE02 W. 1X S14-1 /C
2263 | 2700811558 | EC000008 | BD01-AK02M0/2SD163S14 TAP-OFF UNIT SIZE02 W.1X S14-1 /C |  | Aftakkast railkoker | Aantal NEMA-contactdozen | 0 |  |  | Siemens AG | BVP085095 | BVP | BVP085095 | BD01-AK02M0/2SD163S14 TAP-OFF UNIT SIZE02 W. 1X S14-1 /C
2264 | 2700811558 | EC000008 | BD01-AK02M0/2SD163S14 TAP-OFF UNIT SIZE02 W.1X S14-1 /C | EV003748 | Aftakkast railkoker | Lengte | 200 |  | mm | Siemens AG | BVP085095 | BVP | BVP085095 | BD01-AK02M0/2SD163S14 TAP-OFF UNIT SIZE02 W. 1X S14-1 /C
2265 | 2700811558 | EC000008 | BD01-AK02M0/2SD163S14 TAP-OFF UNIT SIZE02 W.1X S14-1 /C |  | Aftakkast railkoker | Aantal polen | 5 |  |  | Siemens AG | BVP085095 | BVP | BVP085095 | BD01-AK02M0/2SD163S14 TAP-OFF UNIT SIZE02 W. 1X S14-1 /C
2266 | 2700811558 | EC000008 | BD01-AK02M0/2SD163S14 TAP-OFF UNIT SIZE02 W.1X S14-1 /C | EV000101 | Aftakkast railkoker | Breedte | 116 |  | mm | Siemens AG | BVP085095 | BVP | BVP085095 | BD01-AK02M0/2SD163S14 TAP-OFF UNIT SIZE02 W. 1X S14-1 /C
2267 | 2700811558 | EC000008 | BD01-AK02M0/2SD163S14 TAP-OFF UNIT SIZE02 W.1X S14-1 /C |  | Aftakkast railkoker | Nom. (meet)stroom bij AC 50 Hz | 16 |  | A | Siemens AG | BVP085095 | BVP | BVP085095 | BD01-AK02M0/2SD163S14 TAP-OFF UNIT SIZE02 W. 1X S14-1 /C
2268 | 2700811558 | EC000008 | BD01-AK02M0/2SD163S14 TAP-OFF UNIT SIZE02 W.1X S14-1 /C | EV000381 | Aftakkast railkoker | Aftakwijze | Contactdoos |  |  | Siemens AG | BVP085095 | BVP | BVP085095 | BD01-AK02M0/2SD163S14 TAP-OFF UNIT SIZE02 W. 1X S14-1 /C
2269 | 2700811558 | EC000008 | BD01-AK02M0/2SD163S14 TAP-OFF UNIT SIZE02 W.1X S14-1 /C | EV006419 | Aftakkast railkoker | Beschermingsgraad (IP) | IP54 |  |  | Siemens AG | BVP085095 | BVP | BVP085095 | BD01-AK02M0/2SD163S14 TAP-OFF UNIT SIZE02 W. 1X S14-1 /C
2270 | 2700811558 | EC000008 | BD01-AK02M0/2SD163S14 TAP-OFF UNIT SIZE02 W.1X S14-1 /C | EV000270 | Aftakkast railkoker | Kleur | Grijs |  |  | Siemens AG | BVP085095 | BVP | BVP085095 | BD01-AK02M0/2SD163S14 TAP-OFF UNIT SIZE02 W. 1X S14-1 /C
2271 | 2700811558 | EC000008 | BD01-AK02M0/2SD163S14 TAP-OFF UNIT SIZE02 W.1X S14-1 /C |  | Aftakkast railkoker | Met grendeling | Ja |  |  | Siemens AG | BVP085095 | BVP | BVP085095 | BD01-AK02M0/2SD163S14 TAP-OFF UNIT SIZE02 W. 1X S14-1 /C
2272 | 2700811559 | EC000008 | BD01-AK02M0/2SD163A161 TAP-OFF UNIT |  | Aftakkast railkoker | Met grendeling | Ja |  |  | Siemens AG | BVP085096 | BVP | BVP085096 | BD01-AK02M0/2SD163A161 TAP-OFF UNIT
2273 | 2700811559 | EC000008 | BD01-AK02M0/2SD163A161 TAP-OFF UNIT | EV000270 | Aftakkast railkoker | Kleur | Grijs |  |  | Siemens AG | BVP085096 | BVP | BVP085096 | BD01-AK02M0/2SD163A161 TAP-OFF UNIT
2274 | 2700811559 | EC000008 | BD01-AK02M0/2SD163A161 TAP-OFF UNIT | EV006419 | Aftakkast railkoker | Beschermingsgraad (IP) | IP54 |  |  | Siemens AG | BVP085096 | BVP | BVP085096 | BD01-AK02M0/2SD163A161 TAP-OFF UNIT
2275 | 2700811559 | EC000008 | BD01-AK02M0/2SD163A161 TAP-OFF UNIT | EV000381 | Aftakkast railkoker | Aftakwijze | Contactdoos |  |  | Siemens AG | BVP085096 | BVP | BVP085096 | BD01-AK02M0/2SD163A161 TAP-OFF UNIT
2276 | 2700811559 | EC000008 | BD01-AK02M0/2SD163A161 TAP-OFF UNIT |  | Aftakkast railkoker | Nom. (meet)stroom bij AC 50 Hz | 16 |  | A | Siemens AG | BVP085096 | BVP | BVP085096 | BD01-AK02M0/2SD163A161 TAP-OFF UNIT
2277 | 2700811559 | EC000008 | BD01-AK02M0/2SD163A161 TAP-OFF UNIT | EV000101 | Aftakkast railkoker | Breedte | 116 |  | mm | Siemens AG | BVP085096 | BVP | BVP085096 | BD01-AK02M0/2SD163A161 TAP-OFF UNIT
2278 | 2700811559 | EC000008 | BD01-AK02M0/2SD163A161 TAP-OFF UNIT |  | Aftakkast railkoker | Aantal polen | 5 |  |  | Siemens AG | BVP085096 | BVP | BVP085096 | BD01-AK02M0/2SD163A161 TAP-OFF UNIT
2279 | 2700811559 | EC000008 | BD01-AK02M0/2SD163A161 TAP-OFF UNIT | EV003748 | Aftakkast railkoker | Lengte | 200 |  | mm | Siemens AG | BVP085096 | BVP | BVP085096 | BD01-AK02M0/2SD163A161 TAP-OFF UNIT
2280 | 2700811559 | EC000008 | BD01-AK02M0/2SD163A161 TAP-OFF UNIT |  | Aftakkast railkoker | Aantal NEMA-contactdozen | 0 |  |  | Siemens AG | BVP085096 | BVP | BVP085096 | BD01-AK02M0/2SD163A161 TAP-OFF UNIT
2281 | 2700811559 | EC000008 | BD01-AK02M0/2SD163A161 TAP-OFF UNIT |  | Aftakkast railkoker | Hoogte | 119.5 |  | mm | Siemens AG | BVP085096 | BVP | BVP085096 | BD01-AK02M0/2SD163A161 TAP-OFF UNIT
2282 | 2700811559 | EC000008 | BD01-AK02M0/2SD163A161 TAP-OFF UNIT |  | Aftakkast railkoker | Aantal contactdozen overig | 0 |  |  | Siemens AG | BVP085096 | BVP | BVP085096 | BD01-AK02M0/2SD163A161 TAP-OFF UNIT
2283 | 2700811559 | EC000008 | BD01-AK02M0/2SD163A161 TAP-OFF UNIT |  | Aftakkast railkoker | RAL-nummer | 7035 |  |  | Siemens AG | BVP085096 | BVP | BVP085096 | BD01-AK02M0/2SD163A161 TAP-OFF UNIT
2284 | 2700811559 | EC000008 | BD01-AK02M0/2SD163A161 TAP-OFF UNIT |  | Aftakkast railkoker | Aantal CEE-contactdozen | 0 |  |  | Siemens AG | BVP085096 | BVP | BVP085096 | BD01-AK02M0/2SD163A161 TAP-OFF UNIT
2285 | 2700811559 | EC000008 | BD01-AK02M0/2SD163A161 TAP-OFF UNIT | EV020026 | Aftakkast railkoker | Nom. (meet)spanning bij AC 50 Hz | 230 | 230 | V | Siemens AG | BVP085096 | BVP | BVP085096 | BD01-AK02M0/2SD163A161 TAP-OFF UNIT
2286 | 2700811559 | EC000008 | BD01-AK02M0/2SD163A161 TAP-OFF UNIT | EV000154 | Aftakkast railkoker | Beschermingsgraad (NEMA) | Overig |  |  | Siemens AG | BVP085096 | BVP | BVP085096 | BD01-AK02M0/2SD163A161 TAP-OFF UNIT
2287 | 2700811559 | EC000008 | BD01-AK02M0/2SD163A161 TAP-OFF UNIT | EV010063 | Aftakkast railkoker | Uitvoering wandcontactdozen | Wandcontactdoos met randaarde CEE 7/3 (type F) 16 A |  |  | Siemens AG | BVP085096 | BVP | BVP085096 | BD01-AK02M0/2SD163A161 TAP-OFF UNIT
2288 | 2700811559 | EC000008 | BD01-AK02M0/2SD163A161 TAP-OFF UNIT | EV000154 | Aftakkast railkoker | Beveiliging | Overig |  |  | Siemens AG | BVP085096 | BVP | BVP085096 | BD01-AK02M0/2SD163A161 TAP-OFF UNIT
2289 | 2700811559 | EC000008 | BD01-AK02M0/2SD163A161 TAP-OFF UNIT |  | Aftakkast railkoker | Faseselectie | Nee |  |  | Siemens AG | BVP085096 | BVP | BVP085096 | BD01-AK02M0/2SD163A161 TAP-OFF UNIT
2290 | 2700811560 | EC000008 | BD01-AK01X/ZS TAP-OFF UNIT |  | Aftakkast railkoker | Faseselectie | Nee |  |  | Siemens AG | BVP087483 | BVP | BVP087483 | BD01-AK01X/ZS TAP-OFF UNIT
2291 | 2700811560 | EC000008 | BD01-AK01X/ZS TAP-OFF UNIT | EV000154 | Aftakkast railkoker | Beveiliging | Overig |  |  | Siemens AG | BVP087483 | BVP | BVP087483 | BD01-AK01X/ZS TAP-OFF UNIT
2292 | 2700811560 | EC000008 | BD01-AK01X/ZS TAP-OFF UNIT | EV000154 | Aftakkast railkoker | Uitvoering wandcontactdozen | Overig |  |  | Siemens AG | BVP087483 | BVP | BVP087483 | BD01-AK01X/ZS TAP-OFF UNIT
2293 | 2700811560 | EC000008 | BD01-AK01X/ZS TAP-OFF UNIT | EV000154 | Aftakkast railkoker | Beschermingsgraad (NEMA) | Overig |  |  | Siemens AG | BVP087483 | BVP | BVP087483 | BD01-AK01X/ZS TAP-OFF UNIT
2294 | 2700811560 | EC000008 | BD01-AK01X/ZS TAP-OFF UNIT |  | Aftakkast railkoker | RAL-nummer | 7035 |  |  | Siemens AG | BVP087483 | BVP | BVP087483 | BD01-AK01X/ZS TAP-OFF UNIT
2295 | 2700811560 | EC000008 | BD01-AK01X/ZS TAP-OFF UNIT |  | Aftakkast railkoker | Aantal CEE-contactdozen | 0 |  |  | Siemens AG | BVP087483 | BVP | BVP087483 | BD01-AK01X/ZS TAP-OFF UNIT
2296 | 2700811560 | EC000008 | BD01-AK01X/ZS TAP-OFF UNIT |  | Aftakkast railkoker | Aantal contactdozen overig | 0 |  |  | Siemens AG | BVP087483 | BVP | BVP087483 | BD01-AK01X/ZS TAP-OFF UNIT
2297 | 2700811560 | EC000008 | BD01-AK01X/ZS TAP-OFF UNIT |  | Aftakkast railkoker | Aantal NEMA-contactdozen | 0 |  |  | Siemens AG | BVP087483 | BVP | BVP087483 | BD01-AK01X/ZS TAP-OFF UNIT
2298 | 2700811560 | EC000008 | BD01-AK01X/ZS TAP-OFF UNIT | EV005410 | Aftakkast railkoker | Nom. (meet)spanning bij AC 50 Hz | 400 | 400 | V | Siemens AG | BVP087483 | BVP | BVP087483 | BD01-AK01X/ZS TAP-OFF UNIT
2299 | 2700811560 | EC000008 | BD01-AK01X/ZS TAP-OFF UNIT |  | Aftakkast railkoker | Aantal polen | 5 |  |  | Siemens AG | BVP087483 | BVP | BVP087483 | BD01-AK01X/ZS TAP-OFF UNIT
2300 | 2700811560 | EC000008 | BD01-AK01X/ZS TAP-OFF UNIT | EV008230 | Aftakkast railkoker | Lengte | 100 |  | mm | Siemens AG | BVP087483 | BVP | BVP087483 | BD01-AK01X/ZS TAP-OFF UNIT
2301 | 2700811560 | EC000008 | BD01-AK01X/ZS TAP-OFF UNIT | EV000101 | Aftakkast railkoker | Breedte | 116 |  | mm | Siemens AG | BVP087483 | BVP | BVP087483 | BD01-AK01X/ZS TAP-OFF UNIT
2302 | 2700811560 | EC000008 | BD01-AK01X/ZS TAP-OFF UNIT |  | Aftakkast railkoker | Nom. (meet)stroom bij AC 50 Hz | 16 |  | A | Siemens AG | BVP087483 | BVP | BVP087483 | BD01-AK01X/ZS TAP-OFF UNIT
2303 | 2700811560 | EC000008 | BD01-AK01X/ZS TAP-OFF UNIT | EV006419 | Aftakkast railkoker | Beschermingsgraad (IP) | IP54 |  |  | Siemens AG | BVP087483 | BVP | BVP087483 | BD01-AK01X/ZS TAP-OFF UNIT
2304 | 2700811560 | EC000008 | BD01-AK01X/ZS TAP-OFF UNIT | EV000270 | Aftakkast railkoker | Kleur | Grijs |  |  | Siemens AG | BVP087483 | BVP | BVP087483 | BD01-AK01X/ZS TAP-OFF UNIT
2305 | 2700811560 | EC000008 | BD01-AK01X/ZS TAP-OFF UNIT |  | Aftakkast railkoker | Met grendeling | Ja |  |  | Siemens AG | BVP087483 | BVP | BVP087483 | BD01-AK01X/ZS TAP-OFF UNIT
2306 | 2700811560 | EC000008 | BD01-AK01X/ZS TAP-OFF UNIT | EV008941 | Aftakkast railkoker | Aftakwijze | Leidinginvoer |  |  | Siemens AG | BVP087483 | BVP | BVP087483 | BD01-AK01X/ZS TAP-OFF UNIT
2307 | 2700811560 | EC000008 | BD01-AK01X/ZS TAP-OFF UNIT |  | Aftakkast railkoker | Hoogte | 77.5 |  | mm | Siemens AG | BVP087483 | BVP | BVP087483 | BD01-AK01X/ZS TAP-OFF UNIT
2308 | 2700811561 | EC000008 | BD01-AK02M0/CEE163S14 TAP-OFF UNIT |  | Aftakkast railkoker | Met grendeling | Ja |  |  | Siemens AG | BVP090169 | BVP | BVP090169 | BD01-AK02M0/CEE163S14 TAP-OFF UNIT
2309 | 2700811561 | EC000008 | BD01-AK02M0/CEE163S14 TAP-OFF UNIT | EV000270 | Aftakkast railkoker | Kleur | Grijs |  |  | Siemens AG | BVP090169 | BVP | BVP090169 | BD01-AK02M0/CEE163S14 TAP-OFF UNIT
2310 | 2700811561 | EC000008 | BD01-AK02M0/CEE163S14 TAP-OFF UNIT | EV006419 | Aftakkast railkoker | Beschermingsgraad (IP) | IP54 |  |  | Siemens AG | BVP090169 | BVP | BVP090169 | BD01-AK02M0/CEE163S14 TAP-OFF UNIT
2311 | 2700811561 | EC000008 | BD01-AK02M0/CEE163S14 TAP-OFF UNIT |  | Aftakkast railkoker | Nom. (meet)stroom bij AC 50 Hz | 16 |  | A | Siemens AG | BVP090169 | BVP | BVP090169 | BD01-AK02M0/CEE163S14 TAP-OFF UNIT
2312 | 2700811561 | EC000008 | BD01-AK02M0/CEE163S14 TAP-OFF UNIT | EV000101 | Aftakkast railkoker | Breedte | 116 |  | mm | Siemens AG | BVP090169 | BVP | BVP090169 | BD01-AK02M0/CEE163S14 TAP-OFF UNIT
2313 | 2700811561 | EC000008 | BD01-AK02M0/CEE163S14 TAP-OFF UNIT | EV000381 | Aftakkast railkoker | Aftakwijze | Contactdoos |  |  | Siemens AG | BVP090169 | BVP | BVP090169 | BD01-AK02M0/CEE163S14 TAP-OFF UNIT
2314 | 2700811561 | EC000008 | BD01-AK02M0/CEE163S14 TAP-OFF UNIT | EV009671 | Aftakkast railkoker | Uitvoering wandcontactdozen | CEE-wandcontactdoos 3-polig 16 A |  |  | Siemens AG | BVP090169 | BVP | BVP090169 | BD01-AK02M0/CEE163S14 TAP-OFF UNIT
2315 | 2700811561 | EC000008 | BD01-AK02M0/CEE163S14 TAP-OFF UNIT | EV003748 | Aftakkast railkoker | Lengte | 200 |  | mm | Siemens AG | BVP090169 | BVP | BVP090169 | BD01-AK02M0/CEE163S14 TAP-OFF UNIT
2316 | 2700811561 | EC000008 | BD01-AK02M0/CEE163S14 TAP-OFF UNIT |  | Aftakkast railkoker | Aantal polen | 5 |  |  | Siemens AG | BVP090169 | BVP | BVP090169 | BD01-AK02M0/CEE163S14 TAP-OFF UNIT
2317 | 2700811561 | EC000008 | BD01-AK02M0/CEE163S14 TAP-OFF UNIT |  | Aftakkast railkoker | Aantal NEMA-contactdozen | 0 |  |  | Siemens AG | BVP090169 | BVP | BVP090169 | BD01-AK02M0/CEE163S14 TAP-OFF UNIT
2318 | 2700811561 | EC000008 | BD01-AK02M0/CEE163S14 TAP-OFF UNIT |  | Aftakkast railkoker | Aantal contactdozen overig | 0 |  |  | Siemens AG | BVP090169 | BVP | BVP090169 | BD01-AK02M0/CEE163S14 TAP-OFF UNIT
2319 | 2700811561 | EC000008 | BD01-AK02M0/CEE163S14 TAP-OFF UNIT |  | Aftakkast railkoker | RAL-nummer | 7035 |  |  | Siemens AG | BVP090169 | BVP | BVP090169 | BD01-AK02M0/CEE163S14 TAP-OFF UNIT
2320 | 2700811561 | EC000008 | BD01-AK02M0/CEE163S14 TAP-OFF UNIT | EV000601 | Aftakkast railkoker | Aantal CEE-contactdozen | 1 |  |  | Siemens AG | BVP090169 | BVP | BVP090169 | BD01-AK02M0/CEE163S14 TAP-OFF UNIT
2321 | 2700811561 | EC000008 | BD01-AK02M0/CEE163S14 TAP-OFF UNIT | EV000154 | Aftakkast railkoker | Beschermingsgraad (NEMA) | Overig |  |  | Siemens AG | BVP090169 | BVP | BVP090169 | BD01-AK02M0/CEE163S14 TAP-OFF UNIT
2322 | 2700811561 | EC000008 | BD01-AK02M0/CEE163S14 TAP-OFF UNIT |  | Aftakkast railkoker | Hoogte | 157 |  | mm | Siemens AG | BVP090169 | BVP | BVP090169 | BD01-AK02M0/CEE163S14 TAP-OFF UNIT
2323 | 2700811561 | EC000008 | BD01-AK02M0/CEE163S14 TAP-OFF UNIT | EV020026 | Aftakkast railkoker | Nom. (meet)spanning bij AC 50 Hz | 230 | 230 | V | Siemens AG | BVP090169 | BVP | BVP090169 | BD01-AK02M0/CEE163S14 TAP-OFF UNIT
2324 | 2700811561 | EC000008 | BD01-AK02M0/CEE163S14 TAP-OFF UNIT | EV000154 | Aftakkast railkoker | Beveiliging | Overig |  |  | Siemens AG | BVP090169 | BVP | BVP090169 | BD01-AK02M0/CEE163S14 TAP-OFF UNIT
2325 | 2700811561 | EC000008 | BD01-AK02M0/CEE163S14 TAP-OFF UNIT |  | Aftakkast railkoker | Faseselectie | Nee |  |  | Siemens AG | BVP090169 | BVP | BVP090169 | BD01-AK02M0/CEE163S14 TAP-OFF UNIT
2326 | 2700811562 | EC000008 | BD01-AK02M0/CEE163A161 TAP-OFF UNIT |  | Aftakkast railkoker | Faseselectie | Nee |  |  | Siemens AG | BVP090170 | BVP | BVP090170 | BD01-AK02M0/CEE163A161 TAP-OFF UNIT
2327 | 2700811562 | EC000008 | BD01-AK02M0/CEE163A161 TAP-OFF UNIT | EV000154 | Aftakkast railkoker | Beveiliging | Overig |  |  | Siemens AG | BVP090170 | BVP | BVP090170 | BD01-AK02M0/CEE163A161 TAP-OFF UNIT
2328 | 2700811562 | EC000008 | BD01-AK02M0/CEE163A161 TAP-OFF UNIT | EV020026 | Aftakkast railkoker | Nom. (meet)spanning bij AC 50 Hz | 230 | 230 | V | Siemens AG | BVP090170 | BVP | BVP090170 | BD01-AK02M0/CEE163A161 TAP-OFF UNIT
2329 | 2700811562 | EC000008 | BD01-AK02M0/CEE163A161 TAP-OFF UNIT |  | Aftakkast railkoker | Hoogte | 157 |  | mm | Siemens AG | BVP090170 | BVP | BVP090170 | BD01-AK02M0/CEE163A161 TAP-OFF UNIT
2330 | 2700811562 | EC000008 | BD01-AK02M0/CEE163A161 TAP-OFF UNIT | EV000154 | Aftakkast railkoker | Beschermingsgraad (NEMA) | Overig |  |  | Siemens AG | BVP090170 | BVP | BVP090170 | BD01-AK02M0/CEE163A161 TAP-OFF UNIT
2331 | 2700811562 | EC000008 | BD01-AK02M0/CEE163A161 TAP-OFF UNIT |  | Aftakkast railkoker | RAL-nummer | 7035 |  |  | Siemens AG | BVP090170 | BVP | BVP090170 | BD01-AK02M0/CEE163A161 TAP-OFF UNIT
2332 | 2700811562 | EC000008 | BD01-AK02M0/CEE163A161 TAP-OFF UNIT | EV000601 | Aftakkast railkoker | Aantal CEE-contactdozen | 1 |  |  | Siemens AG | BVP090170 | BVP | BVP090170 | BD01-AK02M0/CEE163A161 TAP-OFF UNIT
2333 | 2700811562 | EC000008 | BD01-AK02M0/CEE163A161 TAP-OFF UNIT |  | Aftakkast railkoker | Aantal contactdozen overig | 0 |  |  | Siemens AG | BVP090170 | BVP | BVP090170 | BD01-AK02M0/CEE163A161 TAP-OFF UNIT
2334 | 2700811562 | EC000008 | BD01-AK02M0/CEE163A161 TAP-OFF UNIT |  | Aftakkast railkoker | Aantal NEMA-contactdozen | 0 |  |  | Siemens AG | BVP090170 | BVP | BVP090170 | BD01-AK02M0/CEE163A161 TAP-OFF UNIT
2335 | 2700811562 | EC000008 | BD01-AK02M0/CEE163A161 TAP-OFF UNIT |  | Aftakkast railkoker | Aantal polen | 5 |  |  | Siemens AG | BVP090170 | BVP | BVP090170 | BD01-AK02M0/CEE163A161 TAP-OFF UNIT
2336 | 2700811562 | EC000008 | BD01-AK02M0/CEE163A161 TAP-OFF UNIT | EV003748 | Aftakkast railkoker | Lengte | 200 |  | mm | Siemens AG | BVP090170 | BVP | BVP090170 | BD01-AK02M0/CEE163A161 TAP-OFF UNIT
2337 | 2700811562 | EC000008 | BD01-AK02M0/CEE163A161 TAP-OFF UNIT | EV009671 | Aftakkast railkoker | Uitvoering wandcontactdozen | CEE-wandcontactdoos 3-polig 16 A |  |  | Siemens AG | BVP090170 | BVP | BVP090170 | BD01-AK02M0/CEE163A161 TAP-OFF UNIT
2338 | 2700811562 | EC000008 | BD01-AK02M0/CEE163A161 TAP-OFF UNIT | EV000381 | Aftakkast railkoker | Aftakwijze | Contactdoos |  |  | Siemens AG | BVP090170 | BVP | BVP090170 | BD01-AK02M0/CEE163A161 TAP-OFF UNIT
2339 | 2700811562 | EC000008 | BD01-AK02M0/CEE163A161 TAP-OFF UNIT | EV000101 | Aftakkast railkoker | Breedte | 116 |  | mm | Siemens AG | BVP090170 | BVP | BVP090170 | BD01-AK02M0/CEE163A161 TAP-OFF UNIT
2340 | 2700811562 | EC000008 | BD01-AK02M0/CEE163A161 TAP-OFF UNIT |  | Aftakkast railkoker | Nom. (meet)stroom bij AC 50 Hz | 16 |  | A | Siemens AG | BVP090170 | BVP | BVP090170 | BD01-AK02M0/CEE163A161 TAP-OFF UNIT
2341 | 2700811562 | EC000008 | BD01-AK02M0/CEE163A161 TAP-OFF UNIT | EV006419 | Aftakkast railkoker | Beschermingsgraad (IP) | IP54 |  |  | Siemens AG | BVP090170 | BVP | BVP090170 | BD01-AK02M0/CEE163A161 TAP-OFF UNIT
2342 | 2700811562 | EC000008 | BD01-AK02M0/CEE163A161 TAP-OFF UNIT | EV000270 | Aftakkast railkoker | Kleur | Grijs |  |  | Siemens AG | BVP090170 | BVP | BVP090170 | BD01-AK02M0/CEE163A161 TAP-OFF UNIT
2343 | 2700811562 | EC000008 | BD01-AK02M0/CEE163A161 TAP-OFF UNIT |  | Aftakkast railkoker | Met grendeling | Ja |  |  | Siemens AG | BVP090170 | BVP | BVP090170 | BD01-AK02M0/CEE163A161 TAP-OFF UNIT
2344 | 2700811564 | EC000008 | BD01-AK1M1/A101 TAP-OFF UNIT | EV000270 | Aftakkast railkoker | Kleur | Grijs |  |  | Siemens AG | BVP203098 | BVP | BVP203098 | BD01-AK1M1/A101 TAP-OFF UNIT
2345 | 2700811564 | EC000008 | BD01-AK1M1/A101 TAP-OFF UNIT | EV006419 | Aftakkast railkoker | Beschermingsgraad (IP) | IP54 |  |  | Siemens AG | BVP203098 | BVP | BVP203098 | BD01-AK1M1/A101 TAP-OFF UNIT
2346 | 2700811564 | EC000008 | BD01-AK1M1/A101 TAP-OFF UNIT |  | Aftakkast railkoker | Met grendeling | Ja |  |  | Siemens AG | BVP203098 | BVP | BVP203098 | BD01-AK1M1/A101 TAP-OFF UNIT
2347 | 2700811564 | EC000008 | BD01-AK1M1/A101 TAP-OFF UNIT | EV008941 | Aftakkast railkoker | Aftakwijze | Leidinginvoer |  |  | Siemens AG | BVP203098 | BVP | BVP203098 | BD01-AK1M1/A101 TAP-OFF UNIT
2348 | 2700811564 | EC000008 | BD01-AK1M1/A101 TAP-OFF UNIT |  | Aftakkast railkoker | Nom. (meet)stroom bij AC 50 Hz | 10 |  | A | Siemens AG | BVP203098 | BVP | BVP203098 | BD01-AK1M1/A101 TAP-OFF UNIT
2349 | 2700811564 | EC000008 | BD01-AK1M1/A101 TAP-OFF UNIT |  | Aftakkast railkoker | Breedte | 160 |  | mm | Siemens AG | BVP203098 | BVP | BVP203098 | BD01-AK1M1/A101 TAP-OFF UNIT
2350 | 2700811564 | EC000008 | BD01-AK1M1/A101 TAP-OFF UNIT |  | Aftakkast railkoker | Lengte | 195 |  | mm | Siemens AG | BVP203098 | BVP | BVP203098 | BD01-AK1M1/A101 TAP-OFF UNIT
2351 | 2700811564 | EC000008 | BD01-AK1M1/A101 TAP-OFF UNIT |  | Aftakkast railkoker | Aantal polen | 5 |  |  | Siemens AG | BVP203098 | BVP | BVP203098 | BD01-AK1M1/A101 TAP-OFF UNIT
2352 | 2700811564 | EC000008 | BD01-AK1M1/A101 TAP-OFF UNIT |  | Aftakkast railkoker | Aantal NEMA-contactdozen | 0 |  |  | Siemens AG | BVP203098 | BVP | BVP203098 | BD01-AK1M1/A101 TAP-OFF UNIT
2353 | 2700811564 | EC000008 | BD01-AK1M1/A101 TAP-OFF UNIT | EV005410 | Aftakkast railkoker | Nom. (meet)spanning bij AC 50 Hz | 400 | 400 | V | Siemens AG | BVP203098 | BVP | BVP203098 | BD01-AK1M1/A101 TAP-OFF UNIT
2354 | 2700811564 | EC000008 | BD01-AK1M1/A101 TAP-OFF UNIT |  | Aftakkast railkoker | Aantal contactdozen overig | 0 |  |  | Siemens AG | BVP203098 | BVP | BVP203098 | BD01-AK1M1/A101 TAP-OFF UNIT
2355 | 2700811564 | EC000008 | BD01-AK1M1/A101 TAP-OFF UNIT | EV002154 | Aftakkast railkoker | Hoogte | 124 |  | mm | Siemens AG | BVP203098 | BVP | BVP203098 | BD01-AK1M1/A101 TAP-OFF UNIT
2356 | 2700811564 | EC000008 | BD01-AK1M1/A101 TAP-OFF UNIT |  | Aftakkast railkoker | RAL-nummer | 7035 |  |  | Siemens AG | BVP203098 | BVP | BVP203098 | BD01-AK1M1/A101 TAP-OFF UNIT
2357 | 2700811564 | EC000008 | BD01-AK1M1/A101 TAP-OFF UNIT |  | Aftakkast railkoker | Aantal CEE-contactdozen | 0 |  |  | Siemens AG | BVP203098 | BVP | BVP203098 | BD01-AK1M1/A101 TAP-OFF UNIT
2358 | 2700811564 | EC000008 | BD01-AK1M1/A101 TAP-OFF UNIT | EV000154 | Aftakkast railkoker | Beschermingsgraad (NEMA) | Overig |  |  | Siemens AG | BVP203098 | BVP | BVP203098 | BD01-AK1M1/A101 TAP-OFF UNIT
2359 | 2700811564 | EC000008 | BD01-AK1M1/A101 TAP-OFF UNIT | EV000154 | Aftakkast railkoker | Beveiliging | Overig |  |  | Siemens AG | BVP203098 | BVP | BVP203098 | BD01-AK1M1/A101 TAP-OFF UNIT
2360 | 2700811564 | EC000008 | BD01-AK1M1/A101 TAP-OFF UNIT | EV000154 | Aftakkast railkoker | Uitvoering wandcontactdozen | Overig |  |  | Siemens AG | BVP203098 | BVP | BVP203098 | BD01-AK1M1/A101 TAP-OFF UNIT
2361 | 2700811564 | EC000008 | BD01-AK1M1/A101 TAP-OFF UNIT |  | Aftakkast railkoker | Faseselectie | Nee |  |  | Siemens AG | BVP203098 | BVP | BVP203098 | BD01-AK1M1/A101 TAP-OFF UNIT
2362 | 2700811565 | EC000008 | BD01-AK1X/2SD/F TAP-OFF UNIT |  | Aftakkast railkoker | Faseselectie | Nee |  |  | Siemens AG | BVP203239 | BVP | BVP203239 | BD01-AK1X/2SD/F TAP-OFF UNIT
2363 | 2700811565 | EC000008 | BD01-AK1X/2SD/F TAP-OFF UNIT | EV000154 | Aftakkast railkoker | Uitvoering wandcontactdozen | Overig |  |  | Siemens AG | BVP203239 | BVP | BVP203239 | BD01-AK1X/2SD/F TAP-OFF UNIT
2364 | 2700811565 | EC000008 | BD01-AK1X/2SD/F TAP-OFF UNIT | EV000154 | Aftakkast railkoker | Beveiliging | Overig |  |  | Siemens AG | BVP203239 | BVP | BVP203239 | BD01-AK1X/2SD/F TAP-OFF UNIT
2365 | 2700811565 | EC000008 | BD01-AK1X/2SD/F TAP-OFF UNIT | EV020026 | Aftakkast railkoker | Nom. (meet)spanning bij AC 50 Hz | 230 | 230 | V | Siemens AG | BVP203239 | BVP | BVP203239 | BD01-AK1X/2SD/F TAP-OFF UNIT
2366 | 2700811565 | EC000008 | BD01-AK1X/2SD/F TAP-OFF UNIT | EV000154 | Aftakkast railkoker | Beschermingsgraad (NEMA) | Overig |  |  | Siemens AG | BVP203239 | BVP | BVP203239 | BD01-AK1X/2SD/F TAP-OFF UNIT
2367 | 2700811565 | EC000008 | BD01-AK1X/2SD/F TAP-OFF UNIT |  | Aftakkast railkoker | RAL-nummer | 7035 |  |  | Siemens AG | BVP203239 | BVP | BVP203239 | BD01-AK1X/2SD/F TAP-OFF UNIT
2368 | 2700811565 | EC000008 | BD01-AK1X/2SD/F TAP-OFF UNIT |  | Aftakkast railkoker | Aantal CEE-contactdozen | 0 |  |  | Siemens AG | BVP203239 | BVP | BVP203239 | BD01-AK1X/2SD/F TAP-OFF UNIT
2369 | 2700811565 | EC000008 | BD01-AK1X/2SD/F TAP-OFF UNIT | EV002154 | Aftakkast railkoker | Hoogte | 124 |  | mm | Siemens AG | BVP203239 | BVP | BVP203239 | BD01-AK1X/2SD/F TAP-OFF UNIT
2370 | 2700811565 | EC000008 | BD01-AK1X/2SD/F TAP-OFF UNIT |  | Aftakkast railkoker | Aantal contactdozen overig | 0 |  |  | Siemens AG | BVP203239 | BVP | BVP203239 | BD01-AK1X/2SD/F TAP-OFF UNIT
2371 | 2700811565 | EC000008 | BD01-AK1X/2SD/F TAP-OFF UNIT |  | Aftakkast railkoker | Aantal NEMA-contactdozen | 0 |  |  | Siemens AG | BVP203239 | BVP | BVP203239 | BD01-AK1X/2SD/F TAP-OFF UNIT
2372 | 2700811565 | EC000008 | BD01-AK1X/2SD/F TAP-OFF UNIT |  | Aftakkast railkoker | Aantal polen | 5 |  |  | Siemens AG | BVP203239 | BVP | BVP203239 | BD01-AK1X/2SD/F TAP-OFF UNIT
2373 | 2700811565 | EC000008 | BD01-AK1X/2SD/F TAP-OFF UNIT |  | Aftakkast railkoker | Lengte | 195 |  | mm | Siemens AG | BVP203239 | BVP | BVP203239 | BD01-AK1X/2SD/F TAP-OFF UNIT
2374 | 2700811565 | EC000008 | BD01-AK1X/2SD/F TAP-OFF UNIT |  | Aftakkast railkoker | Nom. (meet)stroom bij AC 50 Hz | 16 |  | A | Siemens AG | BVP203239 | BVP | BVP203239 | BD01-AK1X/2SD/F TAP-OFF UNIT
2375 | 2700811565 | EC000008 | BD01-AK1X/2SD/F TAP-OFF UNIT | EV000381 | Aftakkast railkoker | Aftakwijze | Contactdoos |  |  | Siemens AG | BVP203239 | BVP | BVP203239 | BD01-AK1X/2SD/F TAP-OFF UNIT
2376 | 2700811565 | EC000008 | BD01-AK1X/2SD/F TAP-OFF UNIT |  | Aftakkast railkoker | Breedte | 160 |  | mm | Siemens AG | BVP203239 | BVP | BVP203239 | BD01-AK1X/2SD/F TAP-OFF UNIT
2377 | 2700811565 | EC000008 | BD01-AK1X/2SD/F TAP-OFF UNIT |  | Aftakkast railkoker | Met grendeling | Ja |  |  | Siemens AG | BVP203239 | BVP | BVP203239 | BD01-AK1X/2SD/F TAP-OFF UNIT
2378 | 2700811565 | EC000008 | BD01-AK1X/2SD/F TAP-OFF UNIT | EV000270 | Aftakkast railkoker | Kleur | Grijs |  |  | Siemens AG | BVP203239 | BVP | BVP203239 | BD01-AK1X/2SD/F TAP-OFF UNIT
2379 | 2700811565 | EC000008 | BD01-AK1X/2SD/F TAP-OFF UNIT | EV006419 | Aftakkast railkoker | Beschermingsgraad (IP) | IP54 |  |  | Siemens AG | BVP203239 | BVP | BVP203239 | BD01-AK1X/2SD/F TAP-OFF UNIT
2380 | 2700811566 | EC000008 | BD01-AK1X/CEE/F TAP-OFF UNIT | EV006419 | Aftakkast railkoker | Beschermingsgraad (IP) | IP54 |  |  | Siemens AG | BVP203240 | BVP | BVP203240 | BD01-AK1X/CEE/F TAP-OFF UNIT
2381 | 2700811566 | EC000008 | BD01-AK1X/CEE/F TAP-OFF UNIT |  | Aftakkast railkoker | Met grendeling | Ja |  |  | Siemens AG | BVP203240 | BVP | BVP203240 | BD01-AK1X/CEE/F TAP-OFF UNIT
2382 | 2700811566 | EC000008 | BD01-AK1X/CEE/F TAP-OFF UNIT | EV000270 | Aftakkast railkoker | Kleur | Grijs |  |  | Siemens AG | BVP203240 | BVP | BVP203240 | BD01-AK1X/CEE/F TAP-OFF UNIT
2383 | 2700811566 | EC000008 | BD01-AK1X/CEE/F TAP-OFF UNIT |  | Aftakkast railkoker | Breedte | 160 |  | mm | Siemens AG | BVP203240 | BVP | BVP203240 | BD01-AK1X/CEE/F TAP-OFF UNIT
2384 | 2700811566 | EC000008 | BD01-AK1X/CEE/F TAP-OFF UNIT | EV000381 | Aftakkast railkoker | Aftakwijze | Contactdoos |  |  | Siemens AG | BVP203240 | BVP | BVP203240 | BD01-AK1X/CEE/F TAP-OFF UNIT
2385 | 2700811566 | EC000008 | BD01-AK1X/CEE/F TAP-OFF UNIT |  | Aftakkast railkoker | Nom. (meet)stroom bij AC 50 Hz | 32 |  | A | Siemens AG | BVP203240 | BVP | BVP203240 | BD01-AK1X/CEE/F TAP-OFF UNIT
2386 | 2700811566 | EC000008 | BD01-AK1X/CEE/F TAP-OFF UNIT |  | Aftakkast railkoker | Lengte | 195 |  | mm | Siemens AG | BVP203240 | BVP | BVP203240 | BD01-AK1X/CEE/F TAP-OFF UNIT
2387 | 2700811566 | EC000008 | BD01-AK1X/CEE/F TAP-OFF UNIT |  | Aftakkast railkoker | Aantal NEMA-contactdozen | 0 |  |  | Siemens AG | BVP203240 | BVP | BVP203240 | BD01-AK1X/CEE/F TAP-OFF UNIT
2388 | 2700811566 | EC000008 | BD01-AK1X/CEE/F TAP-OFF UNIT | EV005410 | Aftakkast railkoker | Nom. (meet)spanning bij AC 50 Hz | 400 | 400 | V | Siemens AG | BVP203240 | BVP | BVP203240 | BD01-AK1X/CEE/F TAP-OFF UNIT
2389 | 2700811566 | EC000008 | BD01-AK1X/CEE/F TAP-OFF UNIT |  | Aftakkast railkoker | Aantal polen | 5 |  |  | Siemens AG | BVP203240 | BVP | BVP203240 | BD01-AK1X/CEE/F TAP-OFF UNIT
2390 | 2700811566 | EC000008 | BD01-AK1X/CEE/F TAP-OFF UNIT |  | Aftakkast railkoker | Aantal contactdozen overig | 0 |  |  | Siemens AG | BVP203240 | BVP | BVP203240 | BD01-AK1X/CEE/F TAP-OFF UNIT
2391 | 2700811566 | EC000008 | BD01-AK1X/CEE/F TAP-OFF UNIT | EV002154 | Aftakkast railkoker | Hoogte | 124 |  | mm | Siemens AG | BVP203240 | BVP | BVP203240 | BD01-AK1X/CEE/F TAP-OFF UNIT
2392 | 2700811566 | EC000008 | BD01-AK1X/CEE/F TAP-OFF UNIT |  | Aftakkast railkoker | RAL-nummer | 7035 |  |  | Siemens AG | BVP203240 | BVP | BVP203240 | BD01-AK1X/CEE/F TAP-OFF UNIT
2393 | 2700811566 | EC000008 | BD01-AK1X/CEE/F TAP-OFF UNIT | EV000601 | Aftakkast railkoker | Aantal CEE-contactdozen | 1 |  |  | Siemens AG | BVP203240 | BVP | BVP203240 | BD01-AK1X/CEE/F TAP-OFF UNIT
2394 | 2700811566 | EC000008 | BD01-AK1X/CEE/F TAP-OFF UNIT | EV000154 | Aftakkast railkoker | Beschermingsgraad (NEMA) | Overig |  |  | Siemens AG | BVP203240 | BVP | BVP203240 | BD01-AK1X/CEE/F TAP-OFF UNIT
2395 | 2700811566 | EC000008 | BD01-AK1X/CEE/F TAP-OFF UNIT | EV000154 | Aftakkast railkoker | Beveiliging | Overig |  |  | Siemens AG | BVP203240 | BVP | BVP203240 | BD01-AK1X/CEE/F TAP-OFF UNIT
2396 | 2700811566 | EC000008 | BD01-AK1X/CEE/F TAP-OFF UNIT | EV000154 | Aftakkast railkoker | Uitvoering wandcontactdozen | Overig |  |  | Siemens AG | BVP203240 | BVP | BVP203240 | BD01-AK1X/CEE/F TAP-OFF UNIT
2397 | 2700811566 | EC000008 | BD01-AK1X/CEE/F TAP-OFF UNIT |  | Aftakkast railkoker | Faseselectie | Nee |  |  | Siemens AG | BVP203240 | BVP | BVP203240 | BD01-AK1X/CEE/F TAP-OFF UNIT
2398 | 2700811567 | EC000008 | BD01-AK2X/4SD/F TAP-OFF UNIT |  | Aftakkast railkoker | Faseselectie | Nee |  |  | Siemens AG | BVP203241 | BVP | BVP203241 | BD01-AK2X/4SD/F TAP-OFF UNIT
2399 | 2700811567 | EC000008 | BD01-AK2X/4SD/F TAP-OFF UNIT | EV000154 | Aftakkast railkoker | Uitvoering wandcontactdozen | Overig |  |  | Siemens AG | BVP203241 | BVP | BVP203241 | BD01-AK2X/4SD/F TAP-OFF UNIT
2400 | 2700811567 | EC000008 | BD01-AK2X/4SD/F TAP-OFF UNIT | EV000154 | Aftakkast railkoker | Beveiliging | Overig |  |  | Siemens AG | BVP203241 | BVP | BVP203241 | BD01-AK2X/4SD/F TAP-OFF UNIT
2401 | 2700811567 | EC000008 | BD01-AK2X/4SD/F TAP-OFF UNIT | EV000154 | Aftakkast railkoker | Beschermingsgraad (NEMA) | Overig |  |  | Siemens AG | BVP203241 | BVP | BVP203241 | BD01-AK2X/4SD/F TAP-OFF UNIT
2402 | 2700811567 | EC000008 | BD01-AK2X/4SD/F TAP-OFF UNIT | EV020026 | Aftakkast railkoker | Nom. (meet)spanning bij AC 50 Hz | 230 | 230 | V | Siemens AG | BVP203241 | BVP | BVP203241 | BD01-AK2X/4SD/F TAP-OFF UNIT
2403 | 2700811567 | EC000008 | BD01-AK2X/4SD/F TAP-OFF UNIT |  | Aftakkast railkoker | Lengte | 265 |  | mm | Siemens AG | BVP203241 | BVP | BVP203241 | BD01-AK2X/4SD/F TAP-OFF UNIT
2404 | 2700811567 | EC000008 | BD01-AK2X/4SD/F TAP-OFF UNIT |  | Aftakkast railkoker | RAL-nummer | 7035 |  |  | Siemens AG | BVP203241 | BVP | BVP203241 | BD01-AK2X/4SD/F TAP-OFF UNIT
2405 | 2700811567 | EC000008 | BD01-AK2X/4SD/F TAP-OFF UNIT |  | Aftakkast railkoker | Aantal CEE-contactdozen | 0 |  |  | Siemens AG | BVP203241 | BVP | BVP203241 | BD01-AK2X/4SD/F TAP-OFF UNIT
2406 | 2700811567 | EC000008 | BD01-AK2X/4SD/F TAP-OFF UNIT | EV002154 | Aftakkast railkoker | Hoogte | 124 |  | mm | Siemens AG | BVP203241 | BVP | BVP203241 | BD01-AK2X/4SD/F TAP-OFF UNIT
2407 | 2700811567 | EC000008 | BD01-AK2X/4SD/F TAP-OFF UNIT |  | Aftakkast railkoker | Aantal contactdozen overig | 0 |  |  | Siemens AG | BVP203241 | BVP | BVP203241 | BD01-AK2X/4SD/F TAP-OFF UNIT
2408 | 2700811567 | EC000008 | BD01-AK2X/4SD/F TAP-OFF UNIT |  | Aftakkast railkoker | Aantal NEMA-contactdozen | 0 |  |  | Siemens AG | BVP203241 | BVP | BVP203241 | BD01-AK2X/4SD/F TAP-OFF UNIT
2409 | 2700811567 | EC000008 | BD01-AK2X/4SD/F TAP-OFF UNIT |  | Aftakkast railkoker | Aantal polen | 5 |  |  | Siemens AG | BVP203241 | BVP | BVP203241 | BD01-AK2X/4SD/F TAP-OFF UNIT
2410 | 2700811567 | EC000008 | BD01-AK2X/4SD/F TAP-OFF UNIT |  | Aftakkast railkoker | Nom. (meet)stroom bij AC 50 Hz | 16 |  | A | Siemens AG | BVP203241 | BVP | BVP203241 | BD01-AK2X/4SD/F TAP-OFF UNIT
2411 | 2700811567 | EC000008 | BD01-AK2X/4SD/F TAP-OFF UNIT | EV000381 | Aftakkast railkoker | Aftakwijze | Contactdoos |  |  | Siemens AG | BVP203241 | BVP | BVP203241 | BD01-AK2X/4SD/F TAP-OFF UNIT
2412 | 2700811567 | EC000008 | BD01-AK2X/4SD/F TAP-OFF UNIT |  | Aftakkast railkoker | Breedte | 160 |  | mm | Siemens AG | BVP203241 | BVP | BVP203241 | BD01-AK2X/4SD/F TAP-OFF UNIT
2413 | 2700811567 | EC000008 | BD01-AK2X/4SD/F TAP-OFF UNIT | EV000270 | Aftakkast railkoker | Kleur | Grijs |  |  | Siemens AG | BVP203241 | BVP | BVP203241 | BD01-AK2X/4SD/F TAP-OFF UNIT
2414 | 2700811567 | EC000008 | BD01-AK2X/4SD/F TAP-OFF UNIT |  | Aftakkast railkoker | Met grendeling | Ja |  |  | Siemens AG | BVP203241 | BVP | BVP203241 | BD01-AK2X/4SD/F TAP-OFF UNIT
2415 | 2700811567 | EC000008 | BD01-AK2X/4SD/F TAP-OFF UNIT | EV006419 | Aftakkast railkoker | Beschermingsgraad (IP) | IP54 |  |  | Siemens AG | BVP203241 | BVP | BVP203241 | BD01-AK2X/4SD/F TAP-OFF UNIT
2416 | 2700811568 | EC000008 | BD01-AK2X/CEE/F TAP-OFF UNIT | EV006419 | Aftakkast railkoker | Beschermingsgraad (IP) | IP54 |  |  | Siemens AG | BVP203242 | BVP | BVP203242 | BD01-AK2X/CEE/F TAP-OFF UNIT
2417 | 2700811568 | EC000008 | BD01-AK2X/CEE/F TAP-OFF UNIT |  | Aftakkast railkoker | Met grendeling | Ja |  |  | Siemens AG | BVP203242 | BVP | BVP203242 | BD01-AK2X/CEE/F TAP-OFF UNIT
2418 | 2700811568 | EC000008 | BD01-AK2X/CEE/F TAP-OFF UNIT | EV000270 | Aftakkast railkoker | Kleur | Grijs |  |  | Siemens AG | BVP203242 | BVP | BVP203242 | BD01-AK2X/CEE/F TAP-OFF UNIT
2419 | 2700811568 | EC000008 | BD01-AK2X/CEE/F TAP-OFF UNIT |  | Aftakkast railkoker | Breedte | 160 |  | mm | Siemens AG | BVP203242 | BVP | BVP203242 | BD01-AK2X/CEE/F TAP-OFF UNIT
2420 | 2700811568 | EC000008 | BD01-AK2X/CEE/F TAP-OFF UNIT | EV000381 | Aftakkast railkoker | Aftakwijze | Contactdoos |  |  | Siemens AG | BVP203242 | BVP | BVP203242 | BD01-AK2X/CEE/F TAP-OFF UNIT
2421 | 2700811568 | EC000008 | BD01-AK2X/CEE/F TAP-OFF UNIT |  | Aftakkast railkoker | Nom. (meet)stroom bij AC 50 Hz | 32 |  | A | Siemens AG | BVP203242 | BVP | BVP203242 | BD01-AK2X/CEE/F TAP-OFF UNIT
2422 | 2700811568 | EC000008 | BD01-AK2X/CEE/F TAP-OFF UNIT |  | Aftakkast railkoker | Aantal polen | 5 |  |  | Siemens AG | BVP203242 | BVP | BVP203242 | BD01-AK2X/CEE/F TAP-OFF UNIT
2423 | 2700811568 | EC000008 | BD01-AK2X/CEE/F TAP-OFF UNIT |  | Aftakkast railkoker | Aantal NEMA-contactdozen | 0 |  |  | Siemens AG | BVP203242 | BVP | BVP203242 | BD01-AK2X/CEE/F TAP-OFF UNIT
2424 | 2700811568 | EC000008 | BD01-AK2X/CEE/F TAP-OFF UNIT | EV005410 | Aftakkast railkoker | Nom. (meet)spanning bij AC 50 Hz | 400 | 400 | V | Siemens AG | BVP203242 | BVP | BVP203242 | BD01-AK2X/CEE/F TAP-OFF UNIT
2425 | 2700811568 | EC000008 | BD01-AK2X/CEE/F TAP-OFF UNIT |  | Aftakkast railkoker | Aantal contactdozen overig | 0 |  |  | Siemens AG | BVP203242 | BVP | BVP203242 | BD01-AK2X/CEE/F TAP-OFF UNIT
2426 | 2700811568 | EC000008 | BD01-AK2X/CEE/F TAP-OFF UNIT | EV002154 | Aftakkast railkoker | Hoogte | 124 |  | mm | Siemens AG | BVP203242 | BVP | BVP203242 | BD01-AK2X/CEE/F TAP-OFF UNIT
2427 | 2700811568 | EC000008 | BD01-AK2X/CEE/F TAP-OFF UNIT |  | Aftakkast railkoker | RAL-nummer | 7035 |  |  | Siemens AG | BVP203242 | BVP | BVP203242 | BD01-AK2X/CEE/F TAP-OFF UNIT
2428 | 2700811568 | EC000008 | BD01-AK2X/CEE/F TAP-OFF UNIT | EV000601 | Aftakkast railkoker | Aantal CEE-contactdozen | 1 |  |  | Siemens AG | BVP203242 | BVP | BVP203242 | BD01-AK2X/CEE/F TAP-OFF UNIT
2429 | 2700811568 | EC000008 | BD01-AK2X/CEE/F TAP-OFF UNIT |  | Aftakkast railkoker | Lengte | 265 |  | mm | Siemens AG | BVP203242 | BVP | BVP203242 | BD01-AK2X/CEE/F TAP-OFF UNIT
2430 | 2700811568 | EC000008 | BD01-AK2X/CEE/F TAP-OFF UNIT | EV000154 | Aftakkast railkoker | Beschermingsgraad (NEMA) | Overig |  |  | Siemens AG | BVP203242 | BVP | BVP203242 | BD01-AK2X/CEE/F TAP-OFF UNIT
2431 | 2700811568 | EC000008 | BD01-AK2X/CEE/F TAP-OFF UNIT | EV000154 | Aftakkast railkoker | Beveiliging | Overig |  |  | Siemens AG | BVP203242 | BVP | BVP203242 | BD01-AK2X/CEE/F TAP-OFF UNIT
2432 | 2700811568 | EC000008 | BD01-AK2X/CEE/F TAP-OFF UNIT | EV000154 | Aftakkast railkoker | Uitvoering wandcontactdozen | Overig |  |  | Siemens AG | BVP203242 | BVP | BVP203242 | BD01-AK2X/CEE/F TAP-OFF UNIT
2433 | 2700811568 | EC000008 | BD01-AK2X/CEE/F TAP-OFF UNIT |  | Aftakkast railkoker | Faseselectie | Nee |  |  | Siemens AG | BVP203242 | BVP | BVP203242 | BD01-AK2X/CEE/F TAP-OFF UNIT
2434 | 2700811569 | EC000008 | BD01-AK2XQ/F TAP-OFF UNIT |  | Aftakkast railkoker | Faseselectie | Nee |  |  | Siemens AG | BVP203243 | BVP | BVP203243 | BD01-AK2XQ/F TAP-OFF UNIT
2435 | 2700811569 | EC000008 | BD01-AK2XQ/F TAP-OFF UNIT | EV000154 | Aftakkast railkoker | Uitvoering wandcontactdozen | Overig |  |  | Siemens AG | BVP203243 | BVP | BVP203243 | BD01-AK2XQ/F TAP-OFF UNIT
2436 | 2700811569 | EC000008 | BD01-AK2XQ/F TAP-OFF UNIT | EV000154 | Aftakkast railkoker | Beveiliging | Overig |  |  | Siemens AG | BVP203243 | BVP | BVP203243 | BD01-AK2XQ/F TAP-OFF UNIT
2437 | 2700811569 | EC000008 | BD01-AK2XQ/F TAP-OFF UNIT | EV000154 | Aftakkast railkoker | Beschermingsgraad (NEMA) | Overig |  |  | Siemens AG | BVP203243 | BVP | BVP203243 | BD01-AK2XQ/F TAP-OFF UNIT
2438 | 2700811569 | EC000008 | BD01-AK2XQ/F TAP-OFF UNIT |  | Aftakkast railkoker | Lengte | 265 |  | mm | Siemens AG | BVP203243 | BVP | BVP203243 | BD01-AK2XQ/F TAP-OFF UNIT
2439 | 2700811569 | EC000008 | BD01-AK2XQ/F TAP-OFF UNIT |  | Aftakkast railkoker | RAL-nummer | 7035 |  |  | Siemens AG | BVP203243 | BVP | BVP203243 | BD01-AK2XQ/F TAP-OFF UNIT
2440 | 2700811569 | EC000008 | BD01-AK2XQ/F TAP-OFF UNIT |  | Aftakkast railkoker | Aantal CEE-contactdozen | 0 |  |  | Siemens AG | BVP203243 | BVP | BVP203243 | BD01-AK2XQ/F TAP-OFF UNIT
2441 | 2700811569 | EC000008 | BD01-AK2XQ/F TAP-OFF UNIT | EV002154 | Aftakkast railkoker | Hoogte | 124 |  | mm | Siemens AG | BVP203243 | BVP | BVP203243 | BD01-AK2XQ/F TAP-OFF UNIT
2442 | 2700811569 | EC000008 | BD01-AK2XQ/F TAP-OFF UNIT |  | Aftakkast railkoker | Aantal contactdozen overig | 0 |  |  | Siemens AG | BVP203243 | BVP | BVP203243 | BD01-AK2XQ/F TAP-OFF UNIT
2443 | 2700811569 | EC000008 | BD01-AK2XQ/F TAP-OFF UNIT | EV005410 | Aftakkast railkoker | Nom. (meet)spanning bij AC 50 Hz | 400 | 400 | V | Siemens AG | BVP203243 | BVP | BVP203243 | BD01-AK2XQ/F TAP-OFF UNIT
2444 | 2700811569 | EC000008 | BD01-AK2XQ/F TAP-OFF UNIT |  | Aftakkast railkoker | Aantal NEMA-contactdozen | 0 |  |  | Siemens AG | BVP203243 | BVP | BVP203243 | BD01-AK2XQ/F TAP-OFF UNIT
2445 | 2700811569 | EC000008 | BD01-AK2XQ/F TAP-OFF UNIT |  | Aftakkast railkoker | Aantal polen | 5 |  |  | Siemens AG | BVP203243 | BVP | BVP203243 | BD01-AK2XQ/F TAP-OFF UNIT
2446 | 2700811569 | EC000008 | BD01-AK2XQ/F TAP-OFF UNIT |  | Aftakkast railkoker | Nom. (meet)stroom bij AC 50 Hz | 32 |  | A | Siemens AG | BVP203243 | BVP | BVP203243 | BD01-AK2XQ/F TAP-OFF UNIT
2447 | 2700811569 | EC000008 | BD01-AK2XQ/F TAP-OFF UNIT |  | Aftakkast railkoker | Breedte | 160 |  | mm | Siemens AG | BVP203243 | BVP | BVP203243 | BD01-AK2XQ/F TAP-OFF UNIT
2448 | 2700811569 | EC000008 | BD01-AK2XQ/F TAP-OFF UNIT | EV000270 | Aftakkast railkoker | Kleur | Grijs |  |  | Siemens AG | BVP203243 | BVP | BVP203243 | BD01-AK2XQ/F TAP-OFF UNIT
2449 | 2700811569 | EC000008 | BD01-AK2XQ/F TAP-OFF UNIT | EV008941 | Aftakkast railkoker | Aftakwijze | Leidinginvoer |  |  | Siemens AG | BVP203243 | BVP | BVP203243 | BD01-AK2XQ/F TAP-OFF UNIT
2450 | 2700811569 | EC000008 | BD01-AK2XQ/F TAP-OFF UNIT |  | Aftakkast railkoker | Met grendeling | Ja |  |  | Siemens AG | BVP203243 | BVP | BVP203243 | BD01-AK2XQ/F TAP-OFF UNIT
2451 | 2700811569 | EC000008 | BD01-AK2XQ/F TAP-OFF UNIT | EV006419 | Aftakkast railkoker | Beschermingsgraad (IP) | IP54 |  |  | Siemens AG | BVP203243 | BVP | BVP203243 | BD01-AK2XQ/F TAP-OFF UNIT
2452 | 2700811570 | EC000008 | BD01-AK2M1/2SD/F TAP-OFF UNIT | EV006419 | Aftakkast railkoker | Beschermingsgraad (IP) | IP54 |  |  | Siemens AG | BVP203244 | BVP | BVP203244 | BD01-AK2M1/2SD/F TAP-OFF UNIT
2453 | 2700811570 | EC000008 | BD01-AK2M1/2SD/F TAP-OFF UNIT |  | Aftakkast railkoker | Met grendeling | Ja |  |  | Siemens AG | BVP203244 | BVP | BVP203244 | BD01-AK2M1/2SD/F TAP-OFF UNIT
2454 | 2700811570 | EC000008 | BD01-AK2M1/2SD/F TAP-OFF UNIT | EV008941 | Aftakkast railkoker | Aftakwijze | Leidinginvoer |  |  | Siemens AG | BVP203244 | BVP | BVP203244 | BD01-AK2M1/2SD/F TAP-OFF UNIT
2455 | 2700811570 | EC000008 | BD01-AK2M1/2SD/F TAP-OFF UNIT | EV000270 | Aftakkast railkoker | Kleur | Grijs |  |  | Siemens AG | BVP203244 | BVP | BVP203244 | BD01-AK2M1/2SD/F TAP-OFF UNIT
2456 | 2700811570 | EC000008 | BD01-AK2M1/2SD/F TAP-OFF UNIT |  | Aftakkast railkoker | Breedte | 160 |  | mm | Siemens AG | BVP203244 | BVP | BVP203244 | BD01-AK2M1/2SD/F TAP-OFF UNIT
2457 | 2700811570 | EC000008 | BD01-AK2M1/2SD/F TAP-OFF UNIT |  | Aftakkast railkoker | Nom. (meet)stroom bij AC 50 Hz | 16 |  | A | Siemens AG | BVP203244 | BVP | BVP203244 | BD01-AK2M1/2SD/F TAP-OFF UNIT
2458 | 2700811570 | EC000008 | BD01-AK2M1/2SD/F TAP-OFF UNIT |  | Aftakkast railkoker | Aantal polen | 5 |  |  | Siemens AG | BVP203244 | BVP | BVP203244 | BD01-AK2M1/2SD/F TAP-OFF UNIT
2459 | 2700811570 | EC000008 | BD01-AK2M1/2SD/F TAP-OFF UNIT |  | Aftakkast railkoker | Aantal NEMA-contactdozen | 0 |  |  | Siemens AG | BVP203244 | BVP | BVP203244 | BD01-AK2M1/2SD/F TAP-OFF UNIT
2460 | 2700811570 | EC000008 | BD01-AK2M1/2SD/F TAP-OFF UNIT |  | Aftakkast railkoker | Aantal contactdozen overig | 0 |  |  | Siemens AG | BVP203244 | BVP | BVP203244 | BD01-AK2M1/2SD/F TAP-OFF UNIT
2461 | 2700811570 | EC000008 | BD01-AK2M1/2SD/F TAP-OFF UNIT | EV002154 | Aftakkast railkoker | Hoogte | 124 |  | mm | Siemens AG | BVP203244 | BVP | BVP203244 | BD01-AK2M1/2SD/F TAP-OFF UNIT
2462 | 2700811570 | EC000008 | BD01-AK2M1/2SD/F TAP-OFF UNIT |  | Aftakkast railkoker | RAL-nummer | 7035 |  |  | Siemens AG | BVP203244 | BVP | BVP203244 | BD01-AK2M1/2SD/F TAP-OFF UNIT
2463 | 2700811570 | EC000008 | BD01-AK2M1/2SD/F TAP-OFF UNIT |  | Aftakkast railkoker | Aantal CEE-contactdozen | 0 |  |  | Siemens AG | BVP203244 | BVP | BVP203244 | BD01-AK2M1/2SD/F TAP-OFF UNIT
2464 | 2700811570 | EC000008 | BD01-AK2M1/2SD/F TAP-OFF UNIT |  | Aftakkast railkoker | Lengte | 265 |  | mm | Siemens AG | BVP203244 | BVP | BVP203244 | BD01-AK2M1/2SD/F TAP-OFF UNIT
2465 | 2700811570 | EC000008 | BD01-AK2M1/2SD/F TAP-OFF UNIT | EV000154 | Aftakkast railkoker | Beschermingsgraad (NEMA) | Overig |  |  | Siemens AG | BVP203244 | BVP | BVP203244 | BD01-AK2M1/2SD/F TAP-OFF UNIT
2466 | 2700811570 | EC000008 | BD01-AK2M1/2SD/F TAP-OFF UNIT | EV020026 | Aftakkast railkoker | Nom. (meet)spanning bij AC 50 Hz | 230 | 230 | V | Siemens AG | BVP203244 | BVP | BVP203244 | BD01-AK2M1/2SD/F TAP-OFF UNIT
2467 | 2700811570 | EC000008 | BD01-AK2M1/2SD/F TAP-OFF UNIT | EV000154 | Aftakkast railkoker | Beveiliging | Overig |  |  | Siemens AG | BVP203244 | BVP | BVP203244 | BD01-AK2M1/2SD/F TAP-OFF UNIT
2468 | 2700811570 | EC000008 | BD01-AK2M1/2SD/F TAP-OFF UNIT | EV000154 | Aftakkast railkoker | Uitvoering wandcontactdozen | Overig |  |  | Siemens AG | BVP203244 | BVP | BVP203244 | BD01-AK2M1/2SD/F TAP-OFF UNIT
2469 | 2700811570 | EC000008 | BD01-AK2M1/2SD/F TAP-OFF UNIT |  | Aftakkast railkoker | Faseselectie | Nee |  |  | Siemens AG | BVP203244 | BVP | BVP203244 | BD01-AK2M1/2SD/F TAP-OFF UNIT
2470 | 2700811571 | EC000008 | BD01-GK1X/4SD/F TAP-OFF UNIT |  | Aftakkast railkoker | Faseselectie | Nee |  |  | Siemens AG | BVP203245 | BVP | BVP203245 | BD01-GK1X/4SD/F TAP-OFF UNIT
2471 | 2700811571 | EC000008 | BD01-GK1X/4SD/F TAP-OFF UNIT | EV000154 | Aftakkast railkoker | Uitvoering wandcontactdozen | Overig |  |  | Siemens AG | BVP203245 | BVP | BVP203245 | BD01-GK1X/4SD/F TAP-OFF UNIT
2472 | 2700811571 | EC000008 | BD01-GK1X/4SD/F TAP-OFF UNIT | EV000154 | Aftakkast railkoker | Beveiliging | Overig |  |  | Siemens AG | BVP203245 | BVP | BVP203245 | BD01-GK1X/4SD/F TAP-OFF UNIT
2473 | 2700811571 | EC000008 | BD01-GK1X/4SD/F TAP-OFF UNIT | EV000154 | Aftakkast railkoker | Beschermingsgraad (NEMA) | Overig |  |  | Siemens AG | BVP203245 | BVP | BVP203245 | BD01-GK1X/4SD/F TAP-OFF UNIT
2474 | 2700811571 | EC000008 | BD01-GK1X/4SD/F TAP-OFF UNIT |  | Aftakkast railkoker | RAL-nummer | 7035 |  |  | Siemens AG | BVP203245 | BVP | BVP203245 | BD01-GK1X/4SD/F TAP-OFF UNIT
2475 | 2700811571 | EC000008 | BD01-GK1X/4SD/F TAP-OFF UNIT |  | Aftakkast railkoker | Aantal CEE-contactdozen | 0 |  |  | Siemens AG | BVP203245 | BVP | BVP203245 | BD01-GK1X/4SD/F TAP-OFF UNIT
2476 | 2700811571 | EC000008 | BD01-GK1X/4SD/F TAP-OFF UNIT |  | Aftakkast railkoker | Aantal contactdozen overig | 0 |  |  | Siemens AG | BVP203245 | BVP | BVP203245 | BD01-GK1X/4SD/F TAP-OFF UNIT
2477 | 2700811571 | EC000008 | BD01-GK1X/4SD/F TAP-OFF UNIT |  | Aftakkast railkoker | Aantal NEMA-contactdozen | 0 |  |  | Siemens AG | BVP203245 | BVP | BVP203245 | BD01-GK1X/4SD/F TAP-OFF UNIT
2478 | 2700811571 | EC000008 | BD01-GK1X/4SD/F TAP-OFF UNIT | EV005410 | Aftakkast railkoker | Nom. (meet)spanning bij AC 50 Hz | 400 | 400 | V | Siemens AG | BVP203245 | BVP | BVP203245 | BD01-GK1X/4SD/F TAP-OFF UNIT
2479 | 2700811571 | EC000008 | BD01-GK1X/4SD/F TAP-OFF UNIT | EV008319 | Aftakkast railkoker | Lengte | 245 |  | mm | Siemens AG | BVP203245 | BVP | BVP203245 | BD01-GK1X/4SD/F TAP-OFF UNIT
2480 | 2700811571 | EC000008 | BD01-GK1X/4SD/F TAP-OFF UNIT |  | Aftakkast railkoker | Breedte | 160 |  | mm | Siemens AG | BVP203245 | BVP | BVP203245 | BD01-GK1X/4SD/F TAP-OFF UNIT
2481 | 2700811571 | EC000008 | BD01-GK1X/4SD/F TAP-OFF UNIT | EV000381 | Aftakkast railkoker | Aftakwijze | Contactdoos |  |  | Siemens AG | BVP203245 | BVP | BVP203245 | BD01-GK1X/4SD/F TAP-OFF UNIT
2482 | 2700811571 | EC000008 | BD01-GK1X/4SD/F TAP-OFF UNIT | EV000270 | Aftakkast railkoker | Kleur | Grijs |  |  | Siemens AG | BVP203245 | BVP | BVP203245 | BD01-GK1X/4SD/F TAP-OFF UNIT
2483 | 2700811571 | EC000008 | BD01-GK1X/4SD/F TAP-OFF UNIT | EV003664 | Aftakkast railkoker | Hoogte | 137 |  | mm | Siemens AG | BVP203245 | BVP | BVP203245 | BD01-GK1X/4SD/F TAP-OFF UNIT
2484 | 2700811571 | EC000008 | BD01-GK1X/4SD/F TAP-OFF UNIT |  | Aftakkast railkoker | Met grendeling | Ja |  |  | Siemens AG | BVP203245 | BVP | BVP203245 | BD01-GK1X/4SD/F TAP-OFF UNIT
2485 | 2700811571 | EC000008 | BD01-GK1X/4SD/F TAP-OFF UNIT | EV006419 | Aftakkast railkoker | Beschermingsgraad (IP) | IP54 |  |  | Siemens AG | BVP203245 | BVP | BVP203245 | BD01-GK1X/4SD/F TAP-OFF UNIT
2486 | 2700811572 | EC000008 | BD01-GK2X/2SDCEE/F TAP-OFF UNIT | EV006419 | Aftakkast railkoker | Beschermingsgraad (IP) | IP54 |  |  | Siemens AG | BVP203246 | BVP | BVP203246 | BD01-GK2X/2SDCEE/F TAP-OFF UNIT
2487 | 2700811572 | EC000008 | BD01-GK2X/2SDCEE/F TAP-OFF UNIT |  | Aftakkast railkoker | Met grendeling | Ja |  |  | Siemens AG | BVP203246 | BVP | BVP203246 | BD01-GK2X/2SDCEE/F TAP-OFF UNIT
2488 | 2700811572 | EC000008 | BD01-GK2X/2SDCEE/F TAP-OFF UNIT | EV000270 | Aftakkast railkoker | Kleur | Grijs |  |  | Siemens AG | BVP203246 | BVP | BVP203246 | BD01-GK2X/2SDCEE/F TAP-OFF UNIT
2489 | 2700811572 | EC000008 | BD01-GK2X/2SDCEE/F TAP-OFF UNIT | EV000381 | Aftakkast railkoker | Aftakwijze | Contactdoos |  |  | Siemens AG | BVP203246 | BVP | BVP203246 | BD01-GK2X/2SDCEE/F TAP-OFF UNIT
2490 | 2700811572 | EC000008 | BD01-GK2X/2SDCEE/F TAP-OFF UNIT |  | Aftakkast railkoker | Breedte | 160 |  | mm | Siemens AG | BVP203246 | BVP | BVP203246 | BD01-GK2X/2SDCEE/F TAP-OFF UNIT
2491 | 2700811572 | EC000008 | BD01-GK2X/2SDCEE/F TAP-OFF UNIT | EV008319 | Aftakkast railkoker | Lengte | 245 |  | mm | Siemens AG | BVP203246 | BVP | BVP203246 | BD01-GK2X/2SDCEE/F TAP-OFF UNIT
2492 | 2700811572 | EC000008 | BD01-GK2X/2SDCEE/F TAP-OFF UNIT | EV005410 | Aftakkast railkoker | Nom. (meet)spanning bij AC 50 Hz | 400 | 400 | V | Siemens AG | BVP203246 | BVP | BVP203246 | BD01-GK2X/2SDCEE/F TAP-OFF UNIT
2493 | 2700811572 | EC000008 | BD01-GK2X/2SDCEE/F TAP-OFF UNIT |  | Aftakkast railkoker | Aantal NEMA-contactdozen | 0 |  |  | Siemens AG | BVP203246 | BVP | BVP203246 | BD01-GK2X/2SDCEE/F TAP-OFF UNIT
2494 | 2700811572 | EC000008 | BD01-GK2X/2SDCEE/F TAP-OFF UNIT |  | Aftakkast railkoker | Aantal contactdozen overig | 0 |  |  | Siemens AG | BVP203246 | BVP | BVP203246 | BD01-GK2X/2SDCEE/F TAP-OFF UNIT
2495 | 2700811572 | EC000008 | BD01-GK2X/2SDCEE/F TAP-OFF UNIT | EV002154 | Aftakkast railkoker | Hoogte | 124 |  | mm | Siemens AG | BVP203246 | BVP | BVP203246 | BD01-GK2X/2SDCEE/F TAP-OFF UNIT
2496 | 2700811572 | EC000008 | BD01-GK2X/2SDCEE/F TAP-OFF UNIT |  | Aftakkast railkoker | RAL-nummer | 7035 |  |  | Siemens AG | BVP203246 | BVP | BVP203246 | BD01-GK2X/2SDCEE/F TAP-OFF UNIT
2497 | 2700811572 | EC000008 | BD01-GK2X/2SDCEE/F TAP-OFF UNIT | EV000601 | Aftakkast railkoker | Aantal CEE-contactdozen | 1 |  |  | Siemens AG | BVP203246 | BVP | BVP203246 | BD01-GK2X/2SDCEE/F TAP-OFF UNIT
2498 | 2700811572 | EC000008 | BD01-GK2X/2SDCEE/F TAP-OFF UNIT | EV000154 | Aftakkast railkoker | Beschermingsgraad (NEMA) | Overig |  |  | Siemens AG | BVP203246 | BVP | BVP203246 | BD01-GK2X/2SDCEE/F TAP-OFF UNIT
2499 | 2700811572 | EC000008 | BD01-GK2X/2SDCEE/F TAP-OFF UNIT | EV000154 | Aftakkast railkoker | Beveiliging | Overig |  |  | Siemens AG | BVP203246 | BVP | BVP203246 | BD01-GK2X/2SDCEE/F TAP-OFF UNIT
2500 | 2700811572 | EC000008 | BD01-GK2X/2SDCEE/F TAP-OFF UNIT | EV000154 | Aftakkast railkoker | Uitvoering wandcontactdozen | Overig |  |  | Siemens AG | BVP203246 | BVP | BVP203246 | BD01-GK2X/2SDCEE/F TAP-OFF UNIT
2501 | 2700811572 | EC000008 | BD01-GK2X/2SDCEE/F TAP-OFF UNIT |  | Aftakkast railkoker | Faseselectie | Nee |  |  | Siemens AG | BVP203246 | BVP | BVP203246 | BD01-GK2X/2SDCEE/F TAP-OFF UNIT
2502 | 2700811573 | EC000008 | BD01-AK2M1/F TAP-OFF UNIT |  | Aftakkast railkoker | Faseselectie | Nee |  |  | Siemens AG | BVP203592 | BVP | BVP203592 | BD01-AK2M1/F TAP-OFF UNIT
2503 | 2700811573 | EC000008 | BD01-AK2M1/F TAP-OFF UNIT | EV000154 | Aftakkast railkoker | Beveiliging | Overig |  |  | Siemens AG | BVP203592 | BVP | BVP203592 | BD01-AK2M1/F TAP-OFF UNIT
2504 | 2700811573 | EC000008 | BD01-AK2M1/F TAP-OFF UNIT | EV000154 | Aftakkast railkoker | Beschermingsgraad (NEMA) | Overig |  |  | Siemens AG | BVP203592 | BVP | BVP203592 | BD01-AK2M1/F TAP-OFF UNIT
2505 | 2700811573 | EC000008 | BD01-AK2M1/F TAP-OFF UNIT |  | Aftakkast railkoker | Lengte | 265 |  | mm | Siemens AG | BVP203592 | BVP | BVP203592 | BD01-AK2M1/F TAP-OFF UNIT
2506 | 2700811573 | EC000008 | BD01-AK2M1/F TAP-OFF UNIT | EV000154 | Aftakkast railkoker | Uitvoering wandcontactdozen | Overig |  |  | Siemens AG | BVP203592 | BVP | BVP203592 | BD01-AK2M1/F TAP-OFF UNIT
2507 | 2700811573 | EC000008 | BD01-AK2M1/F TAP-OFF UNIT |  | Aftakkast railkoker | RAL-nummer | 7035 |  |  | Siemens AG | BVP203592 | BVP | BVP203592 | BD01-AK2M1/F TAP-OFF UNIT
2508 | 2700811573 | EC000008 | BD01-AK2M1/F TAP-OFF UNIT |  | Aftakkast railkoker | Aantal CEE-contactdozen | 0 |  |  | Siemens AG | BVP203592 | BVP | BVP203592 | BD01-AK2M1/F TAP-OFF UNIT
2509 | 2700811573 | EC000008 | BD01-AK2M1/F TAP-OFF UNIT | EV002154 | Aftakkast railkoker | Hoogte | 124 |  | mm | Siemens AG | BVP203592 | BVP | BVP203592 | BD01-AK2M1/F TAP-OFF UNIT
2510 | 2700811573 | EC000008 | BD01-AK2M1/F TAP-OFF UNIT |  | Aftakkast railkoker | Aantal contactdozen overig | 0 |  |  | Siemens AG | BVP203592 | BVP | BVP203592 | BD01-AK2M1/F TAP-OFF UNIT
2511 | 2700811573 | EC000008 | BD01-AK2M1/F TAP-OFF UNIT |  | Aftakkast railkoker | Aantal NEMA-contactdozen | 0 |  |  | Siemens AG | BVP203592 | BVP | BVP203592 | BD01-AK2M1/F TAP-OFF UNIT
2512 | 2700811573 | EC000008 | BD01-AK2M1/F TAP-OFF UNIT | EV005410 | Aftakkast railkoker | Nom. (meet)spanning bij AC 50 Hz | 400 | 400 | V | Siemens AG | BVP203592 | BVP | BVP203592 | BD01-AK2M1/F TAP-OFF UNIT
2513 | 2700811573 | EC000008 | BD01-AK2M1/F TAP-OFF UNIT |  | Aftakkast railkoker | Aantal polen | 5 |  |  | Siemens AG | BVP203592 | BVP | BVP203592 | BD01-AK2M1/F TAP-OFF UNIT
2514 | 2700811573 | EC000008 | BD01-AK2M1/F TAP-OFF UNIT |  | Aftakkast railkoker | Nom. (meet)stroom bij AC 50 Hz | 32 |  | A | Siemens AG | BVP203592 | BVP | BVP203592 | BD01-AK2M1/F TAP-OFF UNIT
2515 | 2700811573 | EC000008 | BD01-AK2M1/F TAP-OFF UNIT |  | Aftakkast railkoker | Breedte | 160 |  | mm | Siemens AG | BVP203592 | BVP | BVP203592 | BD01-AK2M1/F TAP-OFF UNIT
2516 | 2700811573 | EC000008 | BD01-AK2M1/F TAP-OFF UNIT | EV000270 | Aftakkast railkoker | Kleur | Grijs |  |  | Siemens AG | BVP203592 | BVP | BVP203592 | BD01-AK2M1/F TAP-OFF UNIT
2517 | 2700811573 | EC000008 | BD01-AK2M1/F TAP-OFF UNIT | EV008941 | Aftakkast railkoker | Aftakwijze | Leidinginvoer |  |  | Siemens AG | BVP203592 | BVP | BVP203592 | BD01-AK2M1/F TAP-OFF UNIT
2518 | 2700811573 | EC000008 | BD01-AK2M1/F TAP-OFF UNIT | EV006419 | Aftakkast railkoker | Beschermingsgraad (IP) | IP54 |  |  | Siemens AG | BVP203592 | BVP | BVP203592 | BD01-AK2M1/F TAP-OFF UNIT
2519 | 2700811573 | EC000008 | BD01-AK2M1/F TAP-OFF UNIT |  | Aftakkast railkoker | Met grendeling | Ja |  |  | Siemens AG | BVP203592 | BVP | BVP203592 | BD01-AK2M1/F TAP-OFF UNIT
2520 | 2700811574 | EC000008 | BD01-AK2M1/4SD163A162 TAP-OFF UNIT |  | Aftakkast railkoker | Met grendeling | Ja |  |  | Siemens AG | BVP207000 | BVP | BVP207000 | BD01-AK2M1/4SD163A162 TAP-OFF UNIT
2521 | 2700811574 | EC000008 | BD01-AK2M1/4SD163A162 TAP-OFF UNIT | EV006419 | Aftakkast railkoker | Beschermingsgraad (IP) | IP54 |  |  | Siemens AG | BVP207000 | BVP | BVP207000 | BD01-AK2M1/4SD163A162 TAP-OFF UNIT
2522 | 2700811574 | EC000008 | BD01-AK2M1/4SD163A162 TAP-OFF UNIT | EV000270 | Aftakkast railkoker | Kleur | Grijs |  |  | Siemens AG | BVP207000 | BVP | BVP207000 | BD01-AK2M1/4SD163A162 TAP-OFF UNIT
2523 | 2700811574 | EC000008 | BD01-AK2M1/4SD163A162 TAP-OFF UNIT | EV003664 | Aftakkast railkoker | Hoogte | 137 |  | mm | Siemens AG | BVP207000 | BVP | BVP207000 | BD01-AK2M1/4SD163A162 TAP-OFF UNIT
2524 | 2700811574 | EC000008 | BD01-AK2M1/4SD163A162 TAP-OFF UNIT | EV000381 | Aftakkast railkoker | Aftakwijze | Contactdoos |  |  | Siemens AG | BVP207000 | BVP | BVP207000 | BD01-AK2M1/4SD163A162 TAP-OFF UNIT
2525 | 2700811574 | EC000008 | BD01-AK2M1/4SD163A162 TAP-OFF UNIT |  | Aftakkast railkoker | Nom. (meet)stroom bij AC 50 Hz | 16 |  | A | Siemens AG | BVP207000 | BVP | BVP207000 | BD01-AK2M1/4SD163A162 TAP-OFF UNIT
2526 | 2700811574 | EC000008 | BD01-AK2M1/4SD163A162 TAP-OFF UNIT |  | Aftakkast railkoker | Breedte | 160 |  | mm | Siemens AG | BVP207000 | BVP | BVP207000 | BD01-AK2M1/4SD163A162 TAP-OFF UNIT
2527 | 2700811574 | EC000008 | BD01-AK2M1/4SD163A162 TAP-OFF UNIT |  | Aftakkast railkoker | Aantal polen | 5 |  |  | Siemens AG | BVP207000 | BVP | BVP207000 | BD01-AK2M1/4SD163A162 TAP-OFF UNIT
2528 | 2700811574 | EC000008 | BD01-AK2M1/4SD163A162 TAP-OFF UNIT |  | Aftakkast railkoker | Aantal NEMA-contactdozen | 0 |  |  | Siemens AG | BVP207000 | BVP | BVP207000 | BD01-AK2M1/4SD163A162 TAP-OFF UNIT
2529 | 2700811574 | EC000008 | BD01-AK2M1/4SD163A162 TAP-OFF UNIT |  | Aftakkast railkoker | Aantal contactdozen overig | 0 |  |  | Siemens AG | BVP207000 | BVP | BVP207000 | BD01-AK2M1/4SD163A162 TAP-OFF UNIT
2530 | 2700811574 | EC000008 | BD01-AK2M1/4SD163A162 TAP-OFF UNIT |  | Aftakkast railkoker | RAL-nummer | 7035 |  |  | Siemens AG | BVP207000 | BVP | BVP207000 | BD01-AK2M1/4SD163A162 TAP-OFF UNIT
2531 | 2700811574 | EC000008 | BD01-AK2M1/4SD163A162 TAP-OFF UNIT |  | Aftakkast railkoker | Aantal CEE-contactdozen | 0 |  |  | Siemens AG | BVP207000 | BVP | BVP207000 | BD01-AK2M1/4SD163A162 TAP-OFF UNIT
2532 | 2700811574 | EC000008 | BD01-AK2M1/4SD163A162 TAP-OFF UNIT | EV010063 | Aftakkast railkoker | Uitvoering wandcontactdozen | Wandcontactdoos met randaarde CEE 7/3 (type F) 16 A |  |  | Siemens AG | BVP207000 | BVP | BVP207000 | BD01-AK2M1/4SD163A162 TAP-OFF UNIT
2533 | 2700811574 | EC000008 | BD01-AK2M1/4SD163A162 TAP-OFF UNIT |  | Aftakkast railkoker | Lengte | 265 |  | mm | Siemens AG | BVP207000 | BVP | BVP207000 | BD01-AK2M1/4SD163A162 TAP-OFF UNIT
2534 | 2700811574 | EC000008 | BD01-AK2M1/4SD163A162 TAP-OFF UNIT | EV000154 | Aftakkast railkoker | Beschermingsgraad (NEMA) | Overig |  |  | Siemens AG | BVP207000 | BVP | BVP207000 | BD01-AK2M1/4SD163A162 TAP-OFF UNIT
2535 | 2700811574 | EC000008 | BD01-AK2M1/4SD163A162 TAP-OFF UNIT | EV020026 | Aftakkast railkoker | Nom. (meet)spanning bij AC 50 Hz | 230 | 230 | V | Siemens AG | BVP207000 | BVP | BVP207000 | BD01-AK2M1/4SD163A162 TAP-OFF UNIT
2536 | 2700811574 | EC000008 | BD01-AK2M1/4SD163A162 TAP-OFF UNIT | EV000154 | Aftakkast railkoker | Beveiliging | Overig |  |  | Siemens AG | BVP207000 | BVP | BVP207000 | BD01-AK2M1/4SD163A162 TAP-OFF UNIT
2537 | 2700811574 | EC000008 | BD01-AK2M1/4SD163A162 TAP-OFF UNIT |  | Aftakkast railkoker | Faseselectie | Nee |  |  | Siemens AG | BVP207000 | BVP | BVP207000 | BD01-AK2M1/4SD163A162 TAP-OFF UNIT
2538 | 2700811575 | EC000008 | BD01-AK2HX/S33 TAP-OFF UNIT BD01 | EV000154 | Aftakkast railkoker | Beveiliging | Overig |  |  | Siemens AG | BVP233568 | BVP | BVP233568 | BD01-AK2HX/S33 TAP-OFF UNIT BD01
2539 | 2700811575 | EC000008 | BD01-AK2HX/S33 TAP-OFF UNIT BD01 |  | Aftakkast railkoker | Faseselectie | Nee |  |  | Siemens AG | BVP233568 | BVP | BVP233568 | BD01-AK2HX/S33 TAP-OFF UNIT BD01
2540 | 2700811575 | EC000008 | BD01-AK2HX/S33 TAP-OFF UNIT BD01 | EV000154 | Aftakkast railkoker | Beschermingsgraad (NEMA) | Overig |  |  | Siemens AG | BVP233568 | BVP | BVP233568 | BD01-AK2HX/S33 TAP-OFF UNIT BD01
2541 | 2700811575 | EC000008 | BD01-AK2HX/S33 TAP-OFF UNIT BD01 |  | Aftakkast railkoker | Lengte | 265 |  | mm | Siemens AG | BVP233568 | BVP | BVP233568 | BD01-AK2HX/S33 TAP-OFF UNIT BD01
2542 | 2700811575 | EC000008 | BD01-AK2HX/S33 TAP-OFF UNIT BD01 | EV000154 | Aftakkast railkoker | Uitvoering wandcontactdozen | Overig |  |  | Siemens AG | BVP233568 | BVP | BVP233568 | BD01-AK2HX/S33 TAP-OFF UNIT BD01
2543 | 2700811575 | EC000008 | BD01-AK2HX/S33 TAP-OFF UNIT BD01 |  | Aftakkast railkoker | RAL-nummer | 7035 |  |  | Siemens AG | BVP233568 | BVP | BVP233568 | BD01-AK2HX/S33 TAP-OFF UNIT BD01
2544 | 2700811575 | EC000008 | BD01-AK2HX/S33 TAP-OFF UNIT BD01 |  | Aftakkast railkoker | Aantal CEE-contactdozen | 0 |  |  | Siemens AG | BVP233568 | BVP | BVP233568 | BD01-AK2HX/S33 TAP-OFF UNIT BD01
2545 | 2700811575 | EC000008 | BD01-AK2HX/S33 TAP-OFF UNIT BD01 |  | Aftakkast railkoker | Aantal contactdozen overig | 0 |  |  | Siemens AG | BVP233568 | BVP | BVP233568 | BD01-AK2HX/S33 TAP-OFF UNIT BD01
2546 | 2700811575 | EC000008 | BD01-AK2HX/S33 TAP-OFF UNIT BD01 | EV002154 | Aftakkast railkoker | Hoogte | 124 |  | mm | Siemens AG | BVP233568 | BVP | BVP233568 | BD01-AK2HX/S33 TAP-OFF UNIT BD01
2547 | 2700811575 | EC000008 | BD01-AK2HX/S33 TAP-OFF UNIT BD01 |  | Aftakkast railkoker | Aantal NEMA-contactdozen | 0 |  |  | Siemens AG | BVP233568 | BVP | BVP233568 | BD01-AK2HX/S33 TAP-OFF UNIT BD01
2548 | 2700811575 | EC000008 | BD01-AK2HX/S33 TAP-OFF UNIT BD01 | EV005410 | Aftakkast railkoker | Nom. (meet)spanning bij AC 50 Hz | 400 | 400 | V | Siemens AG | BVP233568 | BVP | BVP233568 | BD01-AK2HX/S33 TAP-OFF UNIT BD01
2549 | 2700811575 | EC000008 | BD01-AK2HX/S33 TAP-OFF UNIT BD01 |  | Aftakkast railkoker | Aantal polen | 5 |  |  | Siemens AG | BVP233568 | BVP | BVP233568 | BD01-AK2HX/S33 TAP-OFF UNIT BD01
2550 | 2700811575 | EC000008 | BD01-AK2HX/S33 TAP-OFF UNIT BD01 |  | Aftakkast railkoker | Breedte | 160 |  | mm | Siemens AG | BVP233568 | BVP | BVP233568 | BD01-AK2HX/S33 TAP-OFF UNIT BD01
2551 | 2700811575 | EC000008 | BD01-AK2HX/S33 TAP-OFF UNIT BD01 | EV002205 | Aftakkast railkoker | Nom. (meet)stroom bij AC 50 Hz | 63 |  | A | Siemens AG | BVP233568 | BVP | BVP233568 | BD01-AK2HX/S33 TAP-OFF UNIT BD01
2552 | 2700811575 | EC000008 | BD01-AK2HX/S33 TAP-OFF UNIT BD01 | EV008941 | Aftakkast railkoker | Aftakwijze | Leidinginvoer |  |  | Siemens AG | BVP233568 | BVP | BVP233568 | BD01-AK2HX/S33 TAP-OFF UNIT BD01
2553 | 2700811575 | EC000008 | BD01-AK2HX/S33 TAP-OFF UNIT BD01 | EV000270 | Aftakkast railkoker | Kleur | Grijs |  |  | Siemens AG | BVP233568 | BVP | BVP233568 | BD01-AK2HX/S33 TAP-OFF UNIT BD01
2554 | 2700811575 | EC000008 | BD01-AK2HX/S33 TAP-OFF UNIT BD01 | EV006419 | Aftakkast railkoker | Beschermingsgraad (IP) | IP54 |  |  | Siemens AG | BVP233568 | BVP | BVP233568 | BD01-AK2HX/S33 TAP-OFF UNIT BD01
2555 | 2700811575 | EC000008 | BD01-AK2HX/S33 TAP-OFF UNIT BD01 |  | Aftakkast railkoker | Met grendeling | Ja |  |  | Siemens AG | BVP233568 | BVP | BVP233568 | BD01-AK2HX/S33 TAP-OFF UNIT BD01
2556 | 2700811588 | EC000008 | BD01-AK2M1/4SD163/F-A207 TAP-OFF UNIT | EV006419 | Aftakkast railkoker | Beschermingsgraad (IP) | IP54 |  |  | Siemens AG | BVP611434 | BVP | BVP611434 | BD01-AK2M1/4SD163/F-A207 TAP-OFF UNIT
2557 | 2700811588 | EC000008 | BD01-AK2M1/4SD163/F-A207 TAP-OFF UNIT | EV000270 | Aftakkast railkoker | Kleur | Grijs |  |  | Siemens AG | BVP611434 | BVP | BVP611434 | BD01-AK2M1/4SD163/F-A207 TAP-OFF UNIT
2558 | 2700811588 | EC000008 | BD01-AK2M1/4SD163/F-A207 TAP-OFF UNIT |  | Aftakkast railkoker | Met grendeling | Ja |  |  | Siemens AG | BVP611434 | BVP | BVP611434 | BD01-AK2M1/4SD163/F-A207 TAP-OFF UNIT
2559 | 2700811588 | EC000008 | BD01-AK2M1/4SD163/F-A207 TAP-OFF UNIT | EV003664 | Aftakkast railkoker | Hoogte | 137 |  | mm | Siemens AG | BVP611434 | BVP | BVP611434 | BD01-AK2M1/4SD163/F-A207 TAP-OFF UNIT
2560 | 2700811588 | EC000008 | BD01-AK2M1/4SD163/F-A207 TAP-OFF UNIT | EV000381 | Aftakkast railkoker | Aftakwijze | Contactdoos |  |  | Siemens AG | BVP611434 | BVP | BVP611434 | BD01-AK2M1/4SD163/F-A207 TAP-OFF UNIT
2561 | 2700811588 | EC000008 | BD01-AK2M1/4SD163/F-A207 TAP-OFF UNIT |  | Aftakkast railkoker | Breedte | 160 |  | mm | Siemens AG | BVP611434 | BVP | BVP611434 | BD01-AK2M1/4SD163/F-A207 TAP-OFF UNIT
2562 | 2700811588 | EC000008 | BD01-AK2M1/4SD163/F-A207 TAP-OFF UNIT |  | Aftakkast railkoker | Nom. (meet)stroom bij AC 50 Hz | 16 |  | A | Siemens AG | BVP611434 | BVP | BVP611434 | BD01-AK2M1/4SD163/F-A207 TAP-OFF UNIT
2563 | 2700811588 | EC000008 | BD01-AK2M1/4SD163/F-A207 TAP-OFF UNIT |  | Aftakkast railkoker | Aantal polen | 5 |  |  | Siemens AG | BVP611434 | BVP | BVP611434 | BD01-AK2M1/4SD163/F-A207 TAP-OFF UNIT
2564 | 2700811588 | EC000008 | BD01-AK2M1/4SD163/F-A207 TAP-OFF UNIT |  | Aftakkast railkoker | Aantal NEMA-contactdozen | 0 |  |  | Siemens AG | BVP611434 | BVP | BVP611434 | BD01-AK2M1/4SD163/F-A207 TAP-OFF UNIT
2565 | 2700811588 | EC000008 | BD01-AK2M1/4SD163/F-A207 TAP-OFF UNIT |  | Aftakkast railkoker | Aantal contactdozen overig | 0 |  |  | Siemens AG | BVP611434 | BVP | BVP611434 | BD01-AK2M1/4SD163/F-A207 TAP-OFF UNIT
2566 | 2700811588 | EC000008 | BD01-AK2M1/4SD163/F-A207 TAP-OFF UNIT |  | Aftakkast railkoker | RAL-nummer | 7035 |  |  | Siemens AG | BVP611434 | BVP | BVP611434 | BD01-AK2M1/4SD163/F-A207 TAP-OFF UNIT
2567 | 2700811588 | EC000008 | BD01-AK2M1/4SD163/F-A207 TAP-OFF UNIT |  | Aftakkast railkoker | Aantal CEE-contactdozen | 0 |  |  | Siemens AG | BVP611434 | BVP | BVP611434 | BD01-AK2M1/4SD163/F-A207 TAP-OFF UNIT
2568 | 2700811588 | EC000008 | BD01-AK2M1/4SD163/F-A207 TAP-OFF UNIT | EV010063 | Aftakkast railkoker | Uitvoering wandcontactdozen | Wandcontactdoos met randaarde CEE 7/3 (type F) 16 A |  |  | Siemens AG | BVP611434 | BVP | BVP611434 | BD01-AK2M1/4SD163/F-A207 TAP-OFF UNIT
2569 | 2700811588 | EC000008 | BD01-AK2M1/4SD163/F-A207 TAP-OFF UNIT |  | Aftakkast railkoker | Lengte | 265 |  | mm | Siemens AG | BVP611434 | BVP | BVP611434 | BD01-AK2M1/4SD163/F-A207 TAP-OFF UNIT
2570 | 2700811588 | EC000008 | BD01-AK2M1/4SD163/F-A207 TAP-OFF UNIT | EV000154 | Aftakkast railkoker | Beschermingsgraad (NEMA) | Overig |  |  | Siemens AG | BVP611434 | BVP | BVP611434 | BD01-AK2M1/4SD163/F-A207 TAP-OFF UNIT
2571 | 2700811588 | EC000008 | BD01-AK2M1/4SD163/F-A207 TAP-OFF UNIT | EV020026 | Aftakkast railkoker | Nom. (meet)spanning bij AC 50 Hz | 230 | 230 | V | Siemens AG | BVP611434 | BVP | BVP611434 | BD01-AK2M1/4SD163/F-A207 TAP-OFF UNIT
2572 | 2700811588 | EC000008 | BD01-AK2M1/4SD163/F-A207 TAP-OFF UNIT | EV000154 | Aftakkast railkoker | Beveiliging | Overig |  |  | Siemens AG | BVP611434 | BVP | BVP611434 | BD01-AK2M1/4SD163/F-A207 TAP-OFF UNIT
2573 | 2700811588 | EC000008 | BD01-AK2M1/4SD163/F-A207 TAP-OFF UNIT |  | Aftakkast railkoker | Faseselectie | Nee |  |  | Siemens AG | BVP611434 | BVP | BVP611434 | BD01-AK2M1/4SD163/F-A207 TAP-OFF UNIT
2574 | 2700811589 | EC000008 | BD01-GK1X/CEE163 TAP-OFF UNIT |  | Aftakkast railkoker | Faseselectie | Nee |  |  | Siemens AG | BVP660808 | BVP | BVP660808 | BD01-GK1X/CEE163 TAP-OFF UNIT
2575 | 2700811589 | EC000008 | BD01-GK1X/CEE163 TAP-OFF UNIT | EV000154 | Aftakkast railkoker | Beveiliging | Overig |  |  | Siemens AG | BVP660808 | BVP | BVP660808 | BD01-GK1X/CEE163 TAP-OFF UNIT
2576 | 2700811589 | EC000008 | BD01-GK1X/CEE163 TAP-OFF UNIT | EV000154 | Aftakkast railkoker | Beschermingsgraad (NEMA) | Overig |  |  | Siemens AG | BVP660808 | BVP | BVP660808 | BD01-GK1X/CEE163 TAP-OFF UNIT
2577 | 2700811589 | EC000008 | BD01-GK1X/CEE163 TAP-OFF UNIT |  | Aftakkast railkoker | RAL-nummer | 7035 |  |  | Siemens AG | BVP660808 | BVP | BVP660808 | BD01-GK1X/CEE163 TAP-OFF UNIT
2578 | 2700811589 | EC000008 | BD01-GK1X/CEE163 TAP-OFF UNIT | EV000601 | Aftakkast railkoker | Aantal CEE-contactdozen | 1 |  |  | Siemens AG | BVP660808 | BVP | BVP660808 | BD01-GK1X/CEE163 TAP-OFF UNIT
2579 | 2700811589 | EC000008 | BD01-GK1X/CEE163 TAP-OFF UNIT |  | Aftakkast railkoker | Aantal contactdozen overig | 0 |  |  | Siemens AG | BVP660808 | BVP | BVP660808 | BD01-GK1X/CEE163 TAP-OFF UNIT
2580 | 2700811589 | EC000008 | BD01-GK1X/CEE163 TAP-OFF UNIT |  | Aftakkast railkoker | Aantal NEMA-contactdozen | 0 |  |  | Siemens AG | BVP660808 | BVP | BVP660808 | BD01-GK1X/CEE163 TAP-OFF UNIT
2581 | 2700811589 | EC000008 | BD01-GK1X/CEE163 TAP-OFF UNIT | EV005410 | Aftakkast railkoker | Nom. (meet)spanning bij AC 50 Hz | 400 | 400 | V | Siemens AG | BVP660808 | BVP | BVP660808 | BD01-GK1X/CEE163 TAP-OFF UNIT
2582 | 2700811589 | EC000008 | BD01-GK1X/CEE163 TAP-OFF UNIT |  | Aftakkast railkoker | Nom. (meet)stroom bij AC 50 Hz | 16 |  | A | Siemens AG | BVP660808 | BVP | BVP660808 | BD01-GK1X/CEE163 TAP-OFF UNIT
2583 | 2700811589 | EC000008 | BD01-GK1X/CEE163 TAP-OFF UNIT |  | Aftakkast railkoker | Breedte | 160 |  | mm | Siemens AG | BVP660808 | BVP | BVP660808 | BD01-GK1X/CEE163 TAP-OFF UNIT
2584 | 2700811589 | EC000008 | BD01-GK1X/CEE163 TAP-OFF UNIT | EV000599 | Aftakkast railkoker | Aantal geleiders (excl. aarde) | 3 |  |  | Siemens AG | BVP660808 | BVP | BVP660808 | BD01-GK1X/CEE163 TAP-OFF UNIT
2585 | 2700811589 | EC000008 | BD01-GK1X/CEE163 TAP-OFF UNIT | EV004245 | Aftakkast railkoker | Lengte | 175 |  | mm | Siemens AG | BVP660808 | BVP | BVP660808 | BD01-GK1X/CEE163 TAP-OFF UNIT
2586 | 2700811589 | EC000008 | BD01-GK1X/CEE163 TAP-OFF UNIT | EV000381 | Aftakkast railkoker | Aftakwijze | Contactdoos |  |  | Siemens AG | BVP660808 | BVP | BVP660808 | BD01-GK1X/CEE163 TAP-OFF UNIT
2587 | 2700811589 | EC000008 | BD01-GK1X/CEE163 TAP-OFF UNIT | EV009671 | Aftakkast railkoker | Uitvoering wandcontactdozen | CEE-wandcontactdoos 3-polig 16 A |  |  | Siemens AG | BVP660808 | BVP | BVP660808 | BD01-GK1X/CEE163 TAP-OFF UNIT
2588 | 2700811589 | EC000008 | BD01-GK1X/CEE163 TAP-OFF UNIT |  | Aftakkast railkoker | Hoogte | 176 |  | mm | Siemens AG | BVP660808 | BVP | BVP660808 | BD01-GK1X/CEE163 TAP-OFF UNIT
2589 | 2700811589 | EC000008 | BD01-GK1X/CEE163 TAP-OFF UNIT |  | Aftakkast railkoker | Met grendeling | Ja |  |  | Siemens AG | BVP660808 | BVP | BVP660808 | BD01-GK1X/CEE163 TAP-OFF UNIT
2590 | 2700811589 | EC000008 | BD01-GK1X/CEE163 TAP-OFF UNIT | EV000270 | Aftakkast railkoker | Kleur | Grijs |  |  | Siemens AG | BVP660808 | BVP | BVP660808 | BD01-GK1X/CEE163 TAP-OFF UNIT
2591 | 2700811589 | EC000008 | BD01-GK1X/CEE163 TAP-OFF UNIT | EV006419 | Aftakkast railkoker | Beschermingsgraad (IP) | IP54 |  |  | Siemens AG | BVP660808 | BVP | BVP660808 | BD01-GK1X/CEE163 TAP-OFF UNIT
2592 | 2700811590 | EC000008 | BD01-GK1X/CEE165 TAP-OFF UNIT | EV006419 | Aftakkast railkoker | Beschermingsgraad (IP) | IP54 |  |  | Siemens AG | BVP660809 | BVP | BVP660809 | BD01-GK1X/CEE165 TAP-OFF UNIT
2593 | 2700811590 | EC000008 | BD01-GK1X/CEE165 TAP-OFF UNIT | EV000270 | Aftakkast railkoker | Kleur | Grijs |  |  | Siemens AG | BVP660809 | BVP | BVP660809 | BD01-GK1X/CEE165 TAP-OFF UNIT
2594 | 2700811590 | EC000008 | BD01-GK1X/CEE165 TAP-OFF UNIT |  | Aftakkast railkoker | Met grendeling | Ja |  |  | Siemens AG | BVP660809 | BVP | BVP660809 | BD01-GK1X/CEE165 TAP-OFF UNIT
2595 | 2700811590 | EC000008 | BD01-GK1X/CEE165 TAP-OFF UNIT | EV009673 | Aftakkast railkoker | Uitvoering wandcontactdozen | CEE-wandcontactdoos 5-polig 16 A |  |  | Siemens AG | BVP660809 | BVP | BVP660809 | BD01-GK1X/CEE165 TAP-OFF UNIT
2596 | 2700811590 | EC000008 | BD01-GK1X/CEE165 TAP-OFF UNIT | EV000381 | Aftakkast railkoker | Aftakwijze | Contactdoos |  |  | Siemens AG | BVP660809 | BVP | BVP660809 | BD01-GK1X/CEE165 TAP-OFF UNIT
2597 | 2700811590 | EC000008 | BD01-GK1X/CEE165 TAP-OFF UNIT | EV004245 | Aftakkast railkoker | Lengte | 175 |  | mm | Siemens AG | BVP660809 | BVP | BVP660809 | BD01-GK1X/CEE165 TAP-OFF UNIT
2598 | 2700811590 | EC000008 | BD01-GK1X/CEE165 TAP-OFF UNIT |  | Aftakkast railkoker | Breedte | 160 |  | mm | Siemens AG | BVP660809 | BVP | BVP660809 | BD01-GK1X/CEE165 TAP-OFF UNIT
2599 | 2700811590 | EC000008 | BD01-GK1X/CEE165 TAP-OFF UNIT |  | Aftakkast railkoker | Nom. (meet)stroom bij AC 50 Hz | 16 |  | A | Siemens AG | BVP660809 | BVP | BVP660809 | BD01-GK1X/CEE165 TAP-OFF UNIT
2600 | 2700811590 | EC000008 | BD01-GK1X/CEE165 TAP-OFF UNIT | EV005410 | Aftakkast railkoker | Nom. (meet)spanning bij AC 50 Hz | 400 | 400 | V | Siemens AG | BVP660809 | BVP | BVP660809 | BD01-GK1X/CEE165 TAP-OFF UNIT
2601 | 2700811590 | EC000008 | BD01-GK1X/CEE165 TAP-OFF UNIT |  | Aftakkast railkoker | Aantal NEMA-contactdozen | 0 |  |  | Siemens AG | BVP660809 | BVP | BVP660809 | BD01-GK1X/CEE165 TAP-OFF UNIT
2602 | 2700811590 | EC000008 | BD01-GK1X/CEE165 TAP-OFF UNIT |  | Aftakkast railkoker | Aantal geleiders (excl. aarde) | 5 |  |  | Siemens AG | BVP660809 | BVP | BVP660809 | BD01-GK1X/CEE165 TAP-OFF UNIT
2603 | 2700811590 | EC000008 | BD01-GK1X/CEE165 TAP-OFF UNIT |  | Aftakkast railkoker | Aantal contactdozen overig | 0 |  |  | Siemens AG | BVP660809 | BVP | BVP660809 | BD01-GK1X/CEE165 TAP-OFF UNIT
2604 | 2700811590 | EC000008 | BD01-GK1X/CEE165 TAP-OFF UNIT |  | Aftakkast railkoker | Hoogte | 190 |  | mm | Siemens AG | BVP660809 | BVP | BVP660809 | BD01-GK1X/CEE165 TAP-OFF UNIT
2605 | 2700811590 | EC000008 | BD01-GK1X/CEE165 TAP-OFF UNIT |  | Aftakkast railkoker | RAL-nummer | 7035 |  |  | Siemens AG | BVP660809 | BVP | BVP660809 | BD01-GK1X/CEE165 TAP-OFF UNIT
2606 | 2700811590 | EC000008 | BD01-GK1X/CEE165 TAP-OFF UNIT | EV000601 | Aftakkast railkoker | Aantal CEE-contactdozen | 1 |  |  | Siemens AG | BVP660809 | BVP | BVP660809 | BD01-GK1X/CEE165 TAP-OFF UNIT
2607 | 2700811590 | EC000008 | BD01-GK1X/CEE165 TAP-OFF UNIT | EV000154 | Aftakkast railkoker | Beschermingsgraad (NEMA) | Overig |  |  | Siemens AG | BVP660809 | BVP | BVP660809 | BD01-GK1X/CEE165 TAP-OFF UNIT
2608 | 2700811590 | EC000008 | BD01-GK1X/CEE165 TAP-OFF UNIT | EV000154 | Aftakkast railkoker | Beveiliging | Overig |  |  | Siemens AG | BVP660809 | BVP | BVP660809 | BD01-GK1X/CEE165 TAP-OFF UNIT
2609 | 2700811590 | EC000008 | BD01-GK1X/CEE165 TAP-OFF UNIT |  | Aftakkast railkoker | Faseselectie | Nee |  |  | Siemens AG | BVP660809 | BVP | BVP660809 | BD01-GK1X/CEE165 TAP-OFF UNIT
2610 | 2700811591 | EC000008 | BD01-GK1X/CEE325 TAP-OFF UNIT |  | Aftakkast railkoker | Faseselectie | Nee |  |  | Siemens AG | BVP660810 | BVP | BVP660810 | BD01-GK1X/CEE325 TAP-OFF UNIT
2611 | 2700811591 | EC000008 | BD01-GK1X/CEE325 TAP-OFF UNIT | EV000154 | Aftakkast railkoker | Beveiliging | Overig |  |  | Siemens AG | BVP660810 | BVP | BVP660810 | BD01-GK1X/CEE325 TAP-OFF UNIT
2612 | 2700811591 | EC000008 | BD01-GK1X/CEE325 TAP-OFF UNIT | EV000154 | Aftakkast railkoker | Beschermingsgraad (NEMA) | Overig |  |  | Siemens AG | BVP660810 | BVP | BVP660810 | BD01-GK1X/CEE325 TAP-OFF UNIT
2613 | 2700811591 | EC000008 | BD01-GK1X/CEE325 TAP-OFF UNIT | EV009674 | Aftakkast railkoker | Uitvoering wandcontactdozen | CEE-wandcontactdoos 5-polig 32 A |  |  | Siemens AG | BVP660810 | BVP | BVP660810 | BD01-GK1X/CEE325 TAP-OFF UNIT
2614 | 2700811591 | EC000008 | BD01-GK1X/CEE325 TAP-OFF UNIT |  | Aftakkast railkoker | RAL-nummer | 7035 |  |  | Siemens AG | BVP660810 | BVP | BVP660810 | BD01-GK1X/CEE325 TAP-OFF UNIT
2615 | 2700811591 | EC000008 | BD01-GK1X/CEE325 TAP-OFF UNIT | EV000601 | Aftakkast railkoker | Aantal CEE-contactdozen | 1 |  |  | Siemens AG | BVP660810 | BVP | BVP660810 | BD01-GK1X/CEE325 TAP-OFF UNIT
2616 | 2700811591 | EC000008 | BD01-GK1X/CEE325 TAP-OFF UNIT |  | Aftakkast railkoker | Aantal contactdozen overig | 0 |  |  | Siemens AG | BVP660810 | BVP | BVP660810 | BD01-GK1X/CEE325 TAP-OFF UNIT
2617 | 2700811591 | EC000008 | BD01-GK1X/CEE325 TAP-OFF UNIT |  | Aftakkast railkoker | Aantal geleiders (excl. aarde) | 5 |  |  | Siemens AG | BVP660810 | BVP | BVP660810 | BD01-GK1X/CEE325 TAP-OFF UNIT
2618 | 2700811591 | EC000008 | BD01-GK1X/CEE325 TAP-OFF UNIT |  | Aftakkast railkoker | Aantal NEMA-contactdozen | 0 |  |  | Siemens AG | BVP660810 | BVP | BVP660810 | BD01-GK1X/CEE325 TAP-OFF UNIT
2619 | 2700811591 | EC000008 | BD01-GK1X/CEE325 TAP-OFF UNIT | EV005410 | Aftakkast railkoker | Nom. (meet)spanning bij AC 50 Hz | 400 | 400 | V | Siemens AG | BVP660810 | BVP | BVP660810 | BD01-GK1X/CEE325 TAP-OFF UNIT
2620 | 2700811591 | EC000008 | BD01-GK1X/CEE325 TAP-OFF UNIT |  | Aftakkast railkoker | Nom. (meet)stroom bij AC 50 Hz | 32 |  | A | Siemens AG | BVP660810 | BVP | BVP660810 | BD01-GK1X/CEE325 TAP-OFF UNIT
2621 | 2700811591 | EC000008 | BD01-GK1X/CEE325 TAP-OFF UNIT |  | Aftakkast railkoker | Breedte | 160 |  | mm | Siemens AG | BVP660810 | BVP | BVP660810 | BD01-GK1X/CEE325 TAP-OFF UNIT
2622 | 2700811591 | EC000008 | BD01-GK1X/CEE325 TAP-OFF UNIT | EV004245 | Aftakkast railkoker | Lengte | 175 |  | mm | Siemens AG | BVP660810 | BVP | BVP660810 | BD01-GK1X/CEE325 TAP-OFF UNIT
2623 | 2700811591 | EC000008 | BD01-GK1X/CEE325 TAP-OFF UNIT | EV000381 | Aftakkast railkoker | Aftakwijze | Contactdoos |  |  | Siemens AG | BVP660810 | BVP | BVP660810 | BD01-GK1X/CEE325 TAP-OFF UNIT
2624 | 2700811591 | EC000008 | BD01-GK1X/CEE325 TAP-OFF UNIT |  | Aftakkast railkoker | Met grendeling | Ja |  |  | Siemens AG | BVP660810 | BVP | BVP660810 | BD01-GK1X/CEE325 TAP-OFF UNIT
2625 | 2700811591 | EC000008 | BD01-GK1X/CEE325 TAP-OFF UNIT | EV000270 | Aftakkast railkoker | Kleur | Grijs |  |  | Siemens AG | BVP660810 | BVP | BVP660810 | BD01-GK1X/CEE325 TAP-OFF UNIT
2626 | 2700811591 | EC000008 | BD01-GK1X/CEE325 TAP-OFF UNIT | EV006419 | Aftakkast railkoker | Beschermingsgraad (IP) | IP54 |  |  | Siemens AG | BVP660810 | BVP | BVP660810 | BD01-GK1X/CEE325 TAP-OFF UNIT
2627 | 2700811591 | EC000008 | BD01-GK1X/CEE325 TAP-OFF UNIT |  | Aftakkast railkoker | Hoogte | 176 |  | mm | Siemens AG | BVP660810 | BVP | BVP660810 | BD01-GK1X/CEE325 TAP-OFF UNIT
2628 | 2700811592 | EC000008 | BD01-GK2X/2SD163CEE325 TAP-OFF UNIT | EV006419 | Aftakkast railkoker | Beschermingsgraad (IP) | IP54 |  |  | Siemens AG | BVP660811 | BVP | BVP660811 | BD01-GK2X/2SD163CEE325 TAP-OFF UNIT
2629 | 2700811592 | EC000008 | BD01-GK2X/2SD163CEE325 TAP-OFF UNIT | EV000270 | Aftakkast railkoker | Kleur | Grijs |  |  | Siemens AG | BVP660811 | BVP | BVP660811 | BD01-GK2X/2SD163CEE325 TAP-OFF UNIT
2630 | 2700811592 | EC000008 | BD01-GK2X/2SD163CEE325 TAP-OFF UNIT |  | Aftakkast railkoker | Met grendeling | Ja |  |  | Siemens AG | BVP660811 | BVP | BVP660811 | BD01-GK2X/2SD163CEE325 TAP-OFF UNIT
2631 | 2700811592 | EC000008 | BD01-GK2X/2SD163CEE325 TAP-OFF UNIT | EV000381 | Aftakkast railkoker | Aftakwijze | Contactdoos |  |  | Siemens AG | BVP660811 | BVP | BVP660811 | BD01-GK2X/2SD163CEE325 TAP-OFF UNIT
2632 | 2700811592 | EC000008 | BD01-GK2X/2SD163CEE325 TAP-OFF UNIT | EV010107 | Aftakkast railkoker | Uitvoering wandcontactdozen | Contactdoos 3-polig 16 A, type 23 en CEE-Contactdoos 3-polig 32 A |  |  | Siemens AG | BVP660811 | BVP | BVP660811 | BD01-GK2X/2SD163CEE325 TAP-OFF UNIT
2633 | 2700811592 | EC000008 | BD01-GK2X/2SD163CEE325 TAP-OFF UNIT | EV008319 | Aftakkast railkoker | Lengte | 245 |  | mm | Siemens AG | BVP660811 | BVP | BVP660811 | BD01-GK2X/2SD163CEE325 TAP-OFF UNIT
2634 | 2700811592 | EC000008 | BD01-GK2X/2SD163CEE325 TAP-OFF UNIT |  | Aftakkast railkoker | Breedte | 160 |  | mm | Siemens AG | BVP660811 | BVP | BVP660811 | BD01-GK2X/2SD163CEE325 TAP-OFF UNIT
2635 | 2700811592 | EC000008 | BD01-GK2X/2SD163CEE325 TAP-OFF UNIT |  | Aftakkast railkoker | Nom. (meet)stroom bij AC 50 Hz | 32 |  | A | Siemens AG | BVP660811 | BVP | BVP660811 | BD01-GK2X/2SD163CEE325 TAP-OFF UNIT
2636 | 2700811592 | EC000008 | BD01-GK2X/2SD163CEE325 TAP-OFF UNIT | EV005410 | Aftakkast railkoker | Nom. (meet)spanning bij AC 50 Hz | 400 | 400 | V | Siemens AG | BVP660811 | BVP | BVP660811 | BD01-GK2X/2SD163CEE325 TAP-OFF UNIT
2637 | 2700811592 | EC000008 | BD01-GK2X/2SD163CEE325 TAP-OFF UNIT |  | Aftakkast railkoker | Aantal NEMA-contactdozen | 0 |  |  | Siemens AG | BVP660811 | BVP | BVP660811 | BD01-GK2X/2SD163CEE325 TAP-OFF UNIT
2638 | 2700811592 | EC000008 | BD01-GK2X/2SD163CEE325 TAP-OFF UNIT |  | Aftakkast railkoker | Aantal geleiders (excl. aarde) | 5 |  |  | Siemens AG | BVP660811 | BVP | BVP660811 | BD01-GK2X/2SD163CEE325 TAP-OFF UNIT
2639 | 2700811592 | EC000008 | BD01-GK2X/2SD163CEE325 TAP-OFF UNIT |  | Aftakkast railkoker | Aantal contactdozen overig | 0 |  |  | Siemens AG | BVP660811 | BVP | BVP660811 | BD01-GK2X/2SD163CEE325 TAP-OFF UNIT
2640 | 2700811592 | EC000008 | BD01-GK2X/2SD163CEE325 TAP-OFF UNIT |  | Aftakkast railkoker | Hoogte | 190 |  | mm | Siemens AG | BVP660811 | BVP | BVP660811 | BD01-GK2X/2SD163CEE325 TAP-OFF UNIT
2641 | 2700811592 | EC000008 | BD01-GK2X/2SD163CEE325 TAP-OFF UNIT |  | Aftakkast railkoker | RAL-nummer | 7035 |  |  | Siemens AG | BVP660811 | BVP | BVP660811 | BD01-GK2X/2SD163CEE325 TAP-OFF UNIT
2642 | 2700811592 | EC000008 | BD01-GK2X/2SD163CEE325 TAP-OFF UNIT | EV000601 | Aftakkast railkoker | Aantal CEE-contactdozen | 1 |  |  | Siemens AG | BVP660811 | BVP | BVP660811 | BD01-GK2X/2SD163CEE325 TAP-OFF UNIT
2643 | 2700811592 | EC000008 | BD01-GK2X/2SD163CEE325 TAP-OFF UNIT | EV000154 | Aftakkast railkoker | Beschermingsgraad (NEMA) | Overig |  |  | Siemens AG | BVP660811 | BVP | BVP660811 | BD01-GK2X/2SD163CEE325 TAP-OFF UNIT
2644 | 2700811592 | EC000008 | BD01-GK2X/2SD163CEE325 TAP-OFF UNIT | EV000154 | Aftakkast railkoker | Beveiliging | Overig |  |  | Siemens AG | BVP660811 | BVP | BVP660811 | BD01-GK2X/2SD163CEE325 TAP-OFF UNIT
2645 | 2700811592 | EC000008 | BD01-GK2X/2SD163CEE325 TAP-OFF UNIT |  | Aftakkast railkoker | Faseselectie | Nee |  |  | Siemens AG | BVP660811 | BVP | BVP660811 | BD01-GK2X/2SD163CEE325 TAP-OFF UNIT
2646 | 2700811593 | EC000008 | BD01-AK2M1/CEE/F TAP-OFF UNIT |  | Aftakkast railkoker | Faseselectie | Nee |  |  | Siemens AG | BVP660812 | BVP | BVP660812 | BD01-AK2M1/CEE/F TAP-OFF UNIT
2647 | 2700811593 | EC000008 | BD01-AK2M1/CEE/F TAP-OFF UNIT | EV000154 | Aftakkast railkoker | Beveiliging | Overig |  |  | Siemens AG | BVP660812 | BVP | BVP660812 | BD01-AK2M1/CEE/F TAP-OFF UNIT
2648 | 2700811593 | EC000008 | BD01-AK2M1/CEE/F TAP-OFF UNIT | EV000154 | Aftakkast railkoker | Beschermingsgraad (NEMA) | Overig |  |  | Siemens AG | BVP660812 | BVP | BVP660812 | BD01-AK2M1/CEE/F TAP-OFF UNIT
2649 | 2700811593 | EC000008 | BD01-AK2M1/CEE/F TAP-OFF UNIT |  | Aftakkast railkoker | Lengte | 265 |  | mm | Siemens AG | BVP660812 | BVP | BVP660812 | BD01-AK2M1/CEE/F TAP-OFF UNIT
2650 | 2700811593 | EC000008 | BD01-AK2M1/CEE/F TAP-OFF UNIT | EV000154 | Aftakkast railkoker | Uitvoering wandcontactdozen | Overig |  |  | Siemens AG | BVP660812 | BVP | BVP660812 | BD01-AK2M1/CEE/F TAP-OFF UNIT
2651 | 2700811593 | EC000008 | BD01-AK2M1/CEE/F TAP-OFF UNIT |  | Aftakkast railkoker | RAL-nummer | 7035 |  |  | Siemens AG | BVP660812 | BVP | BVP660812 | BD01-AK2M1/CEE/F TAP-OFF UNIT
2652 | 2700811593 | EC000008 | BD01-AK2M1/CEE/F TAP-OFF UNIT | EV000601 | Aftakkast railkoker | Aantal CEE-contactdozen | 1 |  |  | Siemens AG | BVP660812 | BVP | BVP660812 | BD01-AK2M1/CEE/F TAP-OFF UNIT
2653 | 2700811593 | EC000008 | BD01-AK2M1/CEE/F TAP-OFF UNIT | EV002154 | Aftakkast railkoker | Hoogte | 124 |  | mm | Siemens AG | BVP660812 | BVP | BVP660812 | BD01-AK2M1/CEE/F TAP-OFF UNIT
2654 | 2700811593 | EC000008 | BD01-AK2M1/CEE/F TAP-OFF UNIT |  | Aftakkast railkoker | Aantal contactdozen overig | 0 |  |  | Siemens AG | BVP660812 | BVP | BVP660812 | BD01-AK2M1/CEE/F TAP-OFF UNIT
2655 | 2700811593 | EC000008 | BD01-AK2M1/CEE/F TAP-OFF UNIT |  | Aftakkast railkoker | Aantal polen | 5 |  |  | Siemens AG | BVP660812 | BVP | BVP660812 | BD01-AK2M1/CEE/F TAP-OFF UNIT
2656 | 2700811593 | EC000008 | BD01-AK2M1/CEE/F TAP-OFF UNIT |  | Aftakkast railkoker | Aantal NEMA-contactdozen | 0 |  |  | Siemens AG | BVP660812 | BVP | BVP660812 | BD01-AK2M1/CEE/F TAP-OFF UNIT
2657 | 2700811593 | EC000008 | BD01-AK2M1/CEE/F TAP-OFF UNIT | EV005410 | Aftakkast railkoker | Nom. (meet)spanning bij AC 50 Hz | 400 | 400 | V | Siemens AG | BVP660812 | BVP | BVP660812 | BD01-AK2M1/CEE/F TAP-OFF UNIT
2658 | 2700811593 | EC000008 | BD01-AK2M1/CEE/F TAP-OFF UNIT |  | Aftakkast railkoker | Nom. (meet)stroom bij AC 50 Hz | 32 |  | A | Siemens AG | BVP660812 | BVP | BVP660812 | BD01-AK2M1/CEE/F TAP-OFF UNIT
2659 | 2700811593 | EC000008 | BD01-AK2M1/CEE/F TAP-OFF UNIT |  | Aftakkast railkoker | Breedte | 160 |  | mm | Siemens AG | BVP660812 | BVP | BVP660812 | BD01-AK2M1/CEE/F TAP-OFF UNIT
2660 | 2700811593 | EC000008 | BD01-AK2M1/CEE/F TAP-OFF UNIT |  | Aftakkast railkoker | Met grendeling | Ja |  |  | Siemens AG | BVP660812 | BVP | BVP660812 | BD01-AK2M1/CEE/F TAP-OFF UNIT
2661 | 2700811593 | EC000008 | BD01-AK2M1/CEE/F TAP-OFF UNIT | EV000270 | Aftakkast railkoker | Kleur | Grijs |  |  | Siemens AG | BVP660812 | BVP | BVP660812 | BD01-AK2M1/CEE/F TAP-OFF UNIT
2662 | 2700811593 | EC000008 | BD01-AK2M1/CEE/F TAP-OFF UNIT | EV006419 | Aftakkast railkoker | Beschermingsgraad (IP) | IP54 |  |  | Siemens AG | BVP660812 | BVP | BVP660812 | BD01-AK2M1/CEE/F TAP-OFF UNIT
2663 | 2700811593 | EC000008 | BD01-AK2M1/CEE/F TAP-OFF UNIT | EV008941 | Aftakkast railkoker | Aftakwijze | Leidinginvoer |  |  | Siemens AG | BVP660812 | BVP | BVP660812 | BD01-AK2M1/CEE/F TAP-OFF UNIT
2664 | 2700811595 | EC000008 | BD01-AK2M1/CEE163FIA161 TAP-OFF UNIT | EV006419 | Aftakkast railkoker | Beschermingsgraad (IP) | IP54 |  |  | Siemens AG | BVP660867 | BVP | BVP660867 | BD01-AK2M1/CEE163FIA161 TAP-OFF UNIT
2665 | 2700811595 | EC000008 | BD01-AK2M1/CEE163FIA161 TAP-OFF UNIT | EV000270 | Aftakkast railkoker | Kleur | Grijs |  |  | Siemens AG | BVP660867 | BVP | BVP660867 | BD01-AK2M1/CEE163FIA161 TAP-OFF UNIT
2666 | 2700811595 | EC000008 | BD01-AK2M1/CEE163FIA161 TAP-OFF UNIT |  | Aftakkast railkoker | Met grendeling | Ja |  |  | Siemens AG | BVP660867 | BVP | BVP660867 | BD01-AK2M1/CEE163FIA161 TAP-OFF UNIT
2667 | 2700811595 | EC000008 | BD01-AK2M1/CEE163FIA161 TAP-OFF UNIT |  | Aftakkast railkoker | Breedte | 160 |  | mm | Siemens AG | BVP660867 | BVP | BVP660867 | BD01-AK2M1/CEE163FIA161 TAP-OFF UNIT
2668 | 2700811595 | EC000008 | BD01-AK2M1/CEE163FIA161 TAP-OFF UNIT |  | Aftakkast railkoker | Nom. (meet)stroom bij AC 50 Hz | 16 |  | A | Siemens AG | BVP660867 | BVP | BVP660867 | BD01-AK2M1/CEE163FIA161 TAP-OFF UNIT
2669 | 2700811595 | EC000008 | BD01-AK2M1/CEE163FIA161 TAP-OFF UNIT |  | Aftakkast railkoker | Hoogte | 160 |  | mm | Siemens AG | BVP660867 | BVP | BVP660867 | BD01-AK2M1/CEE163FIA161 TAP-OFF UNIT
2670 | 2700811595 | EC000008 | BD01-AK2M1/CEE163FIA161 TAP-OFF UNIT | EV009671 | Aftakkast railkoker | Uitvoering wandcontactdozen | CEE-wandcontactdoos 3-polig 16 A |  |  | Siemens AG | BVP660867 | BVP | BVP660867 | BD01-AK2M1/CEE163FIA161 TAP-OFF UNIT
2671 | 2700811595 | EC000008 | BD01-AK2M1/CEE163FIA161 TAP-OFF UNIT | EV000381 | Aftakkast railkoker | Aftakwijze | Contactdoos |  |  | Siemens AG | BVP660867 | BVP | BVP660867 | BD01-AK2M1/CEE163FIA161 TAP-OFF UNIT
2672 | 2700811595 | EC000008 | BD01-AK2M1/CEE163FIA161 TAP-OFF UNIT | EV005410 | Aftakkast railkoker | Nom. (meet)spanning bij AC 50 Hz | 400 | 400 | V | Siemens AG | BVP660867 | BVP | BVP660867 | BD01-AK2M1/CEE163FIA161 TAP-OFF UNIT
2673 | 2700811595 | EC000008 | BD01-AK2M1/CEE163FIA161 TAP-OFF UNIT |  | Aftakkast railkoker | Aantal NEMA-contactdozen | 0 |  |  | Siemens AG | BVP660867 | BVP | BVP660867 | BD01-AK2M1/CEE163FIA161 TAP-OFF UNIT
2674 | 2700811595 | EC000008 | BD01-AK2M1/CEE163FIA161 TAP-OFF UNIT |  | Aftakkast railkoker | Aantal polen | 5 |  |  | Siemens AG | BVP660867 | BVP | BVP660867 | BD01-AK2M1/CEE163FIA161 TAP-OFF UNIT
2675 | 2700811595 | EC000008 | BD01-AK2M1/CEE163FIA161 TAP-OFF UNIT |  | Aftakkast railkoker | Aantal contactdozen overig | 0 |  |  | Siemens AG | BVP660867 | BVP | BVP660867 | BD01-AK2M1/CEE163FIA161 TAP-OFF UNIT
2676 | 2700811595 | EC000008 | BD01-AK2M1/CEE163FIA161 TAP-OFF UNIT |  | Aftakkast railkoker | RAL-nummer | 7035 |  |  | Siemens AG | BVP660867 | BVP | BVP660867 | BD01-AK2M1/CEE163FIA161 TAP-OFF UNIT
2677 | 2700811595 | EC000008 | BD01-AK2M1/CEE163FIA161 TAP-OFF UNIT | EV000601 | Aftakkast railkoker | Aantal CEE-contactdozen | 1 |  |  | Siemens AG | BVP660867 | BVP | BVP660867 | BD01-AK2M1/CEE163FIA161 TAP-OFF UNIT
2678 | 2700811595 | EC000008 | BD01-AK2M1/CEE163FIA161 TAP-OFF UNIT |  | Aftakkast railkoker | Lengte | 265 |  | mm | Siemens AG | BVP660867 | BVP | BVP660867 | BD01-AK2M1/CEE163FIA161 TAP-OFF UNIT
2679 | 2700811595 | EC000008 | BD01-AK2M1/CEE163FIA161 TAP-OFF UNIT | EV000154 | Aftakkast railkoker | Beschermingsgraad (NEMA) | Overig |  |  | Siemens AG | BVP660867 | BVP | BVP660867 | BD01-AK2M1/CEE163FIA161 TAP-OFF UNIT
2680 | 2700811595 | EC000008 | BD01-AK2M1/CEE163FIA161 TAP-OFF UNIT | EV000154 | Aftakkast railkoker | Beveiliging | Overig |  |  | Siemens AG | BVP660867 | BVP | BVP660867 | BD01-AK2M1/CEE163FIA161 TAP-OFF UNIT
2681 | 2700811595 | EC000008 | BD01-AK2M1/CEE163FIA161 TAP-OFF UNIT |  | Aftakkast railkoker | Faseselectie | Nee |  |  | Siemens AG | BVP660867 | BVP | BVP660867 | BD01-AK2M1/CEE163FIA161 TAP-OFF UNIT
2682 | 2700811596 | EC000008 | BD01-AK2M2/2CEE/F TAP-OFF UNIT |  | Aftakkast railkoker | Faseselectie | Nee |  |  | Siemens AG | BVP660925 | BVP | BVP660925 | BD01-AK2M2/2CEE/F TAP-OFF UNIT
2683 | 2700811596 | EC000008 | BD01-AK2M2/2CEE/F TAP-OFF UNIT | EV000154 | Aftakkast railkoker | Beveiliging | Overig |  |  | Siemens AG | BVP660925 | BVP | BVP660925 | BD01-AK2M2/2CEE/F TAP-OFF UNIT
2684 | 2700811596 | EC000008 | BD01-AK2M2/2CEE/F TAP-OFF UNIT | EV000154 | Aftakkast railkoker | Beschermingsgraad (NEMA) | Overig |  |  | Siemens AG | BVP660925 | BVP | BVP660925 | BD01-AK2M2/2CEE/F TAP-OFF UNIT
2685 | 2700811596 | EC000008 | BD01-AK2M2/2CEE/F TAP-OFF UNIT | EV000154 | Aftakkast railkoker | Uitvoering wandcontactdozen | Overig |  |  | Siemens AG | BVP660925 | BVP | BVP660925 | BD01-AK2M2/2CEE/F TAP-OFF UNIT
2686 | 2700811596 | EC000008 | BD01-AK2M2/2CEE/F TAP-OFF UNIT |  | Aftakkast railkoker | RAL-nummer | 7035 |  |  | Siemens AG | BVP660925 | BVP | BVP660925 | BD01-AK2M2/2CEE/F TAP-OFF UNIT
2687 | 2700811596 | EC000008 | BD01-AK2M2/2CEE/F TAP-OFF UNIT |  | Aftakkast railkoker | Aantal CEE-contactdozen | 0 |  |  | Siemens AG | BVP660925 | BVP | BVP660925 | BD01-AK2M2/2CEE/F TAP-OFF UNIT
2688 | 2700811596 | EC000008 | BD01-AK2M2/2CEE/F TAP-OFF UNIT |  | Aftakkast railkoker | Aantal contactdozen overig | 0 |  |  | Siemens AG | BVP660925 | BVP | BVP660925 | BD01-AK2M2/2CEE/F TAP-OFF UNIT
2689 | 2700811596 | EC000008 | BD01-AK2M2/2CEE/F TAP-OFF UNIT | EV002154 | Aftakkast railkoker | Hoogte | 124 |  | mm | Siemens AG | BVP660925 | BVP | BVP660925 | BD01-AK2M2/2CEE/F TAP-OFF UNIT
2690 | 2700811596 | EC000008 | BD01-AK2M2/2CEE/F TAP-OFF UNIT |  | Aftakkast railkoker | Aantal polen | 5 |  |  | Siemens AG | BVP660925 | BVP | BVP660925 | BD01-AK2M2/2CEE/F TAP-OFF UNIT
2691 | 2700811596 | EC000008 | BD01-AK2M2/2CEE/F TAP-OFF UNIT |  | Aftakkast railkoker | Aantal NEMA-contactdozen | 0 |  |  | Siemens AG | BVP660925 | BVP | BVP660925 | BD01-AK2M2/2CEE/F TAP-OFF UNIT
2692 | 2700811596 | EC000008 | BD01-AK2M2/2CEE/F TAP-OFF UNIT | EV005410 | Aftakkast railkoker | Nom. (meet)spanning bij AC 50 Hz | 400 | 400 | V | Siemens AG | BVP660925 | BVP | BVP660925 | BD01-AK2M2/2CEE/F TAP-OFF UNIT
2693 | 2700811596 | EC000008 | BD01-AK2M2/2CEE/F TAP-OFF UNIT |  | Aftakkast railkoker | Nom. (meet)stroom bij AC 50 Hz | 32 |  | A | Siemens AG | BVP660925 | BVP | BVP660925 | BD01-AK2M2/2CEE/F TAP-OFF UNIT
2694 | 2700811596 | EC000008 | BD01-AK2M2/2CEE/F TAP-OFF UNIT |  | Aftakkast railkoker | Breedte | 160 |  | mm | Siemens AG | BVP660925 | BVP | BVP660925 | BD01-AK2M2/2CEE/F TAP-OFF UNIT
2695 | 2700811596 | EC000008 | BD01-AK2M2/2CEE/F TAP-OFF UNIT | EV000202 | Aftakkast railkoker | Lengte | 440 |  | mm | Siemens AG | BVP660925 | BVP | BVP660925 | BD01-AK2M2/2CEE/F TAP-OFF UNIT
2696 | 2700811596 | EC000008 | BD01-AK2M2/2CEE/F TAP-OFF UNIT |  | Aftakkast railkoker | Met grendeling | Ja |  |  | Siemens AG | BVP660925 | BVP | BVP660925 | BD01-AK2M2/2CEE/F TAP-OFF UNIT
2697 | 2700811596 | EC000008 | BD01-AK2M2/2CEE/F TAP-OFF UNIT | EV000270 | Aftakkast railkoker | Kleur | Grijs |  |  | Siemens AG | BVP660925 | BVP | BVP660925 | BD01-AK2M2/2CEE/F TAP-OFF UNIT
2698 | 2700811596 | EC000008 | BD01-AK2M2/2CEE/F TAP-OFF UNIT | EV006419 | Aftakkast railkoker | Beschermingsgraad (IP) | IP54 |  |  | Siemens AG | BVP660925 | BVP | BVP660925 | BD01-AK2M2/2CEE/F TAP-OFF UNIT
2699 | 2700811596 | EC000008 | BD01-AK2M2/2CEE/F TAP-OFF UNIT | EV008941 | Aftakkast railkoker | Aftakwijze | Leidinginvoer |  |  | Siemens AG | BVP660925 | BVP | BVP660925 | BD01-AK2M2/2CEE/F TAP-OFF UNIT
2700 | 2700925546 | EC000008 | AFTAKSTUK CD 3P 3M 3X1,5 | EV008941 | Aftakkast railkoker | Aftakwijze | Leidinginvoer |  |  | Siemens | CD-K-A3SO-3 |  | BVP610377 | SIEM AFTAKSTUK CD 3P 3M 3X1,5
2701 | 2700925546 | EC000008 | AFTAKSTUK CD 3P 3M 3X1,5 |  | Aftakkast railkoker | Nom. (meet)stroom bij AC 50 Hz | 10 |  | A | Siemens | CD-K-A3SO-3 |  | BVP610377 | SIEM AFTAKSTUK CD 3P 3M 3X1,5
2702 | 2700925546 | EC000008 | AFTAKSTUK CD 3P 3M 3X1,5 |  | Aftakkast railkoker | Faseselectie | Ja |  |  | Siemens | CD-K-A3SO-3 |  | BVP610377 | SIEM AFTAKSTUK CD 3P 3M 3X1,5
2703 | 2700925546 | EC000008 | AFTAKSTUK CD 3P 3M 3X1,5 | EV006419 | Aftakkast railkoker | Beschermingsgraad (IP) | IP54 |  |  | Siemens | CD-K-A3SO-3 |  | BVP610377 | SIEM AFTAKSTUK CD 3P 3M 3X1,5
2704 | 2700925546 | EC000008 | AFTAKSTUK CD 3P 3M 3X1,5 |  | Aftakkast railkoker | Met grendeling | Ja |  |  | Siemens | CD-K-A3SO-3 |  | BVP610377 | SIEM AFTAKSTUK CD 3P 3M 3X1,5
2705 | 2700925546 | EC000008 | AFTAKSTUK CD 3P 3M 3X1,5 | EV000599 | Aftakkast railkoker | Aantal polen | 3 |  |  | Siemens | CD-K-A3SO-3 |  | BVP610377 | SIEM AFTAKSTUK CD 3P 3M 3X1,5
2706 | 2700925546 | EC000008 | AFTAKSTUK CD 3P 3M 3X1,5 | EV000202 | Aftakkast railkoker | Kleur | Wit |  |  | Siemens | CD-K-A3SO-3 |  | BVP610377 | SIEM AFTAKSTUK CD 3P 3M 3X1,5
2707 | 2700925546 | EC000008 | AFTAKSTUK CD 3P 3M 3X1,5 | EV009027 | Aftakkast railkoker | RAL-nummer | 9002 |  |  | Siemens | CD-K-A3SO-3 |  | BVP610377 | SIEM AFTAKSTUK CD 3P 3M 3X1,5
2708 | 2700925546 | EC000008 | AFTAKSTUK CD 3P 3M 3X1,5 | EV005410 | Aftakkast railkoker | Nom. (meet)spanning bij AC 50 Hz | 400 | 400 | V | Siemens | CD-K-A3SO-3 |  | BVP610377 | SIEM AFTAKSTUK CD 3P 3M 3X1,5
2709 | 2700925546 | EC000008 | AFTAKSTUK CD 3P 3M 3X1,5 | EV000154 | Aftakkast railkoker | Uitvoering wandcontactdozen | Overig |  |  | Siemens | CD-K-A3SO-3 |  | BVP610377 | SIEM AFTAKSTUK CD 3P 3M 3X1,5
2710 | 2700925546 | EC000008 | AFTAKSTUK CD 3P 3M 3X1,5 | EV000154 | Aftakkast railkoker | Beschermingsgraad (NEMA) | Overig |  |  | Siemens | CD-K-A3SO-3 |  | BVP610377 | SIEM AFTAKSTUK CD 3P 3M 3X1,5
2711 | 2700925547 | EC000008 | AFTAKST.CD 3P 0,8M 3X1,5 | EV000154 | Aftakkast railkoker | Beschermingsgraad (NEMA) | Overig |  |  | Siemens AG | CD-K-A3SO-1 | BVP | BVP:610376 | SIEM AFTAKST.CD 3P 0,8M 3X1,5
2712 | 2700925547 | EC000008 | AFTAKST.CD 3P 0,8M 3X1,5 | EV005410 | Aftakkast railkoker | Nom. (meet)spanning bij AC 50 Hz | 400 | 400 | V | Siemens AG | CD-K-A3SO-1 | BVP | BVP:610376 | SIEM AFTAKST.CD 3P 0,8M 3X1,5
2713 | 2700925547 | EC000008 | AFTAKST.CD 3P 0,8M 3X1,5 | EV009027 | Aftakkast railkoker | RAL-nummer | 9002 |  |  | Siemens AG | CD-K-A3SO-1 | BVP | BVP:610376 | SIEM AFTAKST.CD 3P 0,8M 3X1,5
2714 | 2700925547 | EC000008 | AFTAKST.CD 3P 0,8M 3X1,5 | EV000202 | Aftakkast railkoker | Kleur | Wit |  |  | Siemens AG | CD-K-A3SO-1 | BVP | BVP:610376 | SIEM AFTAKST.CD 3P 0,8M 3X1,5
2715 | 2700925547 | EC000008 | AFTAKST.CD 3P 0,8M 3X1,5 | EV000599 | Aftakkast railkoker | Aantal polen | 3 |  |  | Siemens AG | CD-K-A3SO-1 | BVP | BVP:610376 | SIEM AFTAKST.CD 3P 0,8M 3X1,5
2716 | 2700925547 | EC000008 | AFTAKST.CD 3P 0,8M 3X1,5 |  | Aftakkast railkoker | Met grendeling | Ja |  |  | Siemens AG | CD-K-A3SO-1 | BVP | BVP:610376 | SIEM AFTAKST.CD 3P 0,8M 3X1,5
2717 | 2700925547 | EC000008 | AFTAKST.CD 3P 0,8M 3X1,5 | EV006419 | Aftakkast railkoker | Beschermingsgraad (IP) | IP54 |  |  | Siemens AG | CD-K-A3SO-1 | BVP | BVP:610376 | SIEM AFTAKST.CD 3P 0,8M 3X1,5
2718 | 2700925547 | EC000008 | AFTAKST.CD 3P 0,8M 3X1,5 |  | Aftakkast railkoker | Nom. (meet)stroom bij AC 50 Hz | 10 |  | A | Siemens AG | CD-K-A3SO-1 | BVP | BVP:610376 | SIEM AFTAKST.CD 3P 0,8M 3X1,5
2719 | 2700925547 | EC000008 | AFTAKST.CD 3P 0,8M 3X1,5 |  | Aftakkast railkoker | Faseselectie | Ja |  |  | Siemens AG | CD-K-A3SO-1 | BVP | BVP:610376 | SIEM AFTAKST.CD 3P 0,8M 3X1,5
2720 | 2700925547 | EC000008 | AFTAKST.CD 3P 0,8M 3X1,5 | EV008941 | Aftakkast railkoker | Aftakwijze | Leidinginvoer |  |  | Siemens AG | CD-K-A3SO-1 | BVP | BVP:610376 | SIEM AFTAKST.CD 3P 0,8M 3X1,5
2721 | 2700950005 | EC000008 | BD01-AK2M1/2SD163FIA162 | EV003664 | Aftakkast railkoker | Hoogte | 137 |  | mm | Siemens AG | BVP:207009 | BVP | BVP207009 | SIE BD01-AK2M1/2SD163FIA162
2722 | 2700950005 | EC000008 | BD01-AK2M1/2SD163FIA162 | EV000270 | Aftakkast railkoker | Kleur | Grijs |  |  | Siemens AG | BVP:207009 | BVP | BVP207009 | SIE BD01-AK2M1/2SD163FIA162
2723 | 2700950005 | EC000008 | BD01-AK2M1/2SD163FIA162 | EV006419 | Aftakkast railkoker | Beschermingsgraad (IP) | IP54 |  |  | Siemens AG | BVP:207009 | BVP | BVP207009 | SIE BD01-AK2M1/2SD163FIA162
2724 | 2700950005 | EC000008 | BD01-AK2M1/2SD163FIA162 |  | Aftakkast railkoker | Met grendeling | Ja |  |  | Siemens AG | BVP:207009 | BVP | BVP207009 | SIE BD01-AK2M1/2SD163FIA162
2725 | 2700950005 | EC000008 | BD01-AK2M1/2SD163FIA162 |  | Aftakkast railkoker | Breedte | 160 |  | mm | Siemens AG | BVP:207009 | BVP | BVP207009 | SIE BD01-AK2M1/2SD163FIA162
2726 | 2700950005 | EC000008 | BD01-AK2M1/2SD163FIA162 |  | Aftakkast railkoker | Nom. (meet)stroom bij AC 50 Hz | 16 |  | A | Siemens AG | BVP:207009 | BVP | BVP207009 | SIE BD01-AK2M1/2SD163FIA162
2727 | 2700950005 | EC000008 | BD01-AK2M1/2SD163FIA162 | EV000381 | Aftakkast railkoker | Aftakwijze | Contactdoos |  |  | Siemens AG | BVP:207009 | BVP | BVP207009 | SIE BD01-AK2M1/2SD163FIA162
2728 | 2700950005 | EC000008 | BD01-AK2M1/2SD163FIA162 |  | Aftakkast railkoker | Aantal NEMA-contactdozen | 0 |  |  | Siemens AG | BVP:207009 | BVP | BVP207009 | SIE BD01-AK2M1/2SD163FIA162
2729 | 2700950005 | EC000008 | BD01-AK2M1/2SD163FIA162 |  | Aftakkast railkoker | Aantal polen | 5 |  |  | Siemens AG | BVP:207009 | BVP | BVP207009 | SIE BD01-AK2M1/2SD163FIA162
2730 | 2700950005 | EC000008 | BD01-AK2M1/2SD163FIA162 |  | Aftakkast railkoker | Aantal contactdozen overig | 0 |  |  | Siemens AG | BVP:207009 | BVP | BVP207009 | SIE BD01-AK2M1/2SD163FIA162
2731 | 2700950005 | EC000008 | BD01-AK2M1/2SD163FIA162 |  | Aftakkast railkoker | RAL-nummer | 7035 |  |  | Siemens AG | BVP:207009 | BVP | BVP207009 | SIE BD01-AK2M1/2SD163FIA162
2732 | 2700950005 | EC000008 | BD01-AK2M1/2SD163FIA162 |  | Aftakkast railkoker | Aantal CEE-contactdozen | 0 |  |  | Siemens AG | BVP:207009 | BVP | BVP207009 | SIE BD01-AK2M1/2SD163FIA162
2733 | 2700950005 | EC000008 | BD01-AK2M1/2SD163FIA162 |  | Aftakkast railkoker | Faseselectie | Nee |  |  | Siemens AG | BVP:207009 | BVP | BVP207009 | SIE BD01-AK2M1/2SD163FIA162
2734 | 2700950005 | EC000008 | BD01-AK2M1/2SD163FIA162 | EV000154 | Aftakkast railkoker | Beveiliging | Overig |  |  | Siemens AG | BVP:207009 | BVP | BVP207009 | SIE BD01-AK2M1/2SD163FIA162
2735 | 2700950005 | EC000008 | BD01-AK2M1/2SD163FIA162 | EV000154 | Aftakkast railkoker | Beschermingsgraad (NEMA) | Overig |  |  | Siemens AG | BVP:207009 | BVP | BVP207009 | SIE BD01-AK2M1/2SD163FIA162
2736 | 2700950005 | EC000008 | BD01-AK2M1/2SD163FIA162 | EV020026 | Aftakkast railkoker | Nom. (meet)spanning bij AC 50 Hz | 230 | 230 | V | Siemens AG | BVP:207009 | BVP | BVP207009 | SIE BD01-AK2M1/2SD163FIA162
2737 | 2700950005 | EC000008 | BD01-AK2M1/2SD163FIA162 |  | Aftakkast railkoker | Lengte | 265 |  | mm | Siemens AG | BVP:207009 | BVP | BVP207009 | SIE BD01-AK2M1/2SD163FIA162
2738 | 2700950005 | EC000008 | BD01-AK2M1/2SD163FIA162 | EV010063 | Aftakkast railkoker | Uitvoering wandcontactdozen | Wandcontactdoos met randaarde CEE 7/3 (type F) 16 A |  |  | Siemens AG | BVP:207009 | BVP | BVP207009 | SIE BD01-AK2M1/2SD163FIA162
2739 | 2700983999 | EC000008 | AFTAKKAST 16A 5 POLIG | EV000154 | Aftakkast railkoker | Beschermingsgraad (NEMA) | Overig |  |  | Siemens | BD2-AK1/CEE | BD2-AK | BVP047283 | SIE AFTAKKAST 16A 5 POLIG
2740 | 2700983999 | EC000008 | AFTAKKAST 16A 5 POLIG | EV000154 | Aftakkast railkoker | Uitvoering wandcontactdozen | Overig |  |  | Siemens | BD2-AK1/CEE | BD2-AK | BVP047283 | SIE AFTAKKAST 16A 5 POLIG
2741 | 2700983999 | EC000008 | AFTAKKAST 16A 5 POLIG | EV006419 | Aftakkast railkoker | Beschermingsgraad (IP) | IP54 |  |  | Siemens | BD2-AK1/CEE | BD2-AK | BVP047283 | SIE AFTAKKAST 16A 5 POLIG
2742 | 2850013411 | EC000008 | ZUC MRF PLUG IN BOX 160A NH0 | EV006420 | Aftakkast railkoker | Beschermingsgraad (IP) | IP55 |  |  | Legrand | MRF | Zucchini | 50404004_NML | aftakkast 160A+scheider en NH0
2743 | 2850013411 | EC000008 | ZUC MRF PLUG IN BOX 160A NH0 | EV000270 | Aftakkast railkoker | Kleur | Grijs |  |  | Legrand | MRF | Zucchini | 50404004_NML | aftakkast 160A+scheider en NH0
2744 | 2850013411 | EC000008 | ZUC MRF PLUG IN BOX 160A NH0 | EV008941 | Aftakkast railkoker | Aftakwijze | Leidinginvoer |  |  | Legrand | MRF | Zucchini | 50404004_NML | aftakkast 160A+scheider en NH0
2745 | 2850013411 | EC000008 | ZUC MRF PLUG IN BOX 160A NH0 |  | Aftakkast railkoker | Nom. (meet)stroom bij AC 50 Hz | 160 |  | A | Legrand | MRF | Zucchini | 50404004_NML | aftakkast 160A+scheider en NH0
2746 | 2850013411 | EC000008 | ZUC MRF PLUG IN BOX 160A NH0 |  | Aftakkast railkoker | Aantal polen | 6 |  |  | Legrand | MRF | Zucchini | 50404004_NML | aftakkast 160A+scheider en NH0
2747 | 2850013411 | EC000008 | ZUC MRF PLUG IN BOX 160A NH0 |  | Aftakkast railkoker | Met grendeling | Nee |  |  | Legrand | MRF | Zucchini | 50404004_NML | aftakkast 160A+scheider en NH0
2748 | 2850013411 | EC000008 | ZUC MRF PLUG IN BOX 160A NH0 |  | Aftakkast railkoker | Faseselectie | Nee |  |  | Legrand | MRF | Zucchini | 50404004_NML | aftakkast 160A+scheider en NH0
2749 | 2850013411 | EC000008 | ZUC MRF PLUG IN BOX 160A NH0 |  | Aftakkast railkoker | Aantal contactdozen overig | 0 |  |  | Legrand | MRF | Zucchini | 50404004_NML | aftakkast 160A+scheider en NH0
2750 | 2850013411 | EC000008 | ZUC MRF PLUG IN BOX 160A NH0 |  | Aftakkast railkoker | Aantal CEE-contactdozen | 0 |  |  | Legrand | MRF | Zucchini | 50404004_NML | aftakkast 160A+scheider en NH0
2751 | 2850013411 | EC000008 | ZUC MRF PLUG IN BOX 160A NH0 | EV005410 | Aftakkast railkoker | Nom. (meet)spanning bij AC 50 Hz | 400 | 400 | V | Legrand | MRF | Zucchini | 50404004_NML | aftakkast 160A+scheider en NH0
2752 | 2850013411 | EC000008 | ZUC MRF PLUG IN BOX 160A NH0 |  | Aftakkast railkoker | Aantal geleiders (excl. aarde) | 5 |  |  | Legrand | MRF | Zucchini | 50404004_NML | aftakkast 160A+scheider en NH0
2753 | 2850013412 | EC000008 | aftakkast 125A DIN-rail |  | Aftakkast railkoker | Aantal geleiders (excl. aarde) | 5 |  |  | Legrand | MRF | MRF | 55055056 | MRF aftakkast 125A DIN-rail
2754 | 2850013412 | EC000008 | aftakkast 125A DIN-rail |  | Aftakkast railkoker | Nom. (meet)spanning bij AC 50 Hz | 0 | 400 | V | Legrand | MRF | MRF | 55055056 | MRF aftakkast 125A DIN-rail
2755 | 2850013412 | EC000008 | aftakkast 125A DIN-rail | EV000106 | Aftakkast railkoker | Nom. (meet)stroom bij AC 50 Hz | 125 |  | A | Legrand | MRF | MRF | 55055056 | MRF aftakkast 125A DIN-rail
2756 | 2850013412 | EC000008 | aftakkast 125A DIN-rail |  | Aftakkast railkoker | Aantal CEE-contactdozen | 0 |  |  | Legrand | MRF | MRF | 55055056 | MRF aftakkast 125A DIN-rail
2757 | 2850013412 | EC000008 | aftakkast 125A DIN-rail |  | Aftakkast railkoker | Aantal contactdozen overig | 0 |  |  | Legrand | MRF | MRF | 55055056 | MRF aftakkast 125A DIN-rail
2758 | 2850013412 | EC000008 | aftakkast 125A DIN-rail |  | Aftakkast railkoker | Breedte | 216 |  | mm | Legrand | MRF | MRF | 55055056 | MRF aftakkast 125A DIN-rail
2759 | 2850013412 | EC000008 | aftakkast 125A DIN-rail | EV008230 | Aftakkast railkoker | Hoogte | 100 |  | mm | Legrand | MRF | MRF | 55055056 | MRF aftakkast 125A DIN-rail
2760 | 2850013412 | EC000008 | aftakkast 125A DIN-rail | EV000154 | Aftakkast railkoker | Uitvoering wandcontactdozen | Overig |  |  | Legrand | MRF | MRF | 55055056 | MRF aftakkast 125A DIN-rail
2761 | 2850013412 | EC000008 | aftakkast 125A DIN-rail |  | Aftakkast railkoker | Faseselectie | Nee |  |  | Legrand | MRF | MRF | 55055056 | MRF aftakkast 125A DIN-rail
2762 | 2850013412 | EC000008 | aftakkast 125A DIN-rail |  | Aftakkast railkoker | Met grendeling | Nee |  |  | Legrand | MRF | MRF | 55055056 | MRF aftakkast 125A DIN-rail
2763 | 2850013412 | EC000008 | aftakkast 125A DIN-rail | EV000599 | Aftakkast railkoker | Aantal polen | 3 |  |  | Legrand | MRF | MRF | 55055056 | MRF aftakkast 125A DIN-rail
2764 | 2850013412 | EC000008 | aftakkast 125A DIN-rail | EV000136 | Aftakkast railkoker | Aftakwijze | Kabel |  |  | Legrand | MRF | MRF | 55055056 | MRF aftakkast 125A DIN-rail
2765 | 2850013412 | EC000008 | aftakkast 125A DIN-rail | EV000270 | Aftakkast railkoker | Kleur | Grijs |  |  | Legrand | MRF | MRF | 55055056 | MRF aftakkast 125A DIN-rail
2766 | 2850013412 | EC000008 | aftakkast 125A DIN-rail |  | Aftakkast railkoker | Lengte | 350 |  | mm | Legrand | MRF | MRF | 55055056 | MRF aftakkast 125A DIN-rail
2767 | 2850013412 | EC000008 | aftakkast 125A DIN-rail | EV006420 | Aftakkast railkoker | Beschermingsgraad (IP) | IP55 |  |  | Legrand | MRF | MRF | 55055056 | MRF aftakkast 125A DIN-rail
2768 | 2850025546 | EC000008 | LBplus stroomafnemer 3~ 25A | EV006420 | Aftakkast railkoker | Beschermingsgraad (IP) | IP55 |  |  | Legrand |  | LB plus | 75007005 | LBplus Stroomafnemer 3F - 25A
2769 | 2850025546 | EC000008 | LBplus stroomafnemer 3~ 25A |  | Aftakkast railkoker | Met grendeling | Ja |  |  | Legrand |  | LB plus | 75007005 | LBplus Stroomafnemer 3F - 25A
2770 | 2850025546 | EC000008 | LBplus stroomafnemer 3~ 25A | EV000270 | Aftakkast railkoker | Kleur | Grijs |  |  | Legrand |  | LB plus | 75007005 | LBplus Stroomafnemer 3F - 25A
2771 | 2850025546 | EC000008 | LBplus stroomafnemer 3~ 25A | EV000136 | Aftakkast railkoker | Aftakwijze | Kabel |  |  | Legrand |  | LB plus | 75007005 | LBplus Stroomafnemer 3F - 25A
2772 | 2850025546 | EC000008 | LBplus stroomafnemer 3~ 25A | EV000599 | Aftakkast railkoker | Aantal polen | 3 |  |  | Legrand |  | LB plus | 75007005 | LBplus Stroomafnemer 3F - 25A
2773 | 2850025546 | EC000008 | LBplus stroomafnemer 3~ 25A |  | Aftakkast railkoker | Lengte | 160 |  | mm | Legrand |  | LB plus | 75007005 | LBplus Stroomafnemer 3F - 25A
2774 | 2850025546 | EC000008 | LBplus stroomafnemer 3~ 25A | EV000067 | Aftakkast railkoker | Aantal geleiders (excl. aarde) | 4 |  |  | Legrand |  | LB plus | 75007005 | LBplus Stroomafnemer 3F - 25A
2775 | 2850025546 | EC000008 | LBplus stroomafnemer 3~ 25A |  | Aftakkast railkoker | Hoogte | 50 |  | mm | Legrand |  | LB plus | 75007005 | LBplus Stroomafnemer 3F - 25A
2776 | 2850025546 | EC000008 | LBplus stroomafnemer 3~ 25A |  | Aftakkast railkoker | Nom. (meet)stroom bij AC 50 Hz | 25 |  | A | Legrand |  | LB plus | 75007005 | LBplus Stroomafnemer 3F - 25A
2777 | 2850025546 | EC000008 | LBplus stroomafnemer 3~ 25A | EV000154 | Aftakkast railkoker | Uitvoering wandcontactdozen | Overig |  |  | Legrand |  | LB plus | 75007005 | LBplus Stroomafnemer 3F - 25A
2778 | 2850025546 | EC000008 | LBplus stroomafnemer 3~ 25A |  | Aftakkast railkoker | Faseselectie | Nee |  |  | Legrand |  | LB plus | 75007005 | LBplus Stroomafnemer 3F - 25A
2779 | 2850025546 | EC000008 | LBplus stroomafnemer 3~ 25A |  | Aftakkast railkoker | Breedte | 71 |  | mm | Legrand |  | LB plus | 75007005 | LBplus Stroomafnemer 3F - 25A
2780 | 2850025546 | EC000008 | LBplus stroomafnemer 3~ 25A |  | Aftakkast railkoker | Aantal CEE-contactdozen | 0 |  |  | Legrand |  | LB plus | 75007005 | LBplus Stroomafnemer 3F - 25A
2781 | 2850025546 | EC000008 | LBplus stroomafnemer 3~ 25A |  | Aftakkast railkoker | Aantal contactdozen overig | 0 |  |  | Legrand |  | LB plus | 75007005 | LBplus Stroomafnemer 3F - 25A
2782 | 2850025546 | EC000008 | LBplus stroomafnemer 3~ 25A |  | Aftakkast railkoker | Nom. (meet)spanning bij AC 50 Hz | 0 | 400 | V | Legrand |  | LB plus | 75007005 | LBplus Stroomafnemer 3F - 25A
2783 | 2850032830 | EC000008 | MR aftakkast 32A 4modules+venster |  | Aftakkast railkoker | Nom. (meet)spanning bij AC 50 Hz | 0 | 400 | V | Legrand | MR | MR | 50414063 | MR aftakkast 32A 4modules+venster
2784 | 2850032830 | EC000008 | MR aftakkast 32A 4modules+venster |  | Aftakkast railkoker | Aantal geleiders (excl. aarde) | 5 |  |  | Legrand | MR | MR | 50414063 | MR aftakkast 32A 4modules+venster
2785 | 2850032830 | EC000008 | MR aftakkast 32A 4modules+venster |  | Aftakkast railkoker | Aantal CEE-contactdozen | 0 |  |  | Legrand | MR | MR | 50414063 | MR aftakkast 32A 4modules+venster
2786 | 2850032830 | EC000008 | MR aftakkast 32A 4modules+venster | EV008230 | Aftakkast railkoker | Hoogte | 100 |  | mm | Legrand | MR | MR | 50414063 | MR aftakkast 32A 4modules+venster
2787 | 2850032830 | EC000008 | MR aftakkast 32A 4modules+venster |  | Aftakkast railkoker | Breedte | 216 |  | mm | Legrand | MR | MR | 50414063 | MR aftakkast 32A 4modules+venster
2788 | 2850032830 | EC000008 | MR aftakkast 32A 4modules+venster |  | Aftakkast railkoker | Aantal contactdozen overig | 0 |  |  | Legrand | MR | MR | 50414063 | MR aftakkast 32A 4modules+venster
2789 | 2850032830 | EC000008 | MR aftakkast 32A 4modules+venster |  | Aftakkast railkoker | Met grendeling | Nee |  |  | Legrand | MR | MR | 50414063 | MR aftakkast 32A 4modules+venster
2790 | 2850032830 | EC000008 | MR aftakkast 32A 4modules+venster |  | Aftakkast railkoker | Faseselectie | Nee |  |  | Legrand | MR | MR | 50414063 | MR aftakkast 32A 4modules+venster
2791 | 2850032830 | EC000008 | MR aftakkast 32A 4modules+venster | EV000154 | Aftakkast railkoker | Uitvoering wandcontactdozen | Overig |  |  | Legrand | MR | MR | 50414063 | MR aftakkast 32A 4modules+venster
2792 | 2850032830 | EC000008 | MR aftakkast 32A 4modules+venster |  | Aftakkast railkoker | Nom. (meet)stroom bij AC 50 Hz | 32 |  | A | Legrand | MR | MR | 50414063 | MR aftakkast 32A 4modules+venster
2793 | 2850032830 | EC000008 | MR aftakkast 32A 4modules+venster | EV004175 | Aftakkast railkoker | Lengte | 260 |  | mm | Legrand | MR | MR | 50414063 | MR aftakkast 32A 4modules+venster
2794 | 2850032830 | EC000008 | MR aftakkast 32A 4modules+venster | EV000599 | Aftakkast railkoker | Aantal polen | 3 |  |  | Legrand | MR | MR | 50414063 | MR aftakkast 32A 4modules+venster
2795 | 2850032830 | EC000008 | MR aftakkast 32A 4modules+venster | EV000136 | Aftakkast railkoker | Aftakwijze | Kabel |  |  | Legrand | MR | MR | 50414063 | MR aftakkast 32A 4modules+venster
2796 | 2850032830 | EC000008 | MR aftakkast 32A 4modules+venster | EV000270 | Aftakkast railkoker | Kleur | Grijs |  |  | Legrand | MR | MR | 50414063 | MR aftakkast 32A 4modules+venster
2797 | 2850032830 | EC000008 | MR aftakkast 32A 4modules+venster | EV006420 | Aftakkast railkoker | Beschermingsgraad (IP) | IP55 |  |  | Legrand | MR | MR | 50414063 | MR aftakkast 32A 4modules+venster
2798 | 2850107314 | EC000008 | Aftakkast 32A 3P+N DIN rail 16mod 2wcd | EV006420 | Aftakkast railkoker | Beschermingsgraad (IP) | IP55 |  |  | Schneider Electric | KNB32CP | Canalis | KNB32CP | Aftakkast 32A 3P+N DIN rail 16mod 2wcd
2799 | 2850107314 | EC000008 | Aftakkast 32A 3P+N DIN rail 16mod 2wcd |  | Aftakkast railkoker | Faseselectie | Ja |  |  | Schneider Electric | KNB32CP | Canalis | KNB32CP | Aftakkast 32A 3P+N DIN rail 16mod 2wcd
2800 | 2850107314 | EC000008 | Aftakkast 32A 3P+N DIN rail 16mod 2wcd | EV000381 | Aftakkast railkoker | Aftakwijze | Contactdoos |  |  | Schneider Electric | KNB32CP | Canalis | KNB32CP | Aftakkast 32A 3P+N DIN rail 16mod 2wcd
2801 | 2850107314 | EC000008 | Aftakkast 32A 3P+N DIN rail 16mod 2wcd | EV000067 | Aftakkast railkoker | Aantal geleiders (excl. aarde) | 4 |  |  | Schneider Electric | KNB32CP | Canalis | KNB32CP | Aftakkast 32A 3P+N DIN rail 16mod 2wcd
2802 | 2850107314 | EC000008 | Aftakkast 32A 3P+N DIN rail 16mod 2wcd |  | Aftakkast railkoker | Nom. (meet)stroom bij AC 50 Hz | 32 |  | A | Schneider Electric | KNB32CP | Canalis | KNB32CP | Aftakkast 32A 3P+N DIN rail 16mod 2wcd
2803 | 2850107314 | EC000008 | Aftakkast 32A 3P+N DIN rail 16mod 2wcd | EV000202 | Aftakkast railkoker | Kleur | Wit |  |  | Schneider Electric | KNB32CP | Canalis | KNB32CP | Aftakkast 32A 3P+N DIN rail 16mod 2wcd
2804 | 2850107314 | EC000008 | Aftakkast 32A 3P+N DIN rail 16mod 2wcd | EV000122 | Aftakkast railkoker | Hoogte | 165 |  | mm | Schneider Electric | KNB32CP | Canalis | KNB32CP | Aftakkast 32A 3P+N DIN rail 16mod 2wcd
2805 | 2850107314 | EC000008 | Aftakkast 32A 3P+N DIN rail 16mod 2wcd | EV000154 | Aftakkast railkoker | Uitvoering wandcontactdozen | Overig |  |  | Schneider Electric | KNB32CP | Canalis | KNB32CP | Aftakkast 32A 3P+N DIN rail 16mod 2wcd
2806 | 2850107314 | EC000008 | Aftakkast 32A 3P+N DIN rail 16mod 2wcd |  | Aftakkast railkoker | Met grendeling | Nee |  |  | Schneider Electric | KNB32CP | Canalis | KNB32CP | Aftakkast 32A 3P+N DIN rail 16mod 2wcd
2807 | 2850107314 | EC000008 | Aftakkast 32A 3P+N DIN rail 16mod 2wcd | EV020026 | Aftakkast railkoker | Nom. (meet)spanning bij AC 50 Hz | 230 | 500 | V | Schneider Electric | KNB32CP | Canalis | KNB32CP | Aftakkast 32A 3P+N DIN rail 16mod 2wcd
2808 | 2850107314 | EC000008 | Aftakkast 32A 3P+N DIN rail 16mod 2wcd | EV000092 | Aftakkast railkoker | Breedte | 95 |  | mm | Schneider Electric | KNB32CP | Canalis | KNB32CP | Aftakkast 32A 3P+N DIN rail 16mod 2wcd
2809 | 2850107314 | EC000008 | Aftakkast 32A 3P+N DIN rail 16mod 2wcd | EV000066 | Aftakkast railkoker | Aantal contactdozen overig | 2 |  |  | Schneider Electric | KNB32CP | Canalis | KNB32CP | Aftakkast 32A 3P+N DIN rail 16mod 2wcd
2810 | 2850107314 | EC000008 | Aftakkast 32A 3P+N DIN rail 16mod 2wcd |  | Aftakkast railkoker | Aantal NEMA-contactdozen | 0 |  |  | Schneider Electric | KNB32CP | Canalis | KNB32CP | Aftakkast 32A 3P+N DIN rail 16mod 2wcd
2811 | 2850107314 | EC000008 | Aftakkast 32A 3P+N DIN rail 16mod 2wcd |  | Aftakkast railkoker | Lengte | 434 |  | mm | Schneider Electric | KNB32CP | Canalis | KNB32CP | Aftakkast 32A 3P+N DIN rail 16mod 2wcd
2812 | 2850107314 | EC000008 | Aftakkast 32A 3P+N DIN rail 16mod 2wcd |  | Aftakkast railkoker | Aantal polen | 5 |  |  | Schneider Electric | KNB32CP | Canalis | KNB32CP | Aftakkast 32A 3P+N DIN rail 16mod 2wcd
2813 | 2850107314 | EC000008 | Aftakkast 32A 3P+N DIN rail 16mod 2wcd | EV009026 | Aftakkast railkoker | RAL-nummer | 9001 |  |  | Schneider Electric | KNB32CP | Canalis | KNB32CP | Aftakkast 32A 3P+N DIN rail 16mod 2wcd
2814 | 2850107314 | EC000008 | Aftakkast 32A 3P+N DIN rail 16mod 2wcd |  | Aftakkast railkoker | Aantal CEE-contactdozen | 0 |  |  | Schneider Electric | KNB32CP | Canalis | KNB32CP | Aftakkast 32A 3P+N DIN rail 16mod 2wcd
2815 | 2850107314 | EC000008 | Aftakkast 32A 3P+N DIN rail 16mod 2wcd | EV000494 | Aftakkast railkoker | Beveiliging | Geen |  |  | Schneider Electric | KNB32CP | Canalis | KNB32CP | Aftakkast 32A 3P+N DIN rail 16mod 2wcd
2816 | 2850111448 | EC000008 | MRF AFTAKKAST 63A+SCHAKELAAR NH00 |  | Aftakkast railkoker | Nom. (meet)spanning bij AC 50 Hz | 0 | 400 | V | Legrand |  | MRF | 50411601 | MRF AFTAKKAST 63A+SCHAKELAAR NH00
2817 | 2850111448 | EC000008 | MRF AFTAKKAST 63A+SCHAKELAAR NH00 |  | Aftakkast railkoker | Aantal geleiders (excl. aarde) | 5 |  |  | Legrand |  | MRF | 50411601 | MRF AFTAKKAST 63A+SCHAKELAAR NH00
2818 | 2850111448 | EC000008 | MRF AFTAKKAST 63A+SCHAKELAAR NH00 |  | Aftakkast railkoker | Lengte | 454 |  | mm | Legrand |  | MRF | 50411601 | MRF AFTAKKAST 63A+SCHAKELAAR NH00
2819 | 2850111448 | EC000008 | MRF AFTAKKAST 63A+SCHAKELAAR NH00 |  | Aftakkast railkoker | Aantal contactdozen overig | 0 |  |  | Legrand |  | MRF | 50411601 | MRF AFTAKKAST 63A+SCHAKELAAR NH00
2820 | 2850111448 | EC000008 | MRF AFTAKKAST 63A+SCHAKELAAR NH00 |  | Aftakkast railkoker | Aantal CEE-contactdozen | 0 |  |  | Legrand |  | MRF | 50411601 | MRF AFTAKKAST 63A+SCHAKELAAR NH00
2821 | 2850111448 | EC000008 | MRF AFTAKKAST 63A+SCHAKELAAR NH00 |  | Aftakkast railkoker | Met grendeling | Nee |  |  | Legrand |  | MRF | 50411601 | MRF AFTAKKAST 63A+SCHAKELAAR NH00
2822 | 2850111448 | EC000008 | MRF AFTAKKAST 63A+SCHAKELAAR NH00 | EV000154 | Aftakkast railkoker | Uitvoering wandcontactdozen | Overig |  |  | Legrand |  | MRF | 50411601 | MRF AFTAKKAST 63A+SCHAKELAAR NH00
2823 | 2850111448 | EC000008 | MRF AFTAKKAST 63A+SCHAKELAAR NH00 |  | Aftakkast railkoker | Faseselectie | Nee |  |  | Legrand |  | MRF | 50411601 | MRF AFTAKKAST 63A+SCHAKELAAR NH00
2824 | 2850111448 | EC000008 | MRF AFTAKKAST 63A+SCHAKELAAR NH00 | EV000599 | Aftakkast railkoker | Aantal polen | 3 |  |  | Legrand |  | MRF | 50411601 | MRF AFTAKKAST 63A+SCHAKELAAR NH00
2825 | 2850111448 | EC000008 | MRF AFTAKKAST 63A+SCHAKELAAR NH00 | EV000136 | Aftakkast railkoker | Aftakwijze | Kabel |  |  | Legrand |  | MRF | 50411601 | MRF AFTAKKAST 63A+SCHAKELAAR NH00
2826 | 2850111448 | EC000008 | MRF AFTAKKAST 63A+SCHAKELAAR NH00 |  | Aftakkast railkoker | Breedte | 236 |  | mm | Legrand |  | MRF | 50411601 | MRF AFTAKKAST 63A+SCHAKELAAR NH00
2827 | 2850111448 | EC000008 | MRF AFTAKKAST 63A+SCHAKELAAR NH00 | EV003720 | Aftakkast railkoker | Beveiliging | Mespatroon |  |  | Legrand |  | MRF | 50411601 | MRF AFTAKKAST 63A+SCHAKELAAR NH00
2828 | 2850111448 | EC000008 | MRF AFTAKKAST 63A+SCHAKELAAR NH00 | EV000270 | Aftakkast railkoker | Kleur | Grijs |  |  | Legrand |  | MRF | 50411601 | MRF AFTAKKAST 63A+SCHAKELAAR NH00
2829 | 2850111448 | EC000008 | MRF AFTAKKAST 63A+SCHAKELAAR NH00 | EV002205 | Aftakkast railkoker | Nom. (meet)stroom bij AC 50 Hz | 63 |  | A | Legrand |  | MRF | 50411601 | MRF AFTAKKAST 63A+SCHAKELAAR NH00
2830 | 2850111448 | EC000008 | MRF AFTAKKAST 63A+SCHAKELAAR NH00 |  | Aftakkast railkoker | Hoogte | 225 |  | mm | Legrand |  | MRF | 50411601 | MRF AFTAKKAST 63A+SCHAKELAAR NH00
2831 | 2850111448 | EC000008 | MRF AFTAKKAST 63A+SCHAKELAAR NH00 | EV006420 | Aftakkast railkoker | Beschermingsgraad (IP) | IP55 |  |  | Legrand |  | MRF | 50411601 | MRF AFTAKKAST 63A+SCHAKELAAR NH00
2832 | 2850111449 | EC000008 | MRF AFTAKKAST 63A LEEG.DIN-RAIL | EV006420 | Aftakkast railkoker | Beschermingsgraad (IP) | IP55 |  |  | Legrand |  | MRF | 50414001 | MRF Aftakkast 63A leeg. DIN-rail
2833 | 2850111449 | EC000008 | MRF AFTAKKAST 63A LEEG.DIN-RAIL |  | Aftakkast railkoker | Hoogte | 225 |  | mm | Legrand |  | MRF | 50414001 | MRF Aftakkast 63A leeg. DIN-rail
2834 | 2850111449 | EC000008 | MRF AFTAKKAST 63A LEEG.DIN-RAIL | EV002205 | Aftakkast railkoker | Nom. (meet)stroom bij AC 50 Hz | 63 |  | A | Legrand |  | MRF | 50414001 | MRF Aftakkast 63A leeg. DIN-rail
2835 | 2850111449 | EC000008 | MRF AFTAKKAST 63A LEEG.DIN-RAIL | EV000270 | Aftakkast railkoker | Kleur | Grijs |  |  | Legrand |  | MRF | 50414001 | MRF Aftakkast 63A leeg. DIN-rail
2836 | 2850111449 | EC000008 | MRF AFTAKKAST 63A LEEG.DIN-RAIL |  | Aftakkast railkoker | Breedte | 236 |  | mm | Legrand |  | MRF | 50414001 | MRF Aftakkast 63A leeg. DIN-rail
2837 | 2850111449 | EC000008 | MRF AFTAKKAST 63A LEEG.DIN-RAIL | EV000136 | Aftakkast railkoker | Aftakwijze | Kabel |  |  | Legrand |  | MRF | 50414001 | MRF Aftakkast 63A leeg. DIN-rail
2838 | 2850111449 | EC000008 | MRF AFTAKKAST 63A LEEG.DIN-RAIL | EV000599 | Aftakkast railkoker | Aantal polen | 3 |  |  | Legrand |  | MRF | 50414001 | MRF Aftakkast 63A leeg. DIN-rail
2839 | 2850111449 | EC000008 | MRF AFTAKKAST 63A LEEG.DIN-RAIL |  | Aftakkast railkoker | Faseselectie | Nee |  |  | Legrand |  | MRF | 50414001 | MRF Aftakkast 63A leeg. DIN-rail
2840 | 2850111449 | EC000008 | MRF AFTAKKAST 63A LEEG.DIN-RAIL | EV000154 | Aftakkast railkoker | Uitvoering wandcontactdozen | Overig |  |  | Legrand |  | MRF | 50414001 | MRF Aftakkast 63A leeg. DIN-rail
2841 | 2850111449 | EC000008 | MRF AFTAKKAST 63A LEEG.DIN-RAIL |  | Aftakkast railkoker | Met grendeling | Nee |  |  | Legrand |  | MRF | 50414001 | MRF Aftakkast 63A leeg. DIN-rail
2842 | 2850111449 | EC000008 | MRF AFTAKKAST 63A LEEG.DIN-RAIL |  | Aftakkast railkoker | Aantal CEE-contactdozen | 0 |  |  | Legrand |  | MRF | 50414001 | MRF Aftakkast 63A leeg. DIN-rail
2843 | 2850111449 | EC000008 | MRF AFTAKKAST 63A LEEG.DIN-RAIL |  | Aftakkast railkoker | Aantal contactdozen overig | 0 |  |  | Legrand |  | MRF | 50414001 | MRF Aftakkast 63A leeg. DIN-rail
2844 | 2850111449 | EC000008 | MRF AFTAKKAST 63A LEEG.DIN-RAIL |  | Aftakkast railkoker | Aantal geleiders (excl. aarde) | 5 |  |  | Legrand |  | MRF | 50414001 | MRF Aftakkast 63A leeg. DIN-rail
2845 | 2850111449 | EC000008 | MRF AFTAKKAST 63A LEEG.DIN-RAIL |  | Aftakkast railkoker | Lengte | 454 |  | mm | Legrand |  | MRF | 50414001 | MRF Aftakkast 63A leeg. DIN-rail
2846 | 2850111449 | EC000008 | MRF AFTAKKAST 63A LEEG.DIN-RAIL |  | Aftakkast railkoker | Nom. (meet)spanning bij AC 50 Hz | 0 | 400 | V | Legrand |  | MRF | 50414001 | MRF Aftakkast 63A leeg. DIN-rail
2847 | 2850111450 | EC000008 | MRF AFTAKKAST 125A LEEG.DIN-RAIL |  | Aftakkast railkoker | Nom. (meet)spanning bij AC 50 Hz | 0 | 400 | V | Legrand |  | MRF | 50414002 | MRF Aftakkast 125A leeg. DIN-rail
2848 | 2850111450 | EC000008 | MRF AFTAKKAST 125A LEEG.DIN-RAIL |  | Aftakkast railkoker | Lengte | 454 |  | mm | Legrand |  | MRF | 50414002 | MRF Aftakkast 125A leeg. DIN-rail
2849 | 2850111450 | EC000008 | MRF AFTAKKAST 125A LEEG.DIN-RAIL |  | Aftakkast railkoker | Aantal geleiders (excl. aarde) | 5 |  |  | Legrand |  | MRF | 50414002 | MRF Aftakkast 125A leeg. DIN-rail
2850 | 2850111450 | EC000008 | MRF AFTAKKAST 125A LEEG.DIN-RAIL | EV000106 | Aftakkast railkoker | Nom. (meet)stroom bij AC 50 Hz | 125 |  | A | Legrand |  | MRF | 50414002 | MRF Aftakkast 125A leeg. DIN-rail
2851 | 2850111450 | EC000008 | MRF AFTAKKAST 125A LEEG.DIN-RAIL |  | Aftakkast railkoker | Aantal contactdozen overig | 0 |  |  | Legrand |  | MRF | 50414002 | MRF Aftakkast 125A leeg. DIN-rail
2852 | 2850111450 | EC000008 | MRF AFTAKKAST 125A LEEG.DIN-RAIL |  | Aftakkast railkoker | Aantal CEE-contactdozen | 0 |  |  | Legrand |  | MRF | 50414002 | MRF Aftakkast 125A leeg. DIN-rail
2853 | 2850111450 | EC000008 | MRF AFTAKKAST 125A LEEG.DIN-RAIL |  | Aftakkast railkoker | Met grendeling | Nee |  |  | Legrand |  | MRF | 50414002 | MRF Aftakkast 125A leeg. DIN-rail
2854 | 2850111450 | EC000008 | MRF AFTAKKAST 125A LEEG.DIN-RAIL |  | Aftakkast railkoker | Faseselectie | Nee |  |  | Legrand |  | MRF | 50414002 | MRF Aftakkast 125A leeg. DIN-rail
2855 | 2850111450 | EC000008 | MRF AFTAKKAST 125A LEEG.DIN-RAIL | EV000154 | Aftakkast railkoker | Uitvoering wandcontactdozen | Overig |  |  | Legrand |  | MRF | 50414002 | MRF Aftakkast 125A leeg. DIN-rail
2856 | 2850111450 | EC000008 | MRF AFTAKKAST 125A LEEG.DIN-RAIL | EV000599 | Aftakkast railkoker | Aantal polen | 3 |  |  | Legrand |  | MRF | 50414002 | MRF Aftakkast 125A leeg. DIN-rail
2857 | 2850111450 | EC000008 | MRF AFTAKKAST 125A LEEG.DIN-RAIL | EV000136 | Aftakkast railkoker | Aftakwijze | Kabel |  |  | Legrand |  | MRF | 50414002 | MRF Aftakkast 125A leeg. DIN-rail
2858 | 2850111450 | EC000008 | MRF AFTAKKAST 125A LEEG.DIN-RAIL |  | Aftakkast railkoker | Breedte | 236 |  | mm | Legrand |  | MRF | 50414002 | MRF Aftakkast 125A leeg. DIN-rail
2859 | 2850111450 | EC000008 | MRF AFTAKKAST 125A LEEG.DIN-RAIL | EV000270 | Aftakkast railkoker | Kleur | Grijs |  |  | Legrand |  | MRF | 50414002 | MRF Aftakkast 125A leeg. DIN-rail
2860 | 2850111450 | EC000008 | MRF AFTAKKAST 125A LEEG.DIN-RAIL |  | Aftakkast railkoker | Hoogte | 225 |  | mm | Legrand |  | MRF | 50414002 | MRF Aftakkast 125A leeg. DIN-rail
2861 | 2850111450 | EC000008 | MRF AFTAKKAST 125A LEEG.DIN-RAIL | EV006420 | Aftakkast railkoker | Beschermingsgraad (IP) | IP55 |  |  | Legrand |  | MRF | 50414002 | MRF Aftakkast 125A leeg. DIN-rail
2862 | 2850111451 | EC000008 | MRF AFTAKKAST 250A LEEG.DIN-RAIL | EV006420 | Aftakkast railkoker | Beschermingsgraad (IP) | IP55 |  |  | Legrand |  | MRF | 50414004 | MRF Aftakkast 250A leeg. DIN-rail
2863 | 2850111451 | EC000008 | MRF AFTAKKAST 250A LEEG.DIN-RAIL |  | Aftakkast railkoker | Nom. (meet)stroom bij AC 50 Hz | 250 |  | A | Legrand |  | MRF | 50414004 | MRF Aftakkast 250A leeg. DIN-rail
2864 | 2850111451 | EC000008 | MRF AFTAKKAST 250A LEEG.DIN-RAIL | EV000270 | Aftakkast railkoker | Kleur | Grijs |  |  | Legrand |  | MRF | 50414004 | MRF Aftakkast 250A leeg. DIN-rail
2865 | 2850111451 | EC000008 | MRF AFTAKKAST 250A LEEG.DIN-RAIL |  | Aftakkast railkoker | Hoogte | 250 |  | mm | Legrand |  | MRF | 50414004 | MRF Aftakkast 250A leeg. DIN-rail
2866 | 2850111451 | EC000008 | MRF AFTAKKAST 250A LEEG.DIN-RAIL | EV000136 | Aftakkast railkoker | Aftakwijze | Kabel |  |  | Legrand |  | MRF | 50414004 | MRF Aftakkast 250A leeg. DIN-rail
2867 | 2850111451 | EC000008 | MRF AFTAKKAST 250A LEEG.DIN-RAIL | EV005866 | Aftakkast railkoker | Breedte | 360 |  | mm | Legrand |  | MRF | 50414004 | MRF Aftakkast 250A leeg. DIN-rail
2868 | 2850111451 | EC000008 | MRF AFTAKKAST 250A LEEG.DIN-RAIL | EV000599 | Aftakkast railkoker | Aantal polen | 3 |  |  | Legrand |  | MRF | 50414004 | MRF Aftakkast 250A leeg. DIN-rail
2869 | 2850111451 | EC000008 | MRF AFTAKKAST 250A LEEG.DIN-RAIL |  | Aftakkast railkoker | Lengte | 600 |  | mm | Legrand |  | MRF | 50414004 | MRF Aftakkast 250A leeg. DIN-rail
2870 | 2850111451 | EC000008 | MRF AFTAKKAST 250A LEEG.DIN-RAIL | EV000154 | Aftakkast railkoker | Uitvoering wandcontactdozen | Overig |  |  | Legrand |  | MRF | 50414004 | MRF Aftakkast 250A leeg. DIN-rail
2871 | 2850111451 | EC000008 | MRF AFTAKKAST 250A LEEG.DIN-RAIL |  | Aftakkast railkoker | Faseselectie | Nee |  |  | Legrand |  | MRF | 50414004 | MRF Aftakkast 250A leeg. DIN-rail
2872 | 2850111451 | EC000008 | MRF AFTAKKAST 250A LEEG.DIN-RAIL |  | Aftakkast railkoker | Met grendeling | Nee |  |  | Legrand |  | MRF | 50414004 | MRF Aftakkast 250A leeg. DIN-rail
2873 | 2850111451 | EC000008 | MRF AFTAKKAST 250A LEEG.DIN-RAIL |  | Aftakkast railkoker | Aantal CEE-contactdozen | 0 |  |  | Legrand |  | MRF | 50414004 | MRF Aftakkast 250A leeg. DIN-rail
2874 | 2850111451 | EC000008 | MRF AFTAKKAST 250A LEEG.DIN-RAIL |  | Aftakkast railkoker | Aantal contactdozen overig | 0 |  |  | Legrand |  | MRF | 50414004 | MRF Aftakkast 250A leeg. DIN-rail
2875 | 2850111451 | EC000008 | MRF AFTAKKAST 250A LEEG.DIN-RAIL |  | Aftakkast railkoker | Aantal geleiders (excl. aarde) | 5 |  |  | Legrand |  | MRF | 50414004 | MRF Aftakkast 250A leeg. DIN-rail
2876 | 2850111451 | EC000008 | MRF AFTAKKAST 250A LEEG.DIN-RAIL |  | Aftakkast railkoker | Nom. (meet)spanning bij AC 50 Hz | 0 | 400 | V | Legrand |  | MRF | 50414004 | MRF Aftakkast 250A leeg. DIN-rail
2877 | 2850111452 | EC000008 | MRF AFTAKKAST 630A LEEG.DIN-RAIL |  | Aftakkast railkoker | Nom. (meet)spanning bij AC 50 Hz | 0 | 400 | V | Legrand |  | MRF | 50414005 | MRF Aftakkast 630A leeg. DIN-rail
2878 | 2850111452 | EC000008 | MRF AFTAKKAST 630A LEEG.DIN-RAIL |  | Aftakkast railkoker | Aantal geleiders (excl. aarde) | 5 |  |  | Legrand |  | MRF | 50414005 | MRF Aftakkast 630A leeg. DIN-rail
2879 | 2850111452 | EC000008 | MRF AFTAKKAST 630A LEEG.DIN-RAIL | EV003587 | Aftakkast railkoker | Lengte | 800 |  | mm | Legrand |  | MRF | 50414005 | MRF Aftakkast 630A leeg. DIN-rail
2880 | 2850111452 | EC000008 | MRF AFTAKKAST 630A LEEG.DIN-RAIL |  | Aftakkast railkoker | Aantal contactdozen overig | 0 |  |  | Legrand |  | MRF | 50414005 | MRF Aftakkast 630A leeg. DIN-rail
2881 | 2850111452 | EC000008 | MRF AFTAKKAST 630A LEEG.DIN-RAIL |  | Aftakkast railkoker | Aantal CEE-contactdozen | 0 |  |  | Legrand |  | MRF | 50414005 | MRF Aftakkast 630A leeg. DIN-rail
2882 | 2850111452 | EC000008 | MRF AFTAKKAST 630A LEEG.DIN-RAIL |  | Aftakkast railkoker | Hoogte | 284 |  | mm | Legrand |  | MRF | 50414005 | MRF Aftakkast 630A leeg. DIN-rail
2883 | 2850111452 | EC000008 | MRF AFTAKKAST 630A LEEG.DIN-RAIL | EV003682 | Aftakkast railkoker | Breedte | 410 |  | mm | Legrand |  | MRF | 50414005 | MRF Aftakkast 630A leeg. DIN-rail
2884 | 2850111452 | EC000008 | MRF AFTAKKAST 630A LEEG.DIN-RAIL |  | Aftakkast railkoker | Met grendeling | Nee |  |  | Legrand |  | MRF | 50414005 | MRF Aftakkast 630A leeg. DIN-rail
2885 | 2850111452 | EC000008 | MRF AFTAKKAST 630A LEEG.DIN-RAIL |  | Aftakkast railkoker | Faseselectie | Nee |  |  | Legrand |  | MRF | 50414005 | MRF Aftakkast 630A leeg. DIN-rail
2886 | 2850111452 | EC000008 | MRF AFTAKKAST 630A LEEG.DIN-RAIL | EV000154 | Aftakkast railkoker | Uitvoering wandcontactdozen | Overig |  |  | Legrand |  | MRF | 50414005 | MRF Aftakkast 630A leeg. DIN-rail
2887 | 2850111452 | EC000008 | MRF AFTAKKAST 630A LEEG.DIN-RAIL | EV000599 | Aftakkast railkoker | Aantal polen | 3 |  |  | Legrand |  | MRF | 50414005 | MRF Aftakkast 630A leeg. DIN-rail
2888 | 2850111452 | EC000008 | MRF AFTAKKAST 630A LEEG.DIN-RAIL | EV008244 | Aftakkast railkoker | Nom. (meet)stroom bij AC 50 Hz | 630 |  | A | Legrand |  | MRF | 50414005 | MRF Aftakkast 630A leeg. DIN-rail
2889 | 2850111452 | EC000008 | MRF AFTAKKAST 630A LEEG.DIN-RAIL | EV000136 | Aftakkast railkoker | Aftakwijze | Kabel |  |  | Legrand |  | MRF | 50414005 | MRF Aftakkast 630A leeg. DIN-rail
2890 | 2850111452 | EC000008 | MRF AFTAKKAST 630A LEEG.DIN-RAIL | EV000270 | Aftakkast railkoker | Kleur | Grijs |  |  | Legrand |  | MRF | 50414005 | MRF Aftakkast 630A leeg. DIN-rail
2891 | 2850111452 | EC000008 | MRF AFTAKKAST 630A LEEG.DIN-RAIL | EV006420 | Aftakkast railkoker | Beschermingsgraad (IP) | IP55 |  |  | Legrand |  | MRF | 50414005 | MRF Aftakkast 630A leeg. DIN-rail
2892 | 2850111453 | EC000008 | MRF AFTAKKAST 63A+ZEKERINGHOUDER CH22 0/ 22X58 | EV006420 | Aftakkast railkoker | Beschermingsgraad (IP) | IP55 |  |  | Legrand |  | MRF | 50414021 | MRF AFTAKKAST 63A +ZEKERINGHOUDER CH22 0/ 22X58
2893 | 2850111453 | EC000008 | MRF AFTAKKAST 63A+ZEKERINGHOUDER CH22 0/ 22X58 | EV002205 | Aftakkast railkoker | Nom. (meet)stroom bij AC 50 Hz | 63 |  | A | Legrand |  | MRF | 50414021 | MRF AFTAKKAST 63A +ZEKERINGHOUDER CH22 0/ 22X58
2894 | 2850111453 | EC000008 | MRF AFTAKKAST 63A+ZEKERINGHOUDER CH22 0/ 22X58 | EV000270 | Aftakkast railkoker | Kleur | Grijs |  |  | Legrand |  | MRF | 50414021 | MRF AFTAKKAST 63A +ZEKERINGHOUDER CH22 0/ 22X58
2895 | 2850111453 | EC000008 | MRF AFTAKKAST 63A+ZEKERINGHOUDER CH22 0/ 22X58 |  | Aftakkast railkoker | Hoogte | 225 |  | mm | Legrand |  | MRF | 50414021 | MRF AFTAKKAST 63A +ZEKERINGHOUDER CH22 0/ 22X58
2896 | 2850111453 | EC000008 | MRF AFTAKKAST 63A+ZEKERINGHOUDER CH22 0/ 22X58 |  | Aftakkast railkoker | Breedte | 236 |  | mm | Legrand |  | MRF | 50414021 | MRF AFTAKKAST 63A +ZEKERINGHOUDER CH22 0/ 22X58
2897 | 2850111453 | EC000008 | MRF AFTAKKAST 63A+ZEKERINGHOUDER CH22 0/ 22X58 | EV000136 | Aftakkast railkoker | Aftakwijze | Kabel |  |  | Legrand |  | MRF | 50414021 | MRF AFTAKKAST 63A +ZEKERINGHOUDER CH22 0/ 22X58
2898 | 2850111453 | EC000008 | MRF AFTAKKAST 63A+ZEKERINGHOUDER CH22 0/ 22X58 | EV000599 | Aftakkast railkoker | Aantal polen | 3 |  |  | Legrand |  | MRF | 50414021 | MRF AFTAKKAST 63A +ZEKERINGHOUDER CH22 0/ 22X58
2899 | 2850111453 | EC000008 | MRF AFTAKKAST 63A+ZEKERINGHOUDER CH22 0/ 22X58 | EV000154 | Aftakkast railkoker | Uitvoering wandcontactdozen | Overig |  |  | Legrand |  | MRF | 50414021 | MRF AFTAKKAST 63A +ZEKERINGHOUDER CH22 0/ 22X58
2900 | 2850111453 | EC000008 | MRF AFTAKKAST 63A+ZEKERINGHOUDER CH22 0/ 22X58 |  | Aftakkast railkoker | Faseselectie | Nee |  |  | Legrand |  | MRF | 50414021 | MRF AFTAKKAST 63A +ZEKERINGHOUDER CH22 0/ 22X58
2901 | 2850111453 | EC000008 | MRF AFTAKKAST 63A+ZEKERINGHOUDER CH22 0/ 22X58 |  | Aftakkast railkoker | Met grendeling | Nee |  |  | Legrand |  | MRF | 50414021 | MRF AFTAKKAST 63A +ZEKERINGHOUDER CH22 0/ 22X58
2902 | 2850111453 | EC000008 | MRF AFTAKKAST 63A+ZEKERINGHOUDER CH22 0/ 22X58 |  | Aftakkast railkoker | Aantal CEE-contactdozen | 0 |  |  | Legrand |  | MRF | 50414021 | MRF AFTAKKAST 63A +ZEKERINGHOUDER CH22 0/ 22X58
2903 | 2850111453 | EC000008 | MRF AFTAKKAST 63A+ZEKERINGHOUDER CH22 0/ 22X58 |  | Aftakkast railkoker | Aantal contactdozen overig | 0 |  |  | Legrand |  | MRF | 50414021 | MRF AFTAKKAST 63A +ZEKERINGHOUDER CH22 0/ 22X58
2904 | 2850111453 | EC000008 | MRF AFTAKKAST 63A+ZEKERINGHOUDER CH22 0/ 22X58 |  | Aftakkast railkoker | Lengte | 454 |  | mm | Legrand |  | MRF | 50414021 | MRF AFTAKKAST 63A +ZEKERINGHOUDER CH22 0/ 22X58
2905 | 2850111453 | EC000008 | MRF AFTAKKAST 63A+ZEKERINGHOUDER CH22 0/ 22X58 |  | Aftakkast railkoker | Aantal geleiders (excl. aarde) | 5 |  |  | Legrand |  | MRF | 50414021 | MRF AFTAKKAST 63A +ZEKERINGHOUDER CH22 0/ 22X58
2906 | 2850111453 | EC000008 | MRF AFTAKKAST 63A+ZEKERINGHOUDER CH22 0/ 22X58 |  | Aftakkast railkoker | Nom. (meet)spanning bij AC 50 Hz | 0 | 400 | V | Legrand |  | MRF | 50414021 | MRF AFTAKKAST 63A +ZEKERINGHOUDER CH22 0/ 22X58
2907 | 2850111454 | EC000008 | MRF AFTAKKAST 125A+ZEKERINGHOUDER NH00 |  | Aftakkast railkoker | Nom. (meet)spanning bij AC 50 Hz | 0 | 400 | V | Legrand |  | MRF | 50414022 | MRF AFTAKKAST 125A +ZEKERINGHOUDER NH00
2908 | 2850111454 | EC000008 | MRF AFTAKKAST 125A+ZEKERINGHOUDER NH00 |  | Aftakkast railkoker | Aantal geleiders (excl. aarde) | 5 |  |  | Legrand |  | MRF | 50414022 | MRF AFTAKKAST 125A +ZEKERINGHOUDER NH00
2909 | 2850111454 | EC000008 | MRF AFTAKKAST 125A+ZEKERINGHOUDER NH00 |  | Aftakkast railkoker | Lengte | 454 |  | mm | Legrand |  | MRF | 50414022 | MRF AFTAKKAST 125A +ZEKERINGHOUDER NH00
2910 | 2850111454 | EC000008 | MRF AFTAKKAST 125A+ZEKERINGHOUDER NH00 | EV000106 | Aftakkast railkoker | Nom. (meet)stroom bij AC 50 Hz | 125 |  | A | Legrand |  | MRF | 50414022 | MRF AFTAKKAST 125A +ZEKERINGHOUDER NH00
2911 | 2850111454 | EC000008 | MRF AFTAKKAST 125A+ZEKERINGHOUDER NH00 |  | Aftakkast railkoker | Aantal contactdozen overig | 0 |  |  | Legrand |  | MRF | 50414022 | MRF AFTAKKAST 125A +ZEKERINGHOUDER NH00
2912 | 2850111454 | EC000008 | MRF AFTAKKAST 125A+ZEKERINGHOUDER NH00 |  | Aftakkast railkoker | Aantal CEE-contactdozen | 0 |  |  | Legrand |  | MRF | 50414022 | MRF AFTAKKAST 125A +ZEKERINGHOUDER NH00
2913 | 2850111454 | EC000008 | MRF AFTAKKAST 125A+ZEKERINGHOUDER NH00 |  | Aftakkast railkoker | Met grendeling | Nee |  |  | Legrand |  | MRF | 50414022 | MRF AFTAKKAST 125A +ZEKERINGHOUDER NH00
2914 | 2850111454 | EC000008 | MRF AFTAKKAST 125A+ZEKERINGHOUDER NH00 | EV000154 | Aftakkast railkoker | Uitvoering wandcontactdozen | Overig |  |  | Legrand |  | MRF | 50414022 | MRF AFTAKKAST 125A +ZEKERINGHOUDER NH00
2915 | 2850111454 | EC000008 | MRF AFTAKKAST 125A+ZEKERINGHOUDER NH00 |  | Aftakkast railkoker | Faseselectie | Nee |  |  | Legrand |  | MRF | 50414022 | MRF AFTAKKAST 125A +ZEKERINGHOUDER NH00
2916 | 2850111454 | EC000008 | MRF AFTAKKAST 125A+ZEKERINGHOUDER NH00 | EV000599 | Aftakkast railkoker | Aantal polen | 3 |  |  | Legrand |  | MRF | 50414022 | MRF AFTAKKAST 125A +ZEKERINGHOUDER NH00
2917 | 2850111454 | EC000008 | MRF AFTAKKAST 125A+ZEKERINGHOUDER NH00 | EV000136 | Aftakkast railkoker | Aftakwijze | Kabel |  |  | Legrand |  | MRF | 50414022 | MRF AFTAKKAST 125A +ZEKERINGHOUDER NH00
2918 | 2850111454 | EC000008 | MRF AFTAKKAST 125A+ZEKERINGHOUDER NH00 |  | Aftakkast railkoker | Breedte | 236 |  | mm | Legrand |  | MRF | 50414022 | MRF AFTAKKAST 125A +ZEKERINGHOUDER NH00
2919 | 2850111454 | EC000008 | MRF AFTAKKAST 125A+ZEKERINGHOUDER NH00 |  | Aftakkast railkoker | Hoogte | 225 |  | mm | Legrand |  | MRF | 50414022 | MRF AFTAKKAST 125A +ZEKERINGHOUDER NH00
2920 | 2850111454 | EC000008 | MRF AFTAKKAST 125A+ZEKERINGHOUDER NH00 | EV000270 | Aftakkast railkoker | Kleur | Grijs |  |  | Legrand |  | MRF | 50414022 | MRF AFTAKKAST 125A +ZEKERINGHOUDER NH00
2921 | 2850111454 | EC000008 | MRF AFTAKKAST 125A+ZEKERINGHOUDER NH00 | EV006420 | Aftakkast railkoker | Beschermingsgraad (IP) | IP55 |  |  | Legrand |  | MRF | 50414022 | MRF AFTAKKAST 125A +ZEKERINGHOUDER NH00
2922 | 2850111455 | EC000008 | MRF AFTAKKAST 400A+ZEKERINGHOUDER NH02 | EV006420 | Aftakkast railkoker | Beschermingsgraad (IP) | IP55 |  |  | Legrand |  | MRF | 50414026 | MRF AFTAKKAST 400A +ZEKERINGHOUDER NH02
2923 | 2850111455 | EC000008 | MRF AFTAKKAST 400A+ZEKERINGHOUDER NH02 | EV000270 | Aftakkast railkoker | Kleur | Grijs |  |  | Legrand |  | MRF | 50414026 | MRF AFTAKKAST 400A +ZEKERINGHOUDER NH02
2924 | 2850111455 | EC000008 | MRF AFTAKKAST 400A+ZEKERINGHOUDER NH02 |  | Aftakkast railkoker | Hoogte | 250 |  | mm | Legrand |  | MRF | 50414026 | MRF AFTAKKAST 400A +ZEKERINGHOUDER NH02
2925 | 2850111455 | EC000008 | MRF AFTAKKAST 400A+ZEKERINGHOUDER NH02 | EV000136 | Aftakkast railkoker | Aftakwijze | Kabel |  |  | Legrand |  | MRF | 50414026 | MRF AFTAKKAST 400A +ZEKERINGHOUDER NH02
2926 | 2850111455 | EC000008 | MRF AFTAKKAST 400A+ZEKERINGHOUDER NH02 | EV005866 | Aftakkast railkoker | Breedte | 360 |  | mm | Legrand |  | MRF | 50414026 | MRF AFTAKKAST 400A +ZEKERINGHOUDER NH02
2927 | 2850111455 | EC000008 | MRF AFTAKKAST 400A+ZEKERINGHOUDER NH02 | EV000599 | Aftakkast railkoker | Aantal polen | 3 |  |  | Legrand |  | MRF | 50414026 | MRF AFTAKKAST 400A +ZEKERINGHOUDER NH02
2928 | 2850111455 | EC000008 | MRF AFTAKKAST 400A+ZEKERINGHOUDER NH02 |  | Aftakkast railkoker | Lengte | 600 |  | mm | Legrand |  | MRF | 50414026 | MRF AFTAKKAST 400A +ZEKERINGHOUDER NH02
2929 | 2850111455 | EC000008 | MRF AFTAKKAST 400A+ZEKERINGHOUDER NH02 |  | Aftakkast railkoker | Faseselectie | Nee |  |  | Legrand |  | MRF | 50414026 | MRF AFTAKKAST 400A +ZEKERINGHOUDER NH02
2930 | 2850111455 | EC000008 | MRF AFTAKKAST 400A+ZEKERINGHOUDER NH02 | EV000154 | Aftakkast railkoker | Uitvoering wandcontactdozen | Overig |  |  | Legrand |  | MRF | 50414026 | MRF AFTAKKAST 400A +ZEKERINGHOUDER NH02
2931 | 2850111455 | EC000008 | MRF AFTAKKAST 400A+ZEKERINGHOUDER NH02 |  | Aftakkast railkoker | Met grendeling | Nee |  |  | Legrand |  | MRF | 50414026 | MRF AFTAKKAST 400A +ZEKERINGHOUDER NH02
2932 | 2850111455 | EC000008 | MRF AFTAKKAST 400A+ZEKERINGHOUDER NH02 |  | Aftakkast railkoker | Aantal CEE-contactdozen | 0 |  |  | Legrand |  | MRF | 50414026 | MRF AFTAKKAST 400A +ZEKERINGHOUDER NH02
2933 | 2850111455 | EC000008 | MRF AFTAKKAST 400A+ZEKERINGHOUDER NH02 |  | Aftakkast railkoker | Aantal contactdozen overig | 0 |  |  | Legrand |  | MRF | 50414026 | MRF AFTAKKAST 400A +ZEKERINGHOUDER NH02
2934 | 2850111455 | EC000008 | MRF AFTAKKAST 400A+ZEKERINGHOUDER NH02 | EV005410 | Aftakkast railkoker | Nom. (meet)stroom bij AC 50 Hz | 400 |  | A | Legrand |  | MRF | 50414026 | MRF AFTAKKAST 400A +ZEKERINGHOUDER NH02
2935 | 2850111455 | EC000008 | MRF AFTAKKAST 400A+ZEKERINGHOUDER NH02 |  | Aftakkast railkoker | Aantal geleiders (excl. aarde) | 5 |  |  | Legrand |  | MRF | 50414026 | MRF AFTAKKAST 400A +ZEKERINGHOUDER NH02
2936 | 2850111455 | EC000008 | MRF AFTAKKAST 400A+ZEKERINGHOUDER NH02 |  | Aftakkast railkoker | Nom. (meet)spanning bij AC 50 Hz | 0 | 400 | V | Legrand |  | MRF | 50414026 | MRF AFTAKKAST 400A +ZEKERINGHOUDER NH02
2937 | 2850111456 | EC000008 | MR AFTAKKAST 32A+DIN-RAIL 8MOD. |  | Aftakkast railkoker | Nom. (meet)spanning bij AC 50 Hz | 0 | 400 | V | Legrand |  | MR | 50414061 | MR AFTAKKAST 32A +DIN-RAIL 8MOD.
2938 | 2850111456 | EC000008 | MR AFTAKKAST 32A+DIN-RAIL 8MOD. |  | Aftakkast railkoker | Aantal geleiders (excl. aarde) | 5 |  |  | Legrand |  | MR | 50414061 | MR AFTAKKAST 32A +DIN-RAIL 8MOD.
2939 | 2850111456 | EC000008 | MR AFTAKKAST 32A+DIN-RAIL 8MOD. |  | Aftakkast railkoker | Aantal contactdozen overig | 0 |  |  | Legrand |  | MR | 50414061 | MR AFTAKKAST 32A +DIN-RAIL 8MOD.
2940 | 2850111456 | EC000008 | MR AFTAKKAST 32A+DIN-RAIL 8MOD. |  | Aftakkast railkoker | Aantal CEE-contactdozen | 0 |  |  | Legrand |  | MR | 50414061 | MR AFTAKKAST 32A +DIN-RAIL 8MOD.
2941 | 2850111456 | EC000008 | MR AFTAKKAST 32A+DIN-RAIL 8MOD. | EV008230 | Aftakkast railkoker | Hoogte | 100 |  | mm | Legrand |  | MR | 50414061 | MR AFTAKKAST 32A +DIN-RAIL 8MOD.
2942 | 2850111456 | EC000008 | MR AFTAKKAST 32A+DIN-RAIL 8MOD. |  | Aftakkast railkoker | Breedte | 216 |  | mm | Legrand |  | MR | 50414061 | MR AFTAKKAST 32A +DIN-RAIL 8MOD.
2943 | 2850111456 | EC000008 | MR AFTAKKAST 32A+DIN-RAIL 8MOD. |  | Aftakkast railkoker | Met grendeling | Nee |  |  | Legrand |  | MR | 50414061 | MR AFTAKKAST 32A +DIN-RAIL 8MOD.
2944 | 2850111456 | EC000008 | MR AFTAKKAST 32A+DIN-RAIL 8MOD. | EV000154 | Aftakkast railkoker | Uitvoering wandcontactdozen | Overig |  |  | Legrand |  | MR | 50414061 | MR AFTAKKAST 32A +DIN-RAIL 8MOD.
2945 | 2850111456 | EC000008 | MR AFTAKKAST 32A+DIN-RAIL 8MOD. |  | Aftakkast railkoker | Faseselectie | Nee |  |  | Legrand |  | MR | 50414061 | MR AFTAKKAST 32A +DIN-RAIL 8MOD.
2946 | 2850111456 | EC000008 | MR AFTAKKAST 32A+DIN-RAIL 8MOD. | EV004175 | Aftakkast railkoker | Lengte | 260 |  | mm | Legrand |  | MR | 50414061 | MR AFTAKKAST 32A +DIN-RAIL 8MOD.
2947 | 2850111456 | EC000008 | MR AFTAKKAST 32A+DIN-RAIL 8MOD. | EV000599 | Aftakkast railkoker | Aantal polen | 3 |  |  | Legrand |  | MR | 50414061 | MR AFTAKKAST 32A +DIN-RAIL 8MOD.
2948 | 2850111456 | EC000008 | MR AFTAKKAST 32A+DIN-RAIL 8MOD. |  | Aftakkast railkoker | Nom. (meet)stroom bij AC 50 Hz | 32 |  | A | Legrand |  | MR | 50414061 | MR AFTAKKAST 32A +DIN-RAIL 8MOD.
2949 | 2850111456 | EC000008 | MR AFTAKKAST 32A+DIN-RAIL 8MOD. | EV000136 | Aftakkast railkoker | Aftakwijze | Kabel |  |  | Legrand |  | MR | 50414061 | MR AFTAKKAST 32A +DIN-RAIL 8MOD.
2950 | 2850111456 | EC000008 | MR AFTAKKAST 32A+DIN-RAIL 8MOD. | EV000270 | Aftakkast railkoker | Kleur | Grijs |  |  | Legrand |  | MR | 50414061 | MR AFTAKKAST 32A +DIN-RAIL 8MOD.
2951 | 2850111456 | EC000008 | MR AFTAKKAST 32A+DIN-RAIL 8MOD. | EV006420 | Aftakkast railkoker | Beschermingsgraad (IP) | IP55 |  |  | Legrand |  | MR | 50414061 | MR AFTAKKAST 32A +DIN-RAIL 8MOD.
2952 | 2850111457 | EC000008 | MR AFTAKKAST 32A ZEK.H 3X10.3X38MM | EV006420 | Aftakkast railkoker | Beschermingsgraad (IP) | IP55 |  |  | Legrand |  | MR | 50414062 | MR AFTAKKAST 32A ZEK.H 3X10.3X38MM
2953 | 2850111457 | EC000008 | MR AFTAKKAST 32A ZEK.H 3X10.3X38MM | EV000270 | Aftakkast railkoker | Kleur | Grijs |  |  | Legrand |  | MR | 50414062 | MR AFTAKKAST 32A ZEK.H 3X10.3X38MM
2954 | 2850111457 | EC000008 | MR AFTAKKAST 32A ZEK.H 3X10.3X38MM | EV000136 | Aftakkast railkoker | Aftakwijze | Kabel |  |  | Legrand |  | MR | 50414062 | MR AFTAKKAST 32A ZEK.H 3X10.3X38MM
2955 | 2850111457 | EC000008 | MR AFTAKKAST 32A ZEK.H 3X10.3X38MM |  | Aftakkast railkoker | Nom. (meet)stroom bij AC 50 Hz | 32 |  | A | Legrand |  | MR | 50414062 | MR AFTAKKAST 32A ZEK.H 3X10.3X38MM
2956 | 2850111457 | EC000008 | MR AFTAKKAST 32A ZEK.H 3X10.3X38MM | EV000599 | Aftakkast railkoker | Aantal polen | 3 |  |  | Legrand |  | MR | 50414062 | MR AFTAKKAST 32A ZEK.H 3X10.3X38MM
2957 | 2850111457 | EC000008 | MR AFTAKKAST 32A ZEK.H 3X10.3X38MM | EV004175 | Aftakkast railkoker | Lengte | 260 |  | mm | Legrand |  | MR | 50414062 | MR AFTAKKAST 32A ZEK.H 3X10.3X38MM
2958 | 2850111457 | EC000008 | MR AFTAKKAST 32A ZEK.H 3X10.3X38MM |  | Aftakkast railkoker | Faseselectie | Nee |  |  | Legrand |  | MR | 50414062 | MR AFTAKKAST 32A ZEK.H 3X10.3X38MM
2959 | 2850111457 | EC000008 | MR AFTAKKAST 32A ZEK.H 3X10.3X38MM | EV000154 | Aftakkast railkoker | Uitvoering wandcontactdozen | Overig |  |  | Legrand |  | MR | 50414062 | MR AFTAKKAST 32A ZEK.H 3X10.3X38MM
2960 | 2850111457 | EC000008 | MR AFTAKKAST 32A ZEK.H 3X10.3X38MM |  | Aftakkast railkoker | Met grendeling | Nee |  |  | Legrand |  | MR | 50414062 | MR AFTAKKAST 32A ZEK.H 3X10.3X38MM
2961 | 2850111457 | EC000008 | MR AFTAKKAST 32A ZEK.H 3X10.3X38MM |  | Aftakkast railkoker | Breedte | 216 |  | mm | Legrand |  | MR | 50414062 | MR AFTAKKAST 32A ZEK.H 3X10.3X38MM
2962 | 2850111457 | EC000008 | MR AFTAKKAST 32A ZEK.H 3X10.3X38MM | EV008230 | Aftakkast railkoker | Hoogte | 100 |  | mm | Legrand |  | MR | 50414062 | MR AFTAKKAST 32A ZEK.H 3X10.3X38MM
2963 | 2850111457 | EC000008 | MR AFTAKKAST 32A ZEK.H 3X10.3X38MM |  | Aftakkast railkoker | Aantal CEE-contactdozen | 0 |  |  | Legrand |  | MR | 50414062 | MR AFTAKKAST 32A ZEK.H 3X10.3X38MM
2964 | 2850111457 | EC000008 | MR AFTAKKAST 32A ZEK.H 3X10.3X38MM |  | Aftakkast railkoker | Aantal contactdozen overig | 0 |  |  | Legrand |  | MR | 50414062 | MR AFTAKKAST 32A ZEK.H 3X10.3X38MM
2965 | 2850111457 | EC000008 | MR AFTAKKAST 32A ZEK.H 3X10.3X38MM |  | Aftakkast railkoker | Aantal geleiders (excl. aarde) | 5 |  |  | Legrand |  | MR | 50414062 | MR AFTAKKAST 32A ZEK.H 3X10.3X38MM
2966 | 2850111457 | EC000008 | MR AFTAKKAST 32A ZEK.H 3X10.3X38MM |  | Aftakkast railkoker | Nom. (meet)spanning bij AC 50 Hz | 0 | 400 | V | Legrand |  | MR | 50414062 | MR AFTAKKAST 32A ZEK.H 3X10.3X38MM
2967 | 2850111458 | EC000008 | MR AFTAKKAST 32A 8MODULES+VENSTER |  | Aftakkast railkoker | Nom. (meet)spanning bij AC 50 Hz | 0 | 400 | V | Legrand |  | MR | 50414064 | MR AFTAKKAST 32A 8MODULES+VENSTER
2968 | 2850111458 | EC000008 | MR AFTAKKAST 32A 8MODULES+VENSTER |  | Aftakkast railkoker | Aantal geleiders (excl. aarde) | 5 |  |  | Legrand |  | MR | 50414064 | MR AFTAKKAST 32A 8MODULES+VENSTER
2969 | 2850111458 | EC000008 | MR AFTAKKAST 32A 8MODULES+VENSTER |  | Aftakkast railkoker | Aantal CEE-contactdozen | 0 |  |  | Legrand |  | MR | 50414064 | MR AFTAKKAST 32A 8MODULES+VENSTER
2970 | 2850111458 | EC000008 | MR AFTAKKAST 32A 8MODULES+VENSTER |  | Aftakkast railkoker | Breedte | 216 |  | mm | Legrand |  | MR | 50414064 | MR AFTAKKAST 32A 8MODULES+VENSTER
2971 | 2850111458 | EC000008 | MR AFTAKKAST 32A 8MODULES+VENSTER | EV008230 | Aftakkast railkoker | Hoogte | 100 |  | mm | Legrand |  | MR | 50414064 | MR AFTAKKAST 32A 8MODULES+VENSTER
2972 | 2850111458 | EC000008 | MR AFTAKKAST 32A 8MODULES+VENSTER |  | Aftakkast railkoker | Aantal contactdozen overig | 0 |  |  | Legrand |  | MR | 50414064 | MR AFTAKKAST 32A 8MODULES+VENSTER
2973 | 2850111458 | EC000008 | MR AFTAKKAST 32A 8MODULES+VENSTER |  | Aftakkast railkoker | Met grendeling | Nee |  |  | Legrand |  | MR | 50414064 | MR AFTAKKAST 32A 8MODULES+VENSTER
2974 | 2850111458 | EC000008 | MR AFTAKKAST 32A 8MODULES+VENSTER | EV000154 | Aftakkast railkoker | Uitvoering wandcontactdozen | Overig |  |  | Legrand |  | MR | 50414064 | MR AFTAKKAST 32A 8MODULES+VENSTER
2975 | 2850111458 | EC000008 | MR AFTAKKAST 32A 8MODULES+VENSTER |  | Aftakkast railkoker | Faseselectie | Nee |  |  | Legrand |  | MR | 50414064 | MR AFTAKKAST 32A 8MODULES+VENSTER
2976 | 2850111458 | EC000008 | MR AFTAKKAST 32A 8MODULES+VENSTER | EV004175 | Aftakkast railkoker | Lengte | 260 |  | mm | Legrand |  | MR | 50414064 | MR AFTAKKAST 32A 8MODULES+VENSTER
2977 | 2850111458 | EC000008 | MR AFTAKKAST 32A 8MODULES+VENSTER | EV000599 | Aftakkast railkoker | Aantal polen | 3 |  |  | Legrand |  | MR | 50414064 | MR AFTAKKAST 32A 8MODULES+VENSTER
2978 | 2850111458 | EC000008 | MR AFTAKKAST 32A 8MODULES+VENSTER |  | Aftakkast railkoker | Nom. (meet)stroom bij AC 50 Hz | 32 |  | A | Legrand |  | MR | 50414064 | MR AFTAKKAST 32A 8MODULES+VENSTER
2979 | 2850111458 | EC000008 | MR AFTAKKAST 32A 8MODULES+VENSTER | EV000136 | Aftakkast railkoker | Aftakwijze | Kabel |  |  | Legrand |  | MR | 50414064 | MR AFTAKKAST 32A 8MODULES+VENSTER
2980 | 2850111458 | EC000008 | MR AFTAKKAST 32A 8MODULES+VENSTER | EV000270 | Aftakkast railkoker | Kleur | Grijs |  |  | Legrand |  | MR | 50414064 | MR AFTAKKAST 32A 8MODULES+VENSTER
2981 | 2850111458 | EC000008 | MR AFTAKKAST 32A 8MODULES+VENSTER | EV006420 | Aftakkast railkoker | Beschermingsgraad (IP) | IP55 |  |  | Legrand |  | MR | 50414064 | MR AFTAKKAST 32A 8MODULES+VENSTER
2982 | 2850111459 | EC000008 | MR AFTAKKAST 16A 3XD01 ZEK.H 8MOD | EV006420 | Aftakkast railkoker | Beschermingsgraad (IP) | IP55 |  |  | Legrand |  | MR | 50414068 | MR AFTAKKAST 16A 3XD01 ZEK.H 8MOD
2983 | 2850111459 | EC000008 | MR AFTAKKAST 16A 3XD01 ZEK.H 8MOD | EV000270 | Aftakkast railkoker | Kleur | Grijs |  |  | Legrand |  | MR | 50414068 | MR AFTAKKAST 16A 3XD01 ZEK.H 8MOD
2984 | 2850111459 | EC000008 | MR AFTAKKAST 16A 3XD01 ZEK.H 8MOD | EV000136 | Aftakkast railkoker | Aftakwijze | Kabel |  |  | Legrand |  | MR | 50414068 | MR AFTAKKAST 16A 3XD01 ZEK.H 8MOD
2985 | 2850111459 | EC000008 | MR AFTAKKAST 16A 3XD01 ZEK.H 8MOD |  | Aftakkast railkoker | Nom. (meet)stroom bij AC 50 Hz | 16 |  | A | Legrand |  | MR | 50414068 | MR AFTAKKAST 16A 3XD01 ZEK.H 8MOD
2986 | 2850111459 | EC000008 | MR AFTAKKAST 16A 3XD01 ZEK.H 8MOD | EV000599 | Aftakkast railkoker | Aantal polen | 3 |  |  | Legrand |  | MR | 50414068 | MR AFTAKKAST 16A 3XD01 ZEK.H 8MOD
2987 | 2850111459 | EC000008 | MR AFTAKKAST 16A 3XD01 ZEK.H 8MOD | EV004175 | Aftakkast railkoker | Lengte | 260 |  | mm | Legrand |  | MR | 50414068 | MR AFTAKKAST 16A 3XD01 ZEK.H 8MOD
2988 | 2850111459 | EC000008 | MR AFTAKKAST 16A 3XD01 ZEK.H 8MOD |  | Aftakkast railkoker | Faseselectie | Nee |  |  | Legrand |  | MR | 50414068 | MR AFTAKKAST 16A 3XD01 ZEK.H 8MOD
2989 | 2850111459 | EC000008 | MR AFTAKKAST 16A 3XD01 ZEK.H 8MOD | EV000154 | Aftakkast railkoker | Uitvoering wandcontactdozen | Overig |  |  | Legrand |  | MR | 50414068 | MR AFTAKKAST 16A 3XD01 ZEK.H 8MOD
2990 | 2850111459 | EC000008 | MR AFTAKKAST 16A 3XD01 ZEK.H 8MOD |  | Aftakkast railkoker | Met grendeling | Nee |  |  | Legrand |  | MR | 50414068 | MR AFTAKKAST 16A 3XD01 ZEK.H 8MOD
2991 | 2850111459 | EC000008 | MR AFTAKKAST 16A 3XD01 ZEK.H 8MOD |  | Aftakkast railkoker | Aantal contactdozen overig | 0 |  |  | Legrand |  | MR | 50414068 | MR AFTAKKAST 16A 3XD01 ZEK.H 8MOD
2992 | 2850111459 | EC000008 | MR AFTAKKAST 16A 3XD01 ZEK.H 8MOD |  | Aftakkast railkoker | Breedte | 216 |  | mm | Legrand |  | MR | 50414068 | MR AFTAKKAST 16A 3XD01 ZEK.H 8MOD
2993 | 2850111459 | EC000008 | MR AFTAKKAST 16A 3XD01 ZEK.H 8MOD |  | Aftakkast railkoker | Aantal CEE-contactdozen | 0 |  |  | Legrand |  | MR | 50414068 | MR AFTAKKAST 16A 3XD01 ZEK.H 8MOD
2994 | 2850111459 | EC000008 | MR AFTAKKAST 16A 3XD01 ZEK.H 8MOD |  | Aftakkast railkoker | Aantal geleiders (excl. aarde) | 5 |  |  | Legrand |  | MR | 50414068 | MR AFTAKKAST 16A 3XD01 ZEK.H 8MOD
2995 | 2850111459 | EC000008 | MR AFTAKKAST 16A 3XD01 ZEK.H 8MOD |  | Aftakkast railkoker | Nom. (meet)spanning bij AC 50 Hz | 0 | 400 | V | Legrand |  | MR | 50414068 | MR AFTAKKAST 16A 3XD01 ZEK.H 8MOD
2996 | 2850111459 | EC000008 | MR AFTAKKAST 16A 3XD01 ZEK.H 8MOD | EV008230 | Aftakkast railkoker | Hoogte | 100 |  | mm | Legrand |  | MR | 50414068 | MR AFTAKKAST 16A 3XD01 ZEK.H 8MOD
2997 | 2850111460 | EC000008 | MR AFTAKKAST 32A 12MODULES |  | Aftakkast railkoker | Nom. (meet)spanning bij AC 50 Hz | 0 | 400 | V | Legrand |  | MR | 50414071 | MR AFTAKKAST 32A 12MODULES
2998 | 2850111460 | EC000008 | MR AFTAKKAST 32A 12MODULES |  | Aftakkast railkoker | Aantal geleiders (excl. aarde) | 5 |  |  | Legrand |  | MR | 50414071 | MR AFTAKKAST 32A 12MODULES
2999 | 2850111460 | EC000008 | MR AFTAKKAST 32A 12MODULES |  | Aftakkast railkoker | Aantal CEE-contactdozen | 0 |  |  | Legrand |  | MR | 50414071 | MR AFTAKKAST 32A 12MODULES
3000 | 2850111460 | EC000008 | MR AFTAKKAST 32A 12MODULES | EV008230 | Aftakkast railkoker | Hoogte | 100 |  | mm | Legrand |  | MR | 50414071 | MR AFTAKKAST 32A 12MODULES
3001 | 2850111460 | EC000008 | MR AFTAKKAST 32A 12MODULES |  | Aftakkast railkoker | Breedte | 216 |  | mm | Legrand |  | MR | 50414071 | MR AFTAKKAST 32A 12MODULES
3002 | 2850111460 | EC000008 | MR AFTAKKAST 32A 12MODULES |  | Aftakkast railkoker | Aantal contactdozen overig | 0 |  |  | Legrand |  | MR | 50414071 | MR AFTAKKAST 32A 12MODULES
3003 | 2850111460 | EC000008 | MR AFTAKKAST 32A 12MODULES |  | Aftakkast railkoker | Met grendeling | Nee |  |  | Legrand |  | MR | 50414071 | MR AFTAKKAST 32A 12MODULES
3004 | 2850111460 | EC000008 | MR AFTAKKAST 32A 12MODULES |  | Aftakkast railkoker | Faseselectie | Nee |  |  | Legrand |  | MR | 50414071 | MR AFTAKKAST 32A 12MODULES
3005 | 2850111460 | EC000008 | MR AFTAKKAST 32A 12MODULES | EV000154 | Aftakkast railkoker | Uitvoering wandcontactdozen | Overig |  |  | Legrand |  | MR | 50414071 | MR AFTAKKAST 32A 12MODULES
3006 | 2850111460 | EC000008 | MR AFTAKKAST 32A 12MODULES | EV000599 | Aftakkast railkoker | Aantal polen | 3 |  |  | Legrand |  | MR | 50414071 | MR AFTAKKAST 32A 12MODULES
3007 | 2850111460 | EC000008 | MR AFTAKKAST 32A 12MODULES |  | Aftakkast railkoker | Nom. (meet)stroom bij AC 50 Hz | 32 |  | A | Legrand |  | MR | 50414071 | MR AFTAKKAST 32A 12MODULES
3008 | 2850111460 | EC000008 | MR AFTAKKAST 32A 12MODULES | EV000136 | Aftakkast railkoker | Aftakwijze | Kabel |  |  | Legrand |  | MR | 50414071 | MR AFTAKKAST 32A 12MODULES
3009 | 2850111460 | EC000008 | MR AFTAKKAST 32A 12MODULES | EV000270 | Aftakkast railkoker | Kleur | Grijs |  |  | Legrand |  | MR | 50414071 | MR AFTAKKAST 32A 12MODULES
3010 | 2850111460 | EC000008 | MR AFTAKKAST 32A 12MODULES |  | Aftakkast railkoker | Lengte | 350 |  | mm | Legrand |  | MR | 50414071 | MR AFTAKKAST 32A 12MODULES
3011 | 2850111460 | EC000008 | MR AFTAKKAST 32A 12MODULES | EV006420 | Aftakkast railkoker | Beschermingsgraad (IP) | IP55 |  |  | Legrand |  | MR | 50414071 | MR AFTAKKAST 32A 12MODULES
3012 | 2850111461 | EC000008 | MR AFTAKKAST 32A 12MOD+VENSTER | EV006420 | Aftakkast railkoker | Beschermingsgraad (IP) | IP55 |  |  | Legrand |  | MR | 50414075 | MR AFTAKKAST 32A 12MOD+VENSTER
3013 | 2850111461 | EC000008 | MR AFTAKKAST 32A 12MOD+VENSTER |  | Aftakkast railkoker | Lengte | 350 |  | mm | Legrand |  | MR | 50414075 | MR AFTAKKAST 32A 12MOD+VENSTER
3014 | 2850111461 | EC000008 | MR AFTAKKAST 32A 12MOD+VENSTER | EV000270 | Aftakkast railkoker | Kleur | Grijs |  |  | Legrand |  | MR | 50414075 | MR AFTAKKAST 32A 12MOD+VENSTER
3015 | 2850111461 | EC000008 | MR AFTAKKAST 32A 12MOD+VENSTER | EV000136 | Aftakkast railkoker | Aftakwijze | Kabel |  |  | Legrand |  | MR | 50414075 | MR AFTAKKAST 32A 12MOD+VENSTER
3016 | 2850111461 | EC000008 | MR AFTAKKAST 32A 12MOD+VENSTER |  | Aftakkast railkoker | Nom. (meet)stroom bij AC 50 Hz | 32 |  | A | Legrand |  | MR | 50414075 | MR AFTAKKAST 32A 12MOD+VENSTER
3017 | 2850111461 | EC000008 | MR AFTAKKAST 32A 12MOD+VENSTER | EV000599 | Aftakkast railkoker | Aantal polen | 3 |  |  | Legrand |  | MR | 50414075 | MR AFTAKKAST 32A 12MOD+VENSTER
3018 | 2850111461 | EC000008 | MR AFTAKKAST 32A 12MOD+VENSTER | EV000154 | Aftakkast railkoker | Uitvoering wandcontactdozen | Overig |  |  | Legrand |  | MR | 50414075 | MR AFTAKKAST 32A 12MOD+VENSTER
3019 | 2850111461 | EC000008 | MR AFTAKKAST 32A 12MOD+VENSTER |  | Aftakkast railkoker | Faseselectie | Nee |  |  | Legrand |  | MR | 50414075 | MR AFTAKKAST 32A 12MOD+VENSTER
3020 | 2850111461 | EC000008 | MR AFTAKKAST 32A 12MOD+VENSTER |  | Aftakkast railkoker | Met grendeling | Nee |  |  | Legrand |  | MR | 50414075 | MR AFTAKKAST 32A 12MOD+VENSTER
3021 | 2850111461 | EC000008 | MR AFTAKKAST 32A 12MOD+VENSTER |  | Aftakkast railkoker | Aantal contactdozen overig | 0 |  |  | Legrand |  | MR | 50414075 | MR AFTAKKAST 32A 12MOD+VENSTER
3022 | 2850111461 | EC000008 | MR AFTAKKAST 32A 12MOD+VENSTER |  | Aftakkast railkoker | Breedte | 216 |  | mm | Legrand |  | MR | 50414075 | MR AFTAKKAST 32A 12MOD+VENSTER
3023 | 2850111461 | EC000008 | MR AFTAKKAST 32A 12MOD+VENSTER | EV008230 | Aftakkast railkoker | Hoogte | 100 |  | mm | Legrand |  | MR | 50414075 | MR AFTAKKAST 32A 12MOD+VENSTER
3024 | 2850111461 | EC000008 | MR AFTAKKAST 32A 12MOD+VENSTER |  | Aftakkast railkoker | Aantal CEE-contactdozen | 0 |  |  | Legrand |  | MR | 50414075 | MR AFTAKKAST 32A 12MOD+VENSTER
3025 | 2850111461 | EC000008 | MR AFTAKKAST 32A 12MOD+VENSTER |  | Aftakkast railkoker | Aantal geleiders (excl. aarde) | 5 |  |  | Legrand |  | MR | 50414075 | MR AFTAKKAST 32A 12MOD+VENSTER
3026 | 2850111461 | EC000008 | MR AFTAKKAST 32A 12MOD+VENSTER |  | Aftakkast railkoker | Nom. (meet)spanning bij AC 50 Hz | 0 | 400 | V | Legrand |  | MR | 50414075 | MR AFTAKKAST 32A 12MOD+VENSTER
3027 | 2850111462 | EC000008 | MR AFTAKKAST 16A 3XD01 3X16A WCD |  | Aftakkast railkoker | Nom. (meet)spanning bij AC 50 Hz | 0 | 400 | V | Legrand |  | MR | 50414111 | MR AFTAKKAST 16A 3XD01 3X16A WCD
3028 | 2850111462 | EC000008 | MR AFTAKKAST 16A 3XD01 3X16A WCD |  | Aftakkast railkoker | Aantal geleiders (excl. aarde) | 5 |  |  | Legrand |  | MR | 50414111 | MR AFTAKKAST 16A 3XD01 3X16A WCD
3029 | 2850111462 | EC000008 | MR AFTAKKAST 16A 3XD01 3X16A WCD |  | Aftakkast railkoker | Aantal CEE-contactdozen | 0 |  |  | Legrand |  | MR | 50414111 | MR AFTAKKAST 16A 3XD01 3X16A WCD
3030 | 2850111462 | EC000008 | MR AFTAKKAST 16A 3XD01 3X16A WCD | EV008230 | Aftakkast railkoker | Hoogte | 100 |  | mm | Legrand |  | MR | 50414111 | MR AFTAKKAST 16A 3XD01 3X16A WCD
3031 | 2850111462 | EC000008 | MR AFTAKKAST 16A 3XD01 3X16A WCD |  | Aftakkast railkoker | Breedte | 216 |  | mm | Legrand |  | MR | 50414111 | MR AFTAKKAST 16A 3XD01 3X16A WCD
3032 | 2850111462 | EC000008 | MR AFTAKKAST 16A 3XD01 3X16A WCD |  | Aftakkast railkoker | Aantal contactdozen overig | 0 |  |  | Legrand |  | MR | 50414111 | MR AFTAKKAST 16A 3XD01 3X16A WCD
3033 | 2850111462 | EC000008 | MR AFTAKKAST 16A 3XD01 3X16A WCD |  | Aftakkast railkoker | Met grendeling | Nee |  |  | Legrand |  | MR | 50414111 | MR AFTAKKAST 16A 3XD01 3X16A WCD
3034 | 2850111462 | EC000008 | MR AFTAKKAST 16A 3XD01 3X16A WCD |  | Aftakkast railkoker | Faseselectie | Nee |  |  | Legrand |  | MR | 50414111 | MR AFTAKKAST 16A 3XD01 3X16A WCD
3035 | 2850111462 | EC000008 | MR AFTAKKAST 16A 3XD01 3X16A WCD | EV000154 | Aftakkast railkoker | Uitvoering wandcontactdozen | Overig |  |  | Legrand |  | MR | 50414111 | MR AFTAKKAST 16A 3XD01 3X16A WCD
3036 | 2850111462 | EC000008 | MR AFTAKKAST 16A 3XD01 3X16A WCD | EV000599 | Aftakkast railkoker | Aantal polen | 3 |  |  | Legrand |  | MR | 50414111 | MR AFTAKKAST 16A 3XD01 3X16A WCD
3037 | 2850111462 | EC000008 | MR AFTAKKAST 16A 3XD01 3X16A WCD |  | Aftakkast railkoker | Nom. (meet)stroom bij AC 50 Hz | 16 |  | A | Legrand |  | MR | 50414111 | MR AFTAKKAST 16A 3XD01 3X16A WCD
3038 | 2850111462 | EC000008 | MR AFTAKKAST 16A 3XD01 3X16A WCD | EV004175 | Aftakkast railkoker | Lengte | 260 |  | mm | Legrand |  | MR | 50414111 | MR AFTAKKAST 16A 3XD01 3X16A WCD
3039 | 2850111462 | EC000008 | MR AFTAKKAST 16A 3XD01 3X16A WCD | EV000136 | Aftakkast railkoker | Aftakwijze | Kabel |  |  | Legrand |  | MR | 50414111 | MR AFTAKKAST 16A 3XD01 3X16A WCD
3040 | 2850111462 | EC000008 | MR AFTAKKAST 16A 3XD01 3X16A WCD | EV000270 | Aftakkast railkoker | Kleur | Grijs |  |  | Legrand |  | MR | 50414111 | MR AFTAKKAST 16A 3XD01 3X16A WCD
3041 | 2850111462 | EC000008 | MR AFTAKKAST 16A 3XD01 3X16A WCD | EV006420 | Aftakkast railkoker | Beschermingsgraad (IP) | IP55 |  |  | Legrand |  | MR | 50414111 | MR AFTAKKAST 16A 3XD01 3X16A WCD
3042 | 2850111463 | EC000008 | MR AFTAKKAST 16A 3XD01 2X5P 16A WCD | EV006420 | Aftakkast railkoker | Beschermingsgraad (IP) | IP55 |  |  | Legrand |  | MR | 50414161 | MR AFTAKKAST 16A 3XD01 2X5P 16A WCD
3043 | 2850111463 | EC000008 | MR AFTAKKAST 16A 3XD01 2X5P 16A WCD | EV000270 | Aftakkast railkoker | Kleur | Grijs |  |  | Legrand |  | MR | 50414161 | MR AFTAKKAST 16A 3XD01 2X5P 16A WCD
3044 | 2850111463 | EC000008 | MR AFTAKKAST 16A 3XD01 2X5P 16A WCD | EV000136 | Aftakkast railkoker | Aftakwijze | Kabel |  |  | Legrand |  | MR | 50414161 | MR AFTAKKAST 16A 3XD01 2X5P 16A WCD
3045 | 2850111463 | EC000008 | MR AFTAKKAST 16A 3XD01 2X5P 16A WCD | EV004175 | Aftakkast railkoker | Lengte | 260 |  | mm | Legrand |  | MR | 50414161 | MR AFTAKKAST 16A 3XD01 2X5P 16A WCD
3046 | 2850111463 | EC000008 | MR AFTAKKAST 16A 3XD01 2X5P 16A WCD |  | Aftakkast railkoker | Nom. (meet)stroom bij AC 50 Hz | 16 |  | A | Legrand |  | MR | 50414161 | MR AFTAKKAST 16A 3XD01 2X5P 16A WCD
3047 | 2850111463 | EC000008 | MR AFTAKKAST 16A 3XD01 2X5P 16A WCD | EV000599 | Aftakkast railkoker | Aantal polen | 3 |  |  | Legrand |  | MR | 50414161 | MR AFTAKKAST 16A 3XD01 2X5P 16A WCD
3048 | 2850111463 | EC000008 | MR AFTAKKAST 16A 3XD01 2X5P 16A WCD | EV000154 | Aftakkast railkoker | Uitvoering wandcontactdozen | Overig |  |  | Legrand |  | MR | 50414161 | MR AFTAKKAST 16A 3XD01 2X5P 16A WCD
3049 | 2850111463 | EC000008 | MR AFTAKKAST 16A 3XD01 2X5P 16A WCD |  | Aftakkast railkoker | Faseselectie | Nee |  |  | Legrand |  | MR | 50414161 | MR AFTAKKAST 16A 3XD01 2X5P 16A WCD
3050 | 2850111463 | EC000008 | MR AFTAKKAST 16A 3XD01 2X5P 16A WCD |  | Aftakkast railkoker | Met grendeling | Nee |  |  | Legrand |  | MR | 50414161 | MR AFTAKKAST 16A 3XD01 2X5P 16A WCD
3051 | 2850111463 | EC000008 | MR AFTAKKAST 16A 3XD01 2X5P 16A WCD |  | Aftakkast railkoker | Aantal contactdozen overig | 0 |  |  | Legrand |  | MR | 50414161 | MR AFTAKKAST 16A 3XD01 2X5P 16A WCD
3052 | 2850111463 | EC000008 | MR AFTAKKAST 16A 3XD01 2X5P 16A WCD |  | Aftakkast railkoker | Breedte | 216 |  | mm | Legrand |  | MR | 50414161 | MR AFTAKKAST 16A 3XD01 2X5P 16A WCD
3053 | 2850111463 | EC000008 | MR AFTAKKAST 16A 3XD01 2X5P 16A WCD | EV008230 | Aftakkast railkoker | Hoogte | 100 |  | mm | Legrand |  | MR | 50414161 | MR AFTAKKAST 16A 3XD01 2X5P 16A WCD
3054 | 2850111463 | EC000008 | MR AFTAKKAST 16A 3XD01 2X5P 16A WCD | EV000066 | Aftakkast railkoker | Aantal CEE-contactdozen | 2 |  |  | Legrand |  | MR | 50414161 | MR AFTAKKAST 16A 3XD01 2X5P 16A WCD
3055 | 2850111463 | EC000008 | MR AFTAKKAST 16A 3XD01 2X5P 16A WCD |  | Aftakkast railkoker | Aantal geleiders (excl. aarde) | 5 |  |  | Legrand |  | MR | 50414161 | MR AFTAKKAST 16A 3XD01 2X5P 16A WCD
3056 | 2850111463 | EC000008 | MR AFTAKKAST 16A 3XD01 2X5P 16A WCD |  | Aftakkast railkoker | Nom. (meet)spanning bij AC 50 Hz | 0 | 400 | V | Legrand |  | MR | 50414161 | MR AFTAKKAST 16A 3XD01 2X5P 16A WCD
3057 | 2850111464 | EC000008 | MR AFTAKKAST 16A 1X5P 16A WCD |  | Aftakkast railkoker | Aantal geleiders (excl. aarde) | 5 |  |  | Legrand |  | MR | 50414162 | MR AFTAKKAST 16A 1X5P 16A WCD
3058 | 2850111464 | EC000008 | MR AFTAKKAST 16A 1X5P 16A WCD |  | Aftakkast railkoker | Nom. (meet)spanning bij AC 50 Hz | 0 | 400 | V | Legrand |  | MR | 50414162 | MR AFTAKKAST 16A 1X5P 16A WCD
3059 | 2850111464 | EC000008 | MR AFTAKKAST 16A 1X5P 16A WCD | EV000601 | Aftakkast railkoker | Aantal CEE-contactdozen | 1 |  |  | Legrand |  | MR | 50414162 | MR AFTAKKAST 16A 1X5P 16A WCD
3060 | 2850111464 | EC000008 | MR AFTAKKAST 16A 1X5P 16A WCD |  | Aftakkast railkoker | Breedte | 216 |  | mm | Legrand |  | MR | 50414162 | MR AFTAKKAST 16A 1X5P 16A WCD
3061 | 2850111464 | EC000008 | MR AFTAKKAST 16A 1X5P 16A WCD | EV008230 | Aftakkast railkoker | Hoogte | 100 |  | mm | Legrand |  | MR | 50414162 | MR AFTAKKAST 16A 1X5P 16A WCD
3062 | 2850111464 | EC000008 | MR AFTAKKAST 16A 1X5P 16A WCD |  | Aftakkast railkoker | Aantal contactdozen overig | 0 |  |  | Legrand |  | MR | 50414162 | MR AFTAKKAST 16A 1X5P 16A WCD
3063 | 2850111464 | EC000008 | MR AFTAKKAST 16A 1X5P 16A WCD |  | Aftakkast railkoker | Met grendeling | Nee |  |  | Legrand |  | MR | 50414162 | MR AFTAKKAST 16A 1X5P 16A WCD
3064 | 2850111464 | EC000008 | MR AFTAKKAST 16A 1X5P 16A WCD | EV000154 | Aftakkast railkoker | Uitvoering wandcontactdozen | Overig |  |  | Legrand |  | MR | 50414162 | MR AFTAKKAST 16A 1X5P 16A WCD
3065 | 2850111464 | EC000008 | MR AFTAKKAST 16A 1X5P 16A WCD |  | Aftakkast railkoker | Faseselectie | Nee |  |  | Legrand |  | MR | 50414162 | MR AFTAKKAST 16A 1X5P 16A WCD
3066 | 2850111464 | EC000008 | MR AFTAKKAST 16A 1X5P 16A WCD | EV000599 | Aftakkast railkoker | Aantal polen | 3 |  |  | Legrand |  | MR | 50414162 | MR AFTAKKAST 16A 1X5P 16A WCD
3067 | 2850111464 | EC000008 | MR AFTAKKAST 16A 1X5P 16A WCD | EV004175 | Aftakkast railkoker | Lengte | 260 |  | mm | Legrand |  | MR | 50414162 | MR AFTAKKAST 16A 1X5P 16A WCD
3068 | 2850111464 | EC000008 | MR AFTAKKAST 16A 1X5P 16A WCD |  | Aftakkast railkoker | Nom. (meet)stroom bij AC 50 Hz | 16 |  | A | Legrand |  | MR | 50414162 | MR AFTAKKAST 16A 1X5P 16A WCD
3069 | 2850111464 | EC000008 | MR AFTAKKAST 16A 1X5P 16A WCD | EV000136 | Aftakkast railkoker | Aftakwijze | Kabel |  |  | Legrand |  | MR | 50414162 | MR AFTAKKAST 16A 1X5P 16A WCD
3070 | 2850111464 | EC000008 | MR AFTAKKAST 16A 1X5P 16A WCD | EV000270 | Aftakkast railkoker | Kleur | Grijs |  |  | Legrand |  | MR | 50414162 | MR AFTAKKAST 16A 1X5P 16A WCD
3071 | 2850111464 | EC000008 | MR AFTAKKAST 16A 1X5P 16A WCD | EV006420 | Aftakkast railkoker | Beschermingsgraad (IP) | IP55 |  |  | Legrand |  | MR | 50414162 | MR AFTAKKAST 16A 1X5P 16A WCD
3072 | 2850111465 | EC000008 | MR AFTAKKAST 32A 3XD02 1X5P 32 WCD | EV006420 | Aftakkast railkoker | Beschermingsgraad (IP) | IP55 |  |  | Legrand |  | MR | 50414171 | MR AFTAKKAST 32A 3XD02 1X5P 32 WCD
3073 | 2850111465 | EC000008 | MR AFTAKKAST 32A 3XD02 1X5P 32 WCD | EV000270 | Aftakkast railkoker | Kleur | Grijs |  |  | Legrand |  | MR | 50414171 | MR AFTAKKAST 32A 3XD02 1X5P 32 WCD
3074 | 2850111465 | EC000008 | MR AFTAKKAST 32A 3XD02 1X5P 32 WCD | EV000136 | Aftakkast railkoker | Aftakwijze | Kabel |  |  | Legrand |  | MR | 50414171 | MR AFTAKKAST 32A 3XD02 1X5P 32 WCD
3075 | 2850111465 | EC000008 | MR AFTAKKAST 32A 3XD02 1X5P 32 WCD |  | Aftakkast railkoker | Nom. (meet)stroom bij AC 50 Hz | 32 |  | A | Legrand |  | MR | 50414171 | MR AFTAKKAST 32A 3XD02 1X5P 32 WCD
3076 | 2850111465 | EC000008 | MR AFTAKKAST 32A 3XD02 1X5P 32 WCD | EV004175 | Aftakkast railkoker | Lengte | 260 |  | mm | Legrand |  | MR | 50414171 | MR AFTAKKAST 32A 3XD02 1X5P 32 WCD
3077 | 2850111465 | EC000008 | MR AFTAKKAST 32A 3XD02 1X5P 32 WCD | EV000599 | Aftakkast railkoker | Aantal polen | 3 |  |  | Legrand |  | MR | 50414171 | MR AFTAKKAST 32A 3XD02 1X5P 32 WCD
3078 | 2850111465 | EC000008 | MR AFTAKKAST 32A 3XD02 1X5P 32 WCD |  | Aftakkast railkoker | Faseselectie | Nee |  |  | Legrand |  | MR | 50414171 | MR AFTAKKAST 32A 3XD02 1X5P 32 WCD
3079 | 2850111465 | EC000008 | MR AFTAKKAST 32A 3XD02 1X5P 32 WCD | EV000154 | Aftakkast railkoker | Uitvoering wandcontactdozen | Overig |  |  | Legrand |  | MR | 50414171 | MR AFTAKKAST 32A 3XD02 1X5P 32 WCD
3080 | 2850111465 | EC000008 | MR AFTAKKAST 32A 3XD02 1X5P 32 WCD |  | Aftakkast railkoker | Met grendeling | Nee |  |  | Legrand |  | MR | 50414171 | MR AFTAKKAST 32A 3XD02 1X5P 32 WCD
3081 | 2850111465 | EC000008 | MR AFTAKKAST 32A 3XD02 1X5P 32 WCD |  | Aftakkast railkoker | Aantal contactdozen overig | 0 |  |  | Legrand |  | MR | 50414171 | MR AFTAKKAST 32A 3XD02 1X5P 32 WCD
3082 | 2850111465 | EC000008 | MR AFTAKKAST 32A 3XD02 1X5P 32 WCD | EV008230 | Aftakkast railkoker | Hoogte | 100 |  | mm | Legrand |  | MR | 50414171 | MR AFTAKKAST 32A 3XD02 1X5P 32 WCD
3083 | 2850111465 | EC000008 | MR AFTAKKAST 32A 3XD02 1X5P 32 WCD |  | Aftakkast railkoker | Breedte | 216 |  | mm | Legrand |  | MR | 50414171 | MR AFTAKKAST 32A 3XD02 1X5P 32 WCD
3084 | 2850111465 | EC000008 | MR AFTAKKAST 32A 3XD02 1X5P 32 WCD | EV000601 | Aftakkast railkoker | Aantal CEE-contactdozen | 1 |  |  | Legrand |  | MR | 50414171 | MR AFTAKKAST 32A 3XD02 1X5P 32 WCD
3085 | 2850111465 | EC000008 | MR AFTAKKAST 32A 3XD02 1X5P 32 WCD |  | Aftakkast railkoker | Nom. (meet)spanning bij AC 50 Hz | 0 | 400 | V | Legrand |  | MR | 50414171 | MR AFTAKKAST 32A 3XD02 1X5P 32 WCD
3086 | 2850111465 | EC000008 | MR AFTAKKAST 32A 3XD02 1X5P 32 WCD |  | Aftakkast railkoker | Aantal geleiders (excl. aarde) | 5 |  |  | Legrand |  | MR | 50414171 | MR AFTAKKAST 32A 3XD02 1X5P 32 WCD
3087 | 2850111466 | EC000008 | MR AFTAKKAST 16A 4MOD.3X16A WCD |  | Aftakkast railkoker | Aantal geleiders (excl. aarde) | 5 |  |  | Legrand |  | MR | 50414221 | MR aftakkast 16A 4mod. 3x16A WCD
3088 | 2850111466 | EC000008 | MR AFTAKKAST 16A 4MOD.3X16A WCD |  | Aftakkast railkoker | Nom. (meet)spanning bij AC 50 Hz | 0 | 400 | V | Legrand |  | MR | 50414221 | MR aftakkast 16A 4mod. 3x16A WCD
3089 | 2850111466 | EC000008 | MR AFTAKKAST 16A 4MOD.3X16A WCD |  | Aftakkast railkoker | Aantal CEE-contactdozen | 0 |  |  | Legrand |  | MR | 50414221 | MR aftakkast 16A 4mod. 3x16A WCD
3090 | 2850111466 | EC000008 | MR AFTAKKAST 16A 4MOD.3X16A WCD |  | Aftakkast railkoker | Breedte | 216 |  | mm | Legrand |  | MR | 50414221 | MR aftakkast 16A 4mod. 3x16A WCD
3091 | 2850111466 | EC000008 | MR AFTAKKAST 16A 4MOD.3X16A WCD | EV008230 | Aftakkast railkoker | Hoogte | 100 |  | mm | Legrand |  | MR | 50414221 | MR aftakkast 16A 4mod. 3x16A WCD
3092 | 2850111466 | EC000008 | MR AFTAKKAST 16A 4MOD.3X16A WCD |  | Aftakkast railkoker | Aantal contactdozen overig | 0 |  |  | Legrand |  | MR | 50414221 | MR aftakkast 16A 4mod. 3x16A WCD
3093 | 2850111466 | EC000008 | MR AFTAKKAST 16A 4MOD.3X16A WCD |  | Aftakkast railkoker | Met grendeling | Nee |  |  | Legrand |  | MR | 50414221 | MR aftakkast 16A 4mod. 3x16A WCD
3094 | 2850111466 | EC000008 | MR AFTAKKAST 16A 4MOD.3X16A WCD | EV000154 | Aftakkast railkoker | Uitvoering wandcontactdozen | Overig |  |  | Legrand |  | MR | 50414221 | MR aftakkast 16A 4mod. 3x16A WCD
3095 | 2850111466 | EC000008 | MR AFTAKKAST 16A 4MOD.3X16A WCD |  | Aftakkast railkoker | Faseselectie | Nee |  |  | Legrand |  | MR | 50414221 | MR aftakkast 16A 4mod. 3x16A WCD
3096 | 2850111466 | EC000008 | MR AFTAKKAST 16A 4MOD.3X16A WCD | EV000599 | Aftakkast railkoker | Aantal polen | 3 |  |  | Legrand |  | MR | 50414221 | MR aftakkast 16A 4mod. 3x16A WCD
3097 | 2850111466 | EC000008 | MR AFTAKKAST 16A 4MOD.3X16A WCD | EV004175 | Aftakkast railkoker | Lengte | 260 |  | mm | Legrand |  | MR | 50414221 | MR aftakkast 16A 4mod. 3x16A WCD
3098 | 2850111466 | EC000008 | MR AFTAKKAST 16A 4MOD.3X16A WCD |  | Aftakkast railkoker | Nom. (meet)stroom bij AC 50 Hz | 16 |  | A | Legrand |  | MR | 50414221 | MR aftakkast 16A 4mod. 3x16A WCD
3099 | 2850111466 | EC000008 | MR AFTAKKAST 16A 4MOD.3X16A WCD | EV000136 | Aftakkast railkoker | Aftakwijze | Kabel |  |  | Legrand |  | MR | 50414221 | MR aftakkast 16A 4mod. 3x16A WCD
3100 | 2850111466 | EC000008 | MR AFTAKKAST 16A 4MOD.3X16A WCD | EV000270 | Aftakkast railkoker | Kleur | Grijs |  |  | Legrand |  | MR | 50414221 | MR aftakkast 16A 4mod. 3x16A WCD
3101 | 2850111466 | EC000008 | MR AFTAKKAST 16A 4MOD.3X16A WCD | EV006420 | Aftakkast railkoker | Beschermingsgraad (IP) | IP55 |  |  | Legrand |  | MR | 50414221 | MR aftakkast 16A 4mod. 3x16A WCD
3102 | 2850111467 | EC000008 | MR AFTAKKAST 16A 8MOD.3X16A WCD | EV006420 | Aftakkast railkoker | Beschermingsgraad (IP) | IP55 |  |  | Legrand |  | MR | 50414251 | MR aftakkast 16A 8mod. 3x16A WCD
3103 | 2850111467 | EC000008 | MR AFTAKKAST 16A 8MOD.3X16A WCD | EV000270 | Aftakkast railkoker | Kleur | Grijs |  |  | Legrand |  | MR | 50414251 | MR aftakkast 16A 8mod. 3x16A WCD
3104 | 2850111467 | EC000008 | MR AFTAKKAST 16A 8MOD.3X16A WCD | EV000136 | Aftakkast railkoker | Aftakwijze | Kabel |  |  | Legrand |  | MR | 50414251 | MR aftakkast 16A 8mod. 3x16A WCD
3105 | 2850111467 | EC000008 | MR AFTAKKAST 16A 8MOD.3X16A WCD |  | Aftakkast railkoker | Nom. (meet)stroom bij AC 50 Hz | 16 |  | A | Legrand |  | MR | 50414251 | MR aftakkast 16A 8mod. 3x16A WCD
3106 | 2850111467 | EC000008 | MR AFTAKKAST 16A 8MOD.3X16A WCD | EV004175 | Aftakkast railkoker | Lengte | 260 |  | mm | Legrand |  | MR | 50414251 | MR aftakkast 16A 8mod. 3x16A WCD
3107 | 2850111467 | EC000008 | MR AFTAKKAST 16A 8MOD.3X16A WCD | EV000599 | Aftakkast railkoker | Aantal polen | 3 |  |  | Legrand |  | MR | 50414251 | MR aftakkast 16A 8mod. 3x16A WCD
3108 | 2850111467 | EC000008 | MR AFTAKKAST 16A 8MOD.3X16A WCD |  | Aftakkast railkoker | Faseselectie | Nee |  |  | Legrand |  | MR | 50414251 | MR aftakkast 16A 8mod. 3x16A WCD
3109 | 2850111467 | EC000008 | MR AFTAKKAST 16A 8MOD.3X16A WCD | EV000154 | Aftakkast railkoker | Uitvoering wandcontactdozen | Overig |  |  | Legrand |  | MR | 50414251 | MR aftakkast 16A 8mod. 3x16A WCD
3110 | 2850111467 | EC000008 | MR AFTAKKAST 16A 8MOD.3X16A WCD |  | Aftakkast railkoker | Met grendeling | Nee |  |  | Legrand |  | MR | 50414251 | MR aftakkast 16A 8mod. 3x16A WCD
3111 | 2850111467 | EC000008 | MR AFTAKKAST 16A 8MOD.3X16A WCD |  | Aftakkast railkoker | Aantal contactdozen overig | 0 |  |  | Legrand |  | MR | 50414251 | MR aftakkast 16A 8mod. 3x16A WCD
3112 | 2850111467 | EC000008 | MR AFTAKKAST 16A 8MOD.3X16A WCD | EV008230 | Aftakkast railkoker | Hoogte | 100 |  | mm | Legrand |  | MR | 50414251 | MR aftakkast 16A 8mod. 3x16A WCD
3113 | 2850111467 | EC000008 | MR AFTAKKAST 16A 8MOD.3X16A WCD |  | Aftakkast railkoker | Breedte | 216 |  | mm | Legrand |  | MR | 50414251 | MR aftakkast 16A 8mod. 3x16A WCD
3114 | 2850111467 | EC000008 | MR AFTAKKAST 16A 8MOD.3X16A WCD |  | Aftakkast railkoker | Aantal CEE-contactdozen | 0 |  |  | Legrand |  | MR | 50414251 | MR aftakkast 16A 8mod. 3x16A WCD
3115 | 2850111467 | EC000008 | MR AFTAKKAST 16A 8MOD.3X16A WCD |  | Aftakkast railkoker | Nom. (meet)spanning bij AC 50 Hz | 0 | 400 | V | Legrand |  | MR | 50414251 | MR aftakkast 16A 8mod. 3x16A WCD
3116 | 2850111467 | EC000008 | MR AFTAKKAST 16A 8MOD.3X16A WCD |  | Aftakkast railkoker | Aantal geleiders (excl. aarde) | 5 |  |  | Legrand |  | MR | 50414251 | MR aftakkast 16A 8mod. 3x16A WCD
3117 | 2850111468 | EC000008 | MR AFTAKKAST 16A 8MOD.3X3P 16A WCD |  | Aftakkast railkoker | Aantal geleiders (excl. aarde) | 5 |  |  | Legrand |  | MR | 50414281 | MR AFTAKKAST 16A 8MOD.3X3P 16A WCD
3118 | 2850111468 | EC000008 | MR AFTAKKAST 16A 8MOD.3X3P 16A WCD |  | Aftakkast railkoker | Nom. (meet)spanning bij AC 50 Hz | 0 | 400 | V | Legrand |  | MR | 50414281 | MR AFTAKKAST 16A 8MOD.3X3P 16A WCD
3119 | 2850111468 | EC000008 | MR AFTAKKAST 16A 8MOD.3X3P 16A WCD |  | Aftakkast railkoker | Breedte | 216 |  | mm | Legrand |  | MR | 50414281 | MR AFTAKKAST 16A 8MOD.3X3P 16A WCD
3120 | 2850111468 | EC000008 | MR AFTAKKAST 16A 8MOD.3X3P 16A WCD | EV008230 | Aftakkast railkoker | Hoogte | 100 |  | mm | Legrand |  | MR | 50414281 | MR AFTAKKAST 16A 8MOD.3X3P 16A WCD
3121 | 2850111468 | EC000008 | MR AFTAKKAST 16A 8MOD.3X3P 16A WCD |  | Aftakkast railkoker | Aantal contactdozen overig | 0 |  |  | Legrand |  | MR | 50414281 | MR AFTAKKAST 16A 8MOD.3X3P 16A WCD
3122 | 2850111468 | EC000008 | MR AFTAKKAST 16A 8MOD.3X3P 16A WCD |  | Aftakkast railkoker | Met grendeling | Nee |  |  | Legrand |  | MR | 50414281 | MR AFTAKKAST 16A 8MOD.3X3P 16A WCD
3123 | 2850111468 | EC000008 | MR AFTAKKAST 16A 8MOD.3X3P 16A WCD | EV000154 | Aftakkast railkoker | Uitvoering wandcontactdozen | Overig |  |  | Legrand |  | MR | 50414281 | MR AFTAKKAST 16A 8MOD.3X3P 16A WCD
3124 | 2850111468 | EC000008 | MR AFTAKKAST 16A 8MOD.3X3P 16A WCD |  | Aftakkast railkoker | Faseselectie | Nee |  |  | Legrand |  | MR | 50414281 | MR AFTAKKAST 16A 8MOD.3X3P 16A WCD
3125 | 2850111468 | EC000008 | MR AFTAKKAST 16A 8MOD.3X3P 16A WCD | EV000599 | Aftakkast railkoker | Aantal polen | 3 |  |  | Legrand |  | MR | 50414281 | MR AFTAKKAST 16A 8MOD.3X3P 16A WCD
3126 | 2850111468 | EC000008 | MR AFTAKKAST 16A 8MOD.3X3P 16A WCD |  | Aftakkast railkoker | Nom. (meet)stroom bij AC 50 Hz | 16 |  | A | Legrand |  | MR | 50414281 | MR AFTAKKAST 16A 8MOD.3X3P 16A WCD
3127 | 2850111468 | EC000008 | MR AFTAKKAST 16A 8MOD.3X3P 16A WCD | EV000136 | Aftakkast railkoker | Aftakwijze | Kabel |  |  | Legrand |  | MR | 50414281 | MR AFTAKKAST 16A 8MOD.3X3P 16A WCD
3128 | 2850111468 | EC000008 | MR AFTAKKAST 16A 8MOD.3X3P 16A WCD | EV000599 | Aftakkast railkoker | Aantal CEE-contactdozen | 3 |  |  | Legrand |  | MR | 50414281 | MR AFTAKKAST 16A 8MOD.3X3P 16A WCD
3129 | 2850111468 | EC000008 | MR AFTAKKAST 16A 8MOD.3X3P 16A WCD | EV000270 | Aftakkast railkoker | Kleur | Grijs |  |  | Legrand |  | MR | 50414281 | MR AFTAKKAST 16A 8MOD.3X3P 16A WCD
3130 | 2850111468 | EC000008 | MR AFTAKKAST 16A 8MOD.3X3P 16A WCD | EV006420 | Aftakkast railkoker | Beschermingsgraad (IP) | IP55 |  |  | Legrand |  | MR | 50414281 | MR AFTAKKAST 16A 8MOD.3X3P 16A WCD
3131 | 2850111468 | EC000008 | MR AFTAKKAST 16A 8MOD.3X3P 16A WCD |  | Aftakkast railkoker | Lengte | 350 |  | mm | Legrand |  | MR | 50414281 | MR AFTAKKAST 16A 8MOD.3X3P 16A WCD
3132 | 2850111469 | EC000008 | MR AFTAKKAST 16A 8MOD.2X5P 16A WCD |  | Aftakkast railkoker | Lengte | 350 |  | mm | Legrand |  | MR | 50414282 | MR AFTAKKAST 16A 8MOD.2X5P 16A WCD
3133 | 2850111469 | EC000008 | MR AFTAKKAST 16A 8MOD.2X5P 16A WCD | EV006420 | Aftakkast railkoker | Beschermingsgraad (IP) | IP55 |  |  | Legrand |  | MR | 50414282 | MR AFTAKKAST 16A 8MOD.2X5P 16A WCD
3134 | 2850111469 | EC000008 | MR AFTAKKAST 16A 8MOD.2X5P 16A WCD | EV000270 | Aftakkast railkoker | Kleur | Grijs |  |  | Legrand |  | MR | 50414282 | MR AFTAKKAST 16A 8MOD.2X5P 16A WCD
3135 | 2850111469 | EC000008 | MR AFTAKKAST 16A 8MOD.2X5P 16A WCD | EV000136 | Aftakkast railkoker | Aftakwijze | Kabel |  |  | Legrand |  | MR | 50414282 | MR AFTAKKAST 16A 8MOD.2X5P 16A WCD
3136 | 2850111469 | EC000008 | MR AFTAKKAST 16A 8MOD.2X5P 16A WCD |  | Aftakkast railkoker | Nom. (meet)stroom bij AC 50 Hz | 16 |  | A | Legrand |  | MR | 50414282 | MR AFTAKKAST 16A 8MOD.2X5P 16A WCD
3137 | 2850111469 | EC000008 | MR AFTAKKAST 16A 8MOD.2X5P 16A WCD | EV000599 | Aftakkast railkoker | Aantal polen | 3 |  |  | Legrand |  | MR | 50414282 | MR AFTAKKAST 16A 8MOD.2X5P 16A WCD
3138 | 2850111469 | EC000008 | MR AFTAKKAST 16A 8MOD.2X5P 16A WCD |  | Aftakkast railkoker | Faseselectie | Nee |  |  | Legrand |  | MR | 50414282 | MR AFTAKKAST 16A 8MOD.2X5P 16A WCD
3139 | 2850111469 | EC000008 | MR AFTAKKAST 16A 8MOD.2X5P 16A WCD | EV000154 | Aftakkast railkoker | Uitvoering wandcontactdozen | Overig |  |  | Legrand |  | MR | 50414282 | MR AFTAKKAST 16A 8MOD.2X5P 16A WCD
3140 | 2850111469 | EC000008 | MR AFTAKKAST 16A 8MOD.2X5P 16A WCD |  | Aftakkast railkoker | Met grendeling | Nee |  |  | Legrand |  | MR | 50414282 | MR AFTAKKAST 16A 8MOD.2X5P 16A WCD
3141 | 2850111469 | EC000008 | MR AFTAKKAST 16A 8MOD.2X5P 16A WCD |  | Aftakkast railkoker | Aantal contactdozen overig | 0 |  |  | Legrand |  | MR | 50414282 | MR AFTAKKAST 16A 8MOD.2X5P 16A WCD
3142 | 2850111469 | EC000008 | MR AFTAKKAST 16A 8MOD.2X5P 16A WCD | EV008230 | Aftakkast railkoker | Hoogte | 100 |  | mm | Legrand |  | MR | 50414282 | MR AFTAKKAST 16A 8MOD.2X5P 16A WCD
3143 | 2850111469 | EC000008 | MR AFTAKKAST 16A 8MOD.2X5P 16A WCD |  | Aftakkast railkoker | Breedte | 216 |  | mm | Legrand |  | MR | 50414282 | MR AFTAKKAST 16A 8MOD.2X5P 16A WCD
3144 | 2850111469 | EC000008 | MR AFTAKKAST 16A 8MOD.2X5P 16A WCD | EV000066 | Aftakkast railkoker | Aantal CEE-contactdozen | 2 |  |  | Legrand |  | MR | 50414282 | MR AFTAKKAST 16A 8MOD.2X5P 16A WCD
3145 | 2850111469 | EC000008 | MR AFTAKKAST 16A 8MOD.2X5P 16A WCD |  | Aftakkast railkoker | Nom. (meet)spanning bij AC 50 Hz | 0 | 400 | V | Legrand |  | MR | 50414282 | MR AFTAKKAST 16A 8MOD.2X5P 16A WCD
3146 | 2850111469 | EC000008 | MR AFTAKKAST 16A 8MOD.2X5P 16A WCD |  | Aftakkast railkoker | Aantal geleiders (excl. aarde) | 5 |  |  | Legrand |  | MR | 50414282 | MR AFTAKKAST 16A 8MOD.2X5P 16A WCD
3147 | 2850111470 | EC000008 | MR AFTAKKAST 32A 8MOD.2X5P 32A WCD |  | Aftakkast railkoker | Aantal geleiders (excl. aarde) | 5 |  |  | Legrand |  | MR | 50414291 | MR AFTAKKAST 32A 8MOD.2X5P 32A WCD
3148 | 2850111470 | EC000008 | MR AFTAKKAST 32A 8MOD.2X5P 32A WCD |  | Aftakkast railkoker | Nom. (meet)spanning bij AC 50 Hz | 0 | 400 | V | Legrand |  | MR | 50414291 | MR AFTAKKAST 32A 8MOD.2X5P 32A WCD
3149 | 2850111470 | EC000008 | MR AFTAKKAST 32A 8MOD.2X5P 32A WCD | EV000066 | Aftakkast railkoker | Aantal CEE-contactdozen | 2 |  |  | Legrand |  | MR | 50414291 | MR AFTAKKAST 32A 8MOD.2X5P 32A WCD
3150 | 2850111470 | EC000008 | MR AFTAKKAST 32A 8MOD.2X5P 32A WCD |  | Aftakkast railkoker | Breedte | 216 |  | mm | Legrand |  | MR | 50414291 | MR AFTAKKAST 32A 8MOD.2X5P 32A WCD
3151 | 2850111470 | EC000008 | MR AFTAKKAST 32A 8MOD.2X5P 32A WCD | EV008230 | Aftakkast railkoker | Hoogte | 100 |  | mm | Legrand |  | MR | 50414291 | MR AFTAKKAST 32A 8MOD.2X5P 32A WCD
3152 | 2850111470 | EC000008 | MR AFTAKKAST 32A 8MOD.2X5P 32A WCD |  | Aftakkast railkoker | Aantal contactdozen overig | 0 |  |  | Legrand |  | MR | 50414291 | MR AFTAKKAST 32A 8MOD.2X5P 32A WCD
3153 | 2850111470 | EC000008 | MR AFTAKKAST 32A 8MOD.2X5P 32A WCD |  | Aftakkast railkoker | Met grendeling | Nee |  |  | Legrand |  | MR | 50414291 | MR AFTAKKAST 32A 8MOD.2X5P 32A WCD
3154 | 2850111470 | EC000008 | MR AFTAKKAST 32A 8MOD.2X5P 32A WCD | EV000154 | Aftakkast railkoker | Uitvoering wandcontactdozen | Overig |  |  | Legrand |  | MR | 50414291 | MR AFTAKKAST 32A 8MOD.2X5P 32A WCD
3155 | 2850111470 | EC000008 | MR AFTAKKAST 32A 8MOD.2X5P 32A WCD |  | Aftakkast railkoker | Faseselectie | Nee |  |  | Legrand |  | MR | 50414291 | MR AFTAKKAST 32A 8MOD.2X5P 32A WCD
3156 | 2850111470 | EC000008 | MR AFTAKKAST 32A 8MOD.2X5P 32A WCD | EV000599 | Aftakkast railkoker | Aantal polen | 3 |  |  | Legrand |  | MR | 50414291 | MR AFTAKKAST 32A 8MOD.2X5P 32A WCD
3157 | 2850111470 | EC000008 | MR AFTAKKAST 32A 8MOD.2X5P 32A WCD |  | Aftakkast railkoker | Nom. (meet)stroom bij AC 50 Hz | 32 |  | A | Legrand |  | MR | 50414291 | MR AFTAKKAST 32A 8MOD.2X5P 32A WCD
3158 | 2850111470 | EC000008 | MR AFTAKKAST 32A 8MOD.2X5P 32A WCD | EV000136 | Aftakkast railkoker | Aftakwijze | Kabel |  |  | Legrand |  | MR | 50414291 | MR AFTAKKAST 32A 8MOD.2X5P 32A WCD
3159 | 2850111470 | EC000008 | MR AFTAKKAST 32A 8MOD.2X5P 32A WCD | EV000270 | Aftakkast railkoker | Kleur | Grijs |  |  | Legrand |  | MR | 50414291 | MR AFTAKKAST 32A 8MOD.2X5P 32A WCD
3160 | 2850111470 | EC000008 | MR AFTAKKAST 32A 8MOD.2X5P 32A WCD | EV006420 | Aftakkast railkoker | Beschermingsgraad (IP) | IP55 |  |  | Legrand |  | MR | 50414291 | MR AFTAKKAST 32A 8MOD.2X5P 32A WCD
3161 | 2850111470 | EC000008 | MR AFTAKKAST 32A 8MOD.2X5P 32A WCD |  | Aftakkast railkoker | Lengte | 350 |  | mm | Legrand |  | MR | 50414291 | MR AFTAKKAST 32A 8MOD.2X5P 32A WCD
3162 | 2850111472 | EC000008 | MRF AFTAKKAST 125A DIN-RAIL | EV006420 | Aftakkast railkoker | Beschermingsgraad (IP) | IP55 |  |  | Legrand |  | MRF | 55055055 | MRF AFTAKKAST 125A DIN-RAIL
3163 | 2850111472 | EC000008 | MRF AFTAKKAST 125A DIN-RAIL | EV000270 | Aftakkast railkoker | Kleur | Grijs |  |  | Legrand |  | MRF | 55055055 | MRF AFTAKKAST 125A DIN-RAIL
3164 | 2850111472 | EC000008 | MRF AFTAKKAST 125A DIN-RAIL | EV000136 | Aftakkast railkoker | Aftakwijze | Kabel |  |  | Legrand |  | MRF | 55055055 | MRF AFTAKKAST 125A DIN-RAIL
3165 | 2850111472 | EC000008 | MRF AFTAKKAST 125A DIN-RAIL | EV000599 | Aftakkast railkoker | Aantal polen | 3 |  |  | Legrand |  | MRF | 55055055 | MRF AFTAKKAST 125A DIN-RAIL
3166 | 2850111472 | EC000008 | MRF AFTAKKAST 125A DIN-RAIL | EV004175 | Aftakkast railkoker | Lengte | 260 |  | mm | Legrand |  | MRF | 55055055 | MRF AFTAKKAST 125A DIN-RAIL
3167 | 2850111472 | EC000008 | MRF AFTAKKAST 125A DIN-RAIL |  | Aftakkast railkoker | Met grendeling | Nee |  |  | Legrand |  | MRF | 55055055 | MRF AFTAKKAST 125A DIN-RAIL
3168 | 2850111472 | EC000008 | MRF AFTAKKAST 125A DIN-RAIL |  | Aftakkast railkoker | Faseselectie | Nee |  |  | Legrand |  | MRF | 55055055 | MRF AFTAKKAST 125A DIN-RAIL
3169 | 2850111472 | EC000008 | MRF AFTAKKAST 125A DIN-RAIL | EV000154 | Aftakkast railkoker | Uitvoering wandcontactdozen | Overig |  |  | Legrand |  | MRF | 55055055 | MRF AFTAKKAST 125A DIN-RAIL
3170 | 2850111472 | EC000008 | MRF AFTAKKAST 125A DIN-RAIL |  | Aftakkast railkoker | Breedte | 216 |  | mm | Legrand |  | MRF | 55055055 | MRF AFTAKKAST 125A DIN-RAIL
3171 | 2850111472 | EC000008 | MRF AFTAKKAST 125A DIN-RAIL |  | Aftakkast railkoker | Aantal contactdozen overig | 0 |  |  | Legrand |  | MRF | 55055055 | MRF AFTAKKAST 125A DIN-RAIL
3172 | 2850111472 | EC000008 | MRF AFTAKKAST 125A DIN-RAIL |  | Aftakkast railkoker | Aantal CEE-contactdozen | 0 |  |  | Legrand |  | MRF | 55055055 | MRF AFTAKKAST 125A DIN-RAIL
3173 | 2850111472 | EC000008 | MRF AFTAKKAST 125A DIN-RAIL | EV008230 | Aftakkast railkoker | Hoogte | 100 |  | mm | Legrand |  | MRF | 55055055 | MRF AFTAKKAST 125A DIN-RAIL
3174 | 2850111472 | EC000008 | MRF AFTAKKAST 125A DIN-RAIL | EV000106 | Aftakkast railkoker | Nom. (meet)stroom bij AC 50 Hz | 125 |  | A | Legrand |  | MRF | 55055055 | MRF AFTAKKAST 125A DIN-RAIL
3175 | 2850111472 | EC000008 | MRF AFTAKKAST 125A DIN-RAIL |  | Aftakkast railkoker | Aantal geleiders (excl. aarde) | 5 |  |  | Legrand |  | MRF | 55055055 | MRF AFTAKKAST 125A DIN-RAIL
3176 | 2850111472 | EC000008 | MRF AFTAKKAST 125A DIN-RAIL |  | Aftakkast railkoker | Nom. (meet)spanning bij AC 50 Hz | 0 | 400 | V | Legrand |  | MRF | 55055055 | MRF AFTAKKAST 125A DIN-RAIL
3177 | 2850111473 | EC000008 | MRF AFTAKKAST 125A 4MOD. |  | Aftakkast railkoker | Aantal geleiders (excl. aarde) | 5 |  |  | Legrand |  | MRF | 55055066 | MRF AFTAKKAST 125A 4MOD.
3178 | 2850111473 | EC000008 | MRF AFTAKKAST 125A 4MOD. |  | Aftakkast railkoker | Nom. (meet)spanning bij AC 50 Hz | 0 | 400 | V | Legrand |  | MRF | 55055066 | MRF AFTAKKAST 125A 4MOD.
3179 | 2850111473 | EC000008 | MRF AFTAKKAST 125A 4MOD. |  | Aftakkast railkoker | Aantal CEE-contactdozen | 0 |  |  | Legrand |  | MRF | 55055066 | MRF AFTAKKAST 125A 4MOD.
3180 | 2850111473 | EC000008 | MRF AFTAKKAST 125A 4MOD. |  | Aftakkast railkoker | Aantal contactdozen overig | 0 |  |  | Legrand |  | MRF | 55055066 | MRF AFTAKKAST 125A 4MOD.
3181 | 2850111473 | EC000008 | MRF AFTAKKAST 125A 4MOD. |  | Aftakkast railkoker | Breedte | 216 |  | mm | Legrand |  | MRF | 55055066 | MRF AFTAKKAST 125A 4MOD.
3182 | 2850111473 | EC000008 | MRF AFTAKKAST 125A 4MOD. | EV008230 | Aftakkast railkoker | Hoogte | 100 |  | mm | Legrand |  | MRF | 55055066 | MRF AFTAKKAST 125A 4MOD.
3183 | 2850111473 | EC000008 | MRF AFTAKKAST 125A 4MOD. | EV000106 | Aftakkast railkoker | Nom. (meet)stroom bij AC 50 Hz | 125 |  | A | Legrand |  | MRF | 55055066 | MRF AFTAKKAST 125A 4MOD.
3184 | 2850111473 | EC000008 | MRF AFTAKKAST 125A 4MOD. |  | Aftakkast railkoker | Faseselectie | Nee |  |  | Legrand |  | MRF | 55055066 | MRF AFTAKKAST 125A 4MOD.
3185 | 2850111473 | EC000008 | MRF AFTAKKAST 125A 4MOD. |  | Aftakkast railkoker | Met grendeling | Nee |  |  | Legrand |  | MRF | 55055066 | MRF AFTAKKAST 125A 4MOD.
3186 | 2850111473 | EC000008 | MRF AFTAKKAST 125A 4MOD. | EV000154 | Aftakkast railkoker | Uitvoering wandcontactdozen | Overig |  |  | Legrand |  | MRF | 55055066 | MRF AFTAKKAST 125A 4MOD.
3187 | 2850111473 | EC000008 | MRF AFTAKKAST 125A 4MOD. | EV000599 | Aftakkast railkoker | Aantal polen | 3 |  |  | Legrand |  | MRF | 55055066 | MRF AFTAKKAST 125A 4MOD.
3188 | 2850111473 | EC000008 | MRF AFTAKKAST 125A 4MOD. | EV000136 | Aftakkast railkoker | Aftakwijze | Kabel |  |  | Legrand |  | MRF | 55055066 | MRF AFTAKKAST 125A 4MOD.
3189 | 2850111473 | EC000008 | MRF AFTAKKAST 125A 4MOD. | EV000270 | Aftakkast railkoker | Kleur | Grijs |  |  | Legrand |  | MRF | 55055066 | MRF AFTAKKAST 125A 4MOD.
3190 | 2850111473 | EC000008 | MRF AFTAKKAST 125A 4MOD. | EV006420 | Aftakkast railkoker | Beschermingsgraad (IP) | IP55 |  |  | Legrand |  | MRF | 55055066 | MRF AFTAKKAST 125A 4MOD.
3191 | 2850111473 | EC000008 | MRF AFTAKKAST 125A 4MOD. |  | Aftakkast railkoker | Lengte | 350 |  | mm | Legrand |  | MRF | 55055066 | MRF AFTAKKAST 125A 4MOD.
3192 | 2850111474 | EC000008 | MRF AFTAKKAST 125A 11MOD. | EV000270 | Aftakkast railkoker | Kleur | Grijs |  |  | Legrand |  | MRF | 55055068 | MRF AFTAKKAST 125A 11MOD.
3193 | 2850111474 | EC000008 | MRF AFTAKKAST 125A 11MOD. |  | Aftakkast railkoker | Lengte | 350 |  | mm | Legrand |  | MRF | 55055068 | MRF AFTAKKAST 125A 11MOD.
3194 | 2850111474 | EC000008 | MRF AFTAKKAST 125A 11MOD. | EV006420 | Aftakkast railkoker | Beschermingsgraad (IP) | IP55 |  |  | Legrand |  | MRF | 55055068 | MRF AFTAKKAST 125A 11MOD.
3195 | 2850111474 | EC000008 | MRF AFTAKKAST 125A 11MOD. | EV000136 | Aftakkast railkoker | Aftakwijze | Kabel |  |  | Legrand |  | MRF | 55055068 | MRF AFTAKKAST 125A 11MOD.
3196 | 2850111474 | EC000008 | MRF AFTAKKAST 125A 11MOD. | EV000599 | Aftakkast railkoker | Aantal polen | 3 |  |  | Legrand |  | MRF | 55055068 | MRF AFTAKKAST 125A 11MOD.
3197 | 2850111474 | EC000008 | MRF AFTAKKAST 125A 11MOD. | EV000154 | Aftakkast railkoker | Uitvoering wandcontactdozen | Overig |  |  | Legrand |  | MRF | 55055068 | MRF AFTAKKAST 125A 11MOD.
3198 | 2850111474 | EC000008 | MRF AFTAKKAST 125A 11MOD. |  | Aftakkast railkoker | Met grendeling | Nee |  |  | Legrand |  | MRF | 55055068 | MRF AFTAKKAST 125A 11MOD.
3199 | 2850111474 | EC000008 | MRF AFTAKKAST 125A 11MOD. |  | Aftakkast railkoker | Faseselectie | Nee |  |  | Legrand |  | MRF | 55055068 | MRF AFTAKKAST 125A 11MOD.
3200 | 2850111474 | EC000008 | MRF AFTAKKAST 125A 11MOD. | EV000106 | Aftakkast railkoker | Nom. (meet)stroom bij AC 50 Hz | 125 |  | A | Legrand |  | MRF | 55055068 | MRF AFTAKKAST 125A 11MOD.
3201 | 2850111474 | EC000008 | MRF AFTAKKAST 125A 11MOD. |  | Aftakkast railkoker | Aantal CEE-contactdozen | 0 |  |  | Legrand |  | MRF | 55055068 | MRF AFTAKKAST 125A 11MOD.
3202 | 2850111474 | EC000008 | MRF AFTAKKAST 125A 11MOD. |  | Aftakkast railkoker | Breedte | 216 |  | mm | Legrand |  | MRF | 55055068 | MRF AFTAKKAST 125A 11MOD.
3203 | 2850111474 | EC000008 | MRF AFTAKKAST 125A 11MOD. | EV008230 | Aftakkast railkoker | Hoogte | 100 |  | mm | Legrand |  | MRF | 55055068 | MRF AFTAKKAST 125A 11MOD.
3204 | 2850111474 | EC000008 | MRF AFTAKKAST 125A 11MOD. |  | Aftakkast railkoker | Aantal contactdozen overig | 0 |  |  | Legrand |  | MRF | 55055068 | MRF AFTAKKAST 125A 11MOD.
3205 | 2850111474 | EC000008 | MRF AFTAKKAST 125A 11MOD. |  | Aftakkast railkoker | Nom. (meet)spanning bij AC 50 Hz | 0 | 400 | V | Legrand |  | MRF | 55055068 | MRF AFTAKKAST 125A 11MOD.
3206 | 2850111474 | EC000008 | MRF AFTAKKAST 125A 11MOD. |  | Aftakkast railkoker | Aantal geleiders (excl. aarde) | 5 |  |  | Legrand |  | MRF | 55055068 | MRF AFTAKKAST 125A 11MOD.
3207 | 2850111475 | EC000008 | MRF AFTAKKAST 400 DIN-RAIL |  | Aftakkast railkoker | Aantal geleiders (excl. aarde) | 5 |  |  | Legrand |  | MRF | 55655059 | MRF aftakkast leeg staal 400A DIN-rail. 50% Nul.
3208 | 2850111475 | EC000008 | MRF AFTAKKAST 400 DIN-RAIL |  | Aftakkast railkoker | Nom. (meet)spanning bij AC 50 Hz | 0 | 400 | V | Legrand |  | MRF | 55655059 | MRF aftakkast leeg staal 400A DIN-rail. 50% Nul.
3209 | 2850111475 | EC000008 | MRF AFTAKKAST 400 DIN-RAIL |  | Aftakkast railkoker | Aantal contactdozen overig | 0 |  |  | Legrand |  | MRF | 55655059 | MRF aftakkast leeg staal 400A DIN-rail. 50% Nul.
3210 | 2850111475 | EC000008 | MRF AFTAKKAST 400 DIN-RAIL | EV003748 | Aftakkast railkoker | Hoogte | 200 |  | mm | Legrand |  | MRF | 55655059 | MRF aftakkast leeg staal 400A DIN-rail. 50% Nul.
3211 | 2850111475 | EC000008 | MRF AFTAKKAST 400 DIN-RAIL |  | Aftakkast railkoker | Breedte | 300 |  | mm | Legrand |  | MRF | 55655059 | MRF aftakkast leeg staal 400A DIN-rail. 50% Nul.
3212 | 2850111475 | EC000008 | MRF AFTAKKAST 400 DIN-RAIL |  | Aftakkast railkoker | Aantal CEE-contactdozen | 0 |  |  | Legrand |  | MRF | 55655059 | MRF aftakkast leeg staal 400A DIN-rail. 50% Nul.
3213 | 2850111475 | EC000008 | MRF AFTAKKAST 400 DIN-RAIL | EV005410 | Aftakkast railkoker | Nom. (meet)stroom bij AC 50 Hz | 400 |  | A | Legrand |  | MRF | 55655059 | MRF aftakkast leeg staal 400A DIN-rail. 50% Nul.
3214 | 2850111475 | EC000008 | MRF AFTAKKAST 400 DIN-RAIL |  | Aftakkast railkoker | Faseselectie | Nee |  |  | Legrand |  | MRF | 55655059 | MRF aftakkast leeg staal 400A DIN-rail. 50% Nul.
3215 | 2850111475 | EC000008 | MRF AFTAKKAST 400 DIN-RAIL |  | Aftakkast railkoker | Met grendeling | Nee |  |  | Legrand |  | MRF | 55655059 | MRF aftakkast leeg staal 400A DIN-rail. 50% Nul.
3216 | 2850111475 | EC000008 | MRF AFTAKKAST 400 DIN-RAIL | EV000154 | Aftakkast railkoker | Uitvoering wandcontactdozen | Overig |  |  | Legrand |  | MRF | 55655059 | MRF aftakkast leeg staal 400A DIN-rail. 50% Nul.
3217 | 2850111475 | EC000008 | MRF AFTAKKAST 400 DIN-RAIL | EV000599 | Aftakkast railkoker | Aantal polen | 3 |  |  | Legrand |  | MRF | 55655059 | MRF aftakkast leeg staal 400A DIN-rail. 50% Nul.
3218 | 2850111475 | EC000008 | MRF AFTAKKAST 400 DIN-RAIL | EV000136 | Aftakkast railkoker | Aftakwijze | Kabel |  |  | Legrand |  | MRF | 55655059 | MRF aftakkast leeg staal 400A DIN-rail. 50% Nul.
3219 | 2850111475 | EC000008 | MRF AFTAKKAST 400 DIN-RAIL | EV006420 | Aftakkast railkoker | Beschermingsgraad (IP) | IP55 |  |  | Legrand |  | MRF | 55655059 | MRF aftakkast leeg staal 400A DIN-rail. 50% Nul.
3220 | 2850111475 | EC000008 | MRF AFTAKKAST 400 DIN-RAIL |  | Aftakkast railkoker | Lengte | 560 |  | mm | Legrand |  | MRF | 55655059 | MRF aftakkast leeg staal 400A DIN-rail. 50% Nul.
3221 | 2850111475 | EC000008 | MRF AFTAKKAST 400 DIN-RAIL | EV000270 | Aftakkast railkoker | Kleur | Grijs |  |  | Legrand |  | MRF | 55655059 | MRF aftakkast leeg staal 400A DIN-rail. 50% Nul.
3222 | 2850111476 | EC000008 | LBD STROOMAFNEMER 16A (L1-N+DATA)+1M 5G1,5 H05VVF | EV000270 | Aftakkast railkoker | Kleur | Grijs |  |  | Legrand |  | LB plus data | 75005005D | LBD STROOMAFNEMER 16A (L1-N +DATA) +1M 5G1,5 H05VVF
3223 | 2850111476 | EC000008 | LBD STROOMAFNEMER 16A (L1-N+DATA)+1M 5G1,5 H05VVF | EV004098 | Aftakkast railkoker | Lengte | 115 |  | mm | Legrand |  | LB plus data | 75005005D | LBD STROOMAFNEMER 16A (L1-N +DATA) +1M 5G1,5 H05VVF
3224 | 2850111476 | EC000008 | LBD STROOMAFNEMER 16A (L1-N+DATA)+1M 5G1,5 H05VVF | EV006420 | Aftakkast railkoker | Beschermingsgraad (IP) | IP55 |  |  | Legrand |  | LB plus data | 75005005D | LBD STROOMAFNEMER 16A (L1-N +DATA) +1M 5G1,5 H05VVF
3225 | 2850111476 | EC000008 | LBD STROOMAFNEMER 16A (L1-N+DATA)+1M 5G1,5 H05VVF |  | Aftakkast railkoker | Met grendeling | Ja |  |  | Legrand |  | LB plus data | 75005005D | LBD STROOMAFNEMER 16A (L1-N +DATA) +1M 5G1,5 H05VVF
3226 | 2850111476 | EC000008 | LBD STROOMAFNEMER 16A (L1-N+DATA)+1M 5G1,5 H05VVF | EV000136 | Aftakkast railkoker | Aftakwijze | Kabel |  |  | Legrand |  | LB plus data | 75005005D | LBD STROOMAFNEMER 16A (L1-N +DATA) +1M 5G1,5 H05VVF
3227 | 2850111476 | EC000008 | LBD STROOMAFNEMER 16A (L1-N+DATA)+1M 5G1,5 H05VVF |  | Aftakkast railkoker | Hoogte | 47 |  | mm | Legrand |  | LB plus data | 75005005D | LBD STROOMAFNEMER 16A (L1-N +DATA) +1M 5G1,5 H05VVF
3228 | 2850111476 | EC000008 | LBD STROOMAFNEMER 16A (L1-N+DATA)+1M 5G1,5 H05VVF |  | Aftakkast railkoker | Nom. (meet)stroom bij AC 50 Hz | 16 |  | A | Legrand |  | LB plus data | 75005005D | LBD STROOMAFNEMER 16A (L1-N +DATA) +1M 5G1,5 H05VVF
3229 | 2850111476 | EC000008 | LBD STROOMAFNEMER 16A (L1-N+DATA)+1M 5G1,5 H05VVF | EV000154 | Aftakkast railkoker | Uitvoering wandcontactdozen | Overig |  |  | Legrand |  | LB plus data | 75005005D | LBD STROOMAFNEMER 16A (L1-N +DATA) +1M 5G1,5 H05VVF
3230 | 2850111476 | EC000008 | LBD STROOMAFNEMER 16A (L1-N+DATA)+1M 5G1,5 H05VVF |  | Aftakkast railkoker | Faseselectie | Nee |  |  | Legrand |  | LB plus data | 75005005D | LBD STROOMAFNEMER 16A (L1-N +DATA) +1M 5G1,5 H05VVF
3231 | 2850111476 | EC000008 | LBD STROOMAFNEMER 16A (L1-N+DATA)+1M 5G1,5 H05VVF |  | Aftakkast railkoker | Aantal CEE-contactdozen | 0 |  |  | Legrand |  | LB plus data | 75005005D | LBD STROOMAFNEMER 16A (L1-N +DATA) +1M 5G1,5 H05VVF
3232 | 2850111476 | EC000008 | LBD STROOMAFNEMER 16A (L1-N+DATA)+1M 5G1,5 H05VVF | EV000376 | Aftakkast railkoker | Breedte | 62 |  | mm | Legrand |  | LB plus data | 75005005D | LBD STROOMAFNEMER 16A (L1-N +DATA) +1M 5G1,5 H05VVF
3233 | 2850111476 | EC000008 | LBD STROOMAFNEMER 16A (L1-N+DATA)+1M 5G1,5 H05VVF |  | Aftakkast railkoker | Aantal contactdozen overig | 0 |  |  | Legrand |  | LB plus data | 75005005D | LBD STROOMAFNEMER 16A (L1-N +DATA) +1M 5G1,5 H05VVF
3234 | 2850111476 | EC000008 | LBD STROOMAFNEMER 16A (L1-N+DATA)+1M 5G1,5 H05VVF |  | Aftakkast railkoker | Nom. (meet)spanning bij AC 50 Hz | 0 | 400 | V | Legrand |  | LB plus data | 75005005D | LBD STROOMAFNEMER 16A (L1-N +DATA) +1M 5G1,5 H05VVF
3235 | 2850111476 | EC000008 | LBD STROOMAFNEMER 16A (L1-N+DATA)+1M 5G1,5 H05VVF | EV000066 | Aftakkast railkoker | Aantal geleiders (excl. aarde) | 2 |  |  | Legrand |  | LB plus data | 75005005D | LBD STROOMAFNEMER 16A (L1-N +DATA) +1M 5G1,5 H05VVF
3236 | 2850111476 | EC000008 | LBD STROOMAFNEMER 16A (L1-N+DATA)+1M 5G1,5 H05VVF | EV000601 | Aftakkast railkoker | Aantal polen | 1 |  |  | Legrand |  | LB plus data | 75005005D | LBD STROOMAFNEMER 16A (L1-N +DATA) +1M 5G1,5 H05VVF
3237 | 2850111477 | EC000008 | LBD STROOMAFNEMER 16A (L1-N+DATA)+1M 5G1,5 FG7OM1 | EV000601 | Aftakkast railkoker | Aantal polen | 1 |  |  | Legrand |  | LB plus data | 75005006D | LBD STROOMAFNEMER 16A (L1-N +DATA) +1M 5G1,5 FG7OM1
3238 | 2850111477 | EC000008 | LBD STROOMAFNEMER 16A (L1-N+DATA)+1M 5G1,5 FG7OM1 | EV000066 | Aftakkast railkoker | Aantal geleiders (excl. aarde) | 2 |  |  | Legrand |  | LB plus data | 75005006D | LBD STROOMAFNEMER 16A (L1-N +DATA) +1M 5G1,5 FG7OM1
3239 | 2850111477 | EC000008 | LBD STROOMAFNEMER 16A (L1-N+DATA)+1M 5G1,5 FG7OM1 |  | Aftakkast railkoker | Nom. (meet)spanning bij AC 50 Hz | 0 | 400 | V | Legrand |  | LB plus data | 75005006D | LBD STROOMAFNEMER 16A (L1-N +DATA) +1M 5G1,5 FG7OM1
3240 | 2850111477 | EC000008 | LBD STROOMAFNEMER 16A (L1-N+DATA)+1M 5G1,5 FG7OM1 |  | Aftakkast railkoker | Aantal contactdozen overig | 0 |  |  | Legrand |  | LB plus data | 75005006D | LBD STROOMAFNEMER 16A (L1-N +DATA) +1M 5G1,5 FG7OM1
3241 | 2850111477 | EC000008 | LBD STROOMAFNEMER 16A (L1-N+DATA)+1M 5G1,5 FG7OM1 | EV000376 | Aftakkast railkoker | Breedte | 62 |  | mm | Legrand |  | LB plus data | 75005006D | LBD STROOMAFNEMER 16A (L1-N +DATA) +1M 5G1,5 FG7OM1
3242 | 2850111477 | EC000008 | LBD STROOMAFNEMER 16A (L1-N+DATA)+1M 5G1,5 FG7OM1 |  | Aftakkast railkoker | Aantal CEE-contactdozen | 0 |  |  | Legrand |  | LB plus data | 75005006D | LBD STROOMAFNEMER 16A (L1-N +DATA) +1M 5G1,5 FG7OM1
3243 | 2850111477 | EC000008 | LBD STROOMAFNEMER 16A (L1-N+DATA)+1M 5G1,5 FG7OM1 |  | Aftakkast railkoker | Faseselectie | Nee |  |  | Legrand |  | LB plus data | 75005006D | LBD STROOMAFNEMER 16A (L1-N +DATA) +1M 5G1,5 FG7OM1
3244 | 2850111477 | EC000008 | LBD STROOMAFNEMER 16A (L1-N+DATA)+1M 5G1,5 FG7OM1 | EV000154 | Aftakkast railkoker | Uitvoering wandcontactdozen | Overig |  |  | Legrand |  | LB plus data | 75005006D | LBD STROOMAFNEMER 16A (L1-N +DATA) +1M 5G1,5 FG7OM1
3245 | 2850111477 | EC000008 | LBD STROOMAFNEMER 16A (L1-N+DATA)+1M 5G1,5 FG7OM1 |  | Aftakkast railkoker | Nom. (meet)stroom bij AC 50 Hz | 16 |  | A | Legrand |  | LB plus data | 75005006D | LBD STROOMAFNEMER 16A (L1-N +DATA) +1M 5G1,5 FG7OM1
3246 | 2850111477 | EC000008 | LBD STROOMAFNEMER 16A (L1-N+DATA)+1M 5G1,5 FG7OM1 |  | Aftakkast railkoker | Hoogte | 47 |  | mm | Legrand |  | LB plus data | 75005006D | LBD STROOMAFNEMER 16A (L1-N +DATA) +1M 5G1,5 FG7OM1
3247 | 2850111477 | EC000008 | LBD STROOMAFNEMER 16A (L1-N+DATA)+1M 5G1,5 FG7OM1 | EV000136 | Aftakkast railkoker | Aftakwijze | Kabel |  |  | Legrand |  | LB plus data | 75005006D | LBD STROOMAFNEMER 16A (L1-N +DATA) +1M 5G1,5 FG7OM1
3248 | 2850111477 | EC000008 | LBD STROOMAFNEMER 16A (L1-N+DATA)+1M 5G1,5 FG7OM1 |  | Aftakkast railkoker | Met grendeling | Ja |  |  | Legrand |  | LB plus data | 75005006D | LBD STROOMAFNEMER 16A (L1-N +DATA) +1M 5G1,5 FG7OM1
3249 | 2850111477 | EC000008 | LBD STROOMAFNEMER 16A (L1-N+DATA)+1M 5G1,5 FG7OM1 | EV006420 | Aftakkast railkoker | Beschermingsgraad (IP) | IP55 |  |  | Legrand |  | LB plus data | 75005006D | LBD STROOMAFNEMER 16A (L1-N +DATA) +1M 5G1,5 FG7OM1
3250 | 2850111477 | EC000008 | LBD STROOMAFNEMER 16A (L1-N+DATA)+1M 5G1,5 FG7OM1 | EV004098 | Aftakkast railkoker | Lengte | 115 |  | mm | Legrand |  | LB plus data | 75005006D | LBD STROOMAFNEMER 16A (L1-N +DATA) +1M 5G1,5 FG7OM1
3251 | 2850111477 | EC000008 | LBD STROOMAFNEMER 16A (L1-N+DATA)+1M 5G1,5 FG7OM1 | EV000270 | Aftakkast railkoker | Kleur | Grijs |  |  | Legrand |  | LB plus data | 75005006D | LBD STROOMAFNEMER 16A (L1-N +DATA) +1M 5G1,5 FG7OM1
3252 | 2850111478 | EC000008 | LBD STROOMAFNEMER 16A (L-N+DATA)+1M 5G1,5 H05VVF | EV006420 | Aftakkast railkoker | Beschermingsgraad (IP) | IP55 |  |  | Legrand |  | LB plus data | 75005007D | LBD STROOMAFNEMER 16A (L-N +DATA) +1M 5G1,5 H05VVF
3253 | 2850111478 | EC000008 | LBD STROOMAFNEMER 16A (L-N+DATA)+1M 5G1,5 H05VVF | EV004098 | Aftakkast railkoker | Lengte | 115 |  | mm | Legrand |  | LB plus data | 75005007D | LBD STROOMAFNEMER 16A (L-N +DATA) +1M 5G1,5 H05VVF
3254 | 2850111478 | EC000008 | LBD STROOMAFNEMER 16A (L-N+DATA)+1M 5G1,5 H05VVF |  | Aftakkast railkoker | Met grendeling | Ja |  |  | Legrand |  | LB plus data | 75005007D | LBD STROOMAFNEMER 16A (L-N +DATA) +1M 5G1,5 H05VVF
3255 | 2850111478 | EC000008 | LBD STROOMAFNEMER 16A (L-N+DATA)+1M 5G1,5 H05VVF | EV000270 | Aftakkast railkoker | Kleur | Grijs |  |  | Legrand |  | LB plus data | 75005007D | LBD STROOMAFNEMER 16A (L-N +DATA) +1M 5G1,5 H05VVF
3256 | 2850111478 | EC000008 | LBD STROOMAFNEMER 16A (L-N+DATA)+1M 5G1,5 H05VVF | EV000136 | Aftakkast railkoker | Aftakwijze | Kabel |  |  | Legrand |  | LB plus data | 75005007D | LBD STROOMAFNEMER 16A (L-N +DATA) +1M 5G1,5 H05VVF
3257 | 2850111478 | EC000008 | LBD STROOMAFNEMER 16A (L-N+DATA)+1M 5G1,5 H05VVF |  | Aftakkast railkoker | Hoogte | 47 |  | mm | Legrand |  | LB plus data | 75005007D | LBD STROOMAFNEMER 16A (L-N +DATA) +1M 5G1,5 H05VVF
3258 | 2850111478 | EC000008 | LBD STROOMAFNEMER 16A (L-N+DATA)+1M 5G1,5 H05VVF |  | Aftakkast railkoker | Nom. (meet)stroom bij AC 50 Hz | 16 |  | A | Legrand |  | LB plus data | 75005007D | LBD STROOMAFNEMER 16A (L-N +DATA) +1M 5G1,5 H05VVF
3259 | 2850111478 | EC000008 | LBD STROOMAFNEMER 16A (L-N+DATA)+1M 5G1,5 H05VVF |  | Aftakkast railkoker | Faseselectie | Nee |  |  | Legrand |  | LB plus data | 75005007D | LBD STROOMAFNEMER 16A (L-N +DATA) +1M 5G1,5 H05VVF
3260 | 2850111478 | EC000008 | LBD STROOMAFNEMER 16A (L-N+DATA)+1M 5G1,5 H05VVF | EV000154 | Aftakkast railkoker | Uitvoering wandcontactdozen | Overig |  |  | Legrand |  | LB plus data | 75005007D | LBD STROOMAFNEMER 16A (L-N +DATA) +1M 5G1,5 H05VVF
3261 | 2850111478 | EC000008 | LBD STROOMAFNEMER 16A (L-N+DATA)+1M 5G1,5 H05VVF |  | Aftakkast railkoker | Aantal CEE-contactdozen | 0 |  |  | Legrand |  | LB plus data | 75005007D | LBD STROOMAFNEMER 16A (L-N +DATA) +1M 5G1,5 H05VVF
3262 | 2850111478 | EC000008 | LBD STROOMAFNEMER 16A (L-N+DATA)+1M 5G1,5 H05VVF | EV000376 | Aftakkast railkoker | Breedte | 62 |  | mm | Legrand |  | LB plus data | 75005007D | LBD STROOMAFNEMER 16A (L-N +DATA) +1M 5G1,5 H05VVF
3263 | 2850111478 | EC000008 | LBD STROOMAFNEMER 16A (L-N+DATA)+1M 5G1,5 H05VVF |  | Aftakkast railkoker | Aantal contactdozen overig | 0 |  |  | Legrand |  | LB plus data | 75005007D | LBD STROOMAFNEMER 16A (L-N +DATA) +1M 5G1,5 H05VVF
3264 | 2850111478 | EC000008 | LBD STROOMAFNEMER 16A (L-N+DATA)+1M 5G1,5 H05VVF |  | Aftakkast railkoker | Nom. (meet)spanning bij AC 50 Hz | 0 | 400 | V | Legrand |  | LB plus data | 75005007D | LBD STROOMAFNEMER 16A (L-N +DATA) +1M 5G1,5 H05VVF
3265 | 2850111478 | EC000008 | LBD STROOMAFNEMER 16A (L-N+DATA)+1M 5G1,5 H05VVF | EV000066 | Aftakkast railkoker | Aantal geleiders (excl. aarde) | 2 |  |  | Legrand |  | LB plus data | 75005007D | LBD STROOMAFNEMER 16A (L-N +DATA) +1M 5G1,5 H05VVF
3266 | 2850111478 | EC000008 | LBD STROOMAFNEMER 16A (L-N+DATA)+1M 5G1,5 H05VVF | EV000601 | Aftakkast railkoker | Aantal polen | 1 |  |  | Legrand |  | LB plus data | 75005007D | LBD STROOMAFNEMER 16A (L-N +DATA) +1M 5G1,5 H05VVF
3267 | 2850111479 | EC000008 | LBD STROOMAFNEMER 16A (L-N+DATA)+1M 5G1,5 FG7OM1 | EV000601 | Aftakkast railkoker | Aantal polen | 1 |  |  | Legrand |  | LB plus data | 75005008D | LBD STROOMAFNEMER 16A (L-N +DATA) +1M 5G1,5 FG7OM1
3268 | 2850111479 | EC000008 | LBD STROOMAFNEMER 16A (L-N+DATA)+1M 5G1,5 FG7OM1 | EV000066 | Aftakkast railkoker | Aantal geleiders (excl. aarde) | 2 |  |  | Legrand |  | LB plus data | 75005008D | LBD STROOMAFNEMER 16A (L-N +DATA) +1M 5G1,5 FG7OM1
3269 | 2850111479 | EC000008 | LBD STROOMAFNEMER 16A (L-N+DATA)+1M 5G1,5 FG7OM1 |  | Aftakkast railkoker | Nom. (meet)spanning bij AC 50 Hz | 0 | 400 | V | Legrand |  | LB plus data | 75005008D | LBD STROOMAFNEMER 16A (L-N +DATA) +1M 5G1,5 FG7OM1
3270 | 2850111479 | EC000008 | LBD STROOMAFNEMER 16A (L-N+DATA)+1M 5G1,5 FG7OM1 |  | Aftakkast railkoker | Aantal contactdozen overig | 0 |  |  | Legrand |  | LB plus data | 75005008D | LBD STROOMAFNEMER 16A (L-N +DATA) +1M 5G1,5 FG7OM1
3271 | 2850111479 | EC000008 | LBD STROOMAFNEMER 16A (L-N+DATA)+1M 5G1,5 FG7OM1 | EV000376 | Aftakkast railkoker | Breedte | 62 |  | mm | Legrand |  | LB plus data | 75005008D | LBD STROOMAFNEMER 16A (L-N +DATA) +1M 5G1,5 FG7OM1
3272 | 2850111479 | EC000008 | LBD STROOMAFNEMER 16A (L-N+DATA)+1M 5G1,5 FG7OM1 |  | Aftakkast railkoker | Aantal CEE-contactdozen | 0 |  |  | Legrand |  | LB plus data | 75005008D | LBD STROOMAFNEMER 16A (L-N +DATA) +1M 5G1,5 FG7OM1
3273 | 2850111479 | EC000008 | LBD STROOMAFNEMER 16A (L-N+DATA)+1M 5G1,5 FG7OM1 | EV000154 | Aftakkast railkoker | Uitvoering wandcontactdozen | Overig |  |  | Legrand |  | LB plus data | 75005008D | LBD STROOMAFNEMER 16A (L-N +DATA) +1M 5G1,5 FG7OM1
3274 | 2850111479 | EC000008 | LBD STROOMAFNEMER 16A (L-N+DATA)+1M 5G1,5 FG7OM1 |  | Aftakkast railkoker | Faseselectie | Nee |  |  | Legrand |  | LB plus data | 75005008D | LBD STROOMAFNEMER 16A (L-N +DATA) +1M 5G1,5 FG7OM1
3275 | 2850111479 | EC000008 | LBD STROOMAFNEMER 16A (L-N+DATA)+1M 5G1,5 FG7OM1 |  | Aftakkast railkoker | Nom. (meet)stroom bij AC 50 Hz | 16 |  | A | Legrand |  | LB plus data | 75005008D | LBD STROOMAFNEMER 16A (L-N +DATA) +1M 5G1,5 FG7OM1
3276 | 2850111479 | EC000008 | LBD STROOMAFNEMER 16A (L-N+DATA)+1M 5G1,5 FG7OM1 |  | Aftakkast railkoker | Hoogte | 47 |  | mm | Legrand |  | LB plus data | 75005008D | LBD STROOMAFNEMER 16A (L-N +DATA) +1M 5G1,5 FG7OM1
3277 | 2850111479 | EC000008 | LBD STROOMAFNEMER 16A (L-N+DATA)+1M 5G1,5 FG7OM1 | EV000136 | Aftakkast railkoker | Aftakwijze | Kabel |  |  | Legrand |  | LB plus data | 75005008D | LBD STROOMAFNEMER 16A (L-N +DATA) +1M 5G1,5 FG7OM1
3278 | 2850111479 | EC000008 | LBD STROOMAFNEMER 16A (L-N+DATA)+1M 5G1,5 FG7OM1 | EV000270 | Aftakkast railkoker | Kleur | Grijs |  |  | Legrand |  | LB plus data | 75005008D | LBD STROOMAFNEMER 16A (L-N +DATA) +1M 5G1,5 FG7OM1
3279 | 2850111479 | EC000008 | LBD STROOMAFNEMER 16A (L-N+DATA)+1M 5G1,5 FG7OM1 |  | Aftakkast railkoker | Met grendeling | Ja |  |  | Legrand |  | LB plus data | 75005008D | LBD STROOMAFNEMER 16A (L-N +DATA) +1M 5G1,5 FG7OM1
3280 | 2850111479 | EC000008 | LBD STROOMAFNEMER 16A (L-N+DATA)+1M 5G1,5 FG7OM1 | EV004098 | Aftakkast railkoker | Lengte | 115 |  | mm | Legrand |  | LB plus data | 75005008D | LBD STROOMAFNEMER 16A (L-N +DATA) +1M 5G1,5 FG7OM1
3281 | 2850111479 | EC000008 | LBD STROOMAFNEMER 16A (L-N+DATA)+1M 5G1,5 FG7OM1 | EV006420 | Aftakkast railkoker | Beschermingsgraad (IP) | IP55 |  |  | Legrand |  | LB plus data | 75005008D | LBD STROOMAFNEMER 16A (L-N +DATA) +1M 5G1,5 FG7OM1
3282 | 2850111480 | EC000008 | LBD STROOMAFNEMER 10A (ENKEL DATA)+1M 2G1,5 H05VVF | EV006420 | Aftakkast railkoker | Beschermingsgraad (IP) | IP55 |  |  | Legrand |  | LB plus data | 75005014D | LBD STROOMAFNEMER 10A (ENKEL DATA) +1M 2G1,5 H05VVF
3283 | 2850111480 | EC000008 | LBD STROOMAFNEMER 10A (ENKEL DATA)+1M 2G1,5 H05VVF | EV000881 | Aftakkast railkoker | Lengte | 104 |  | mm | Legrand |  | LB plus data | 75005014D | LBD STROOMAFNEMER 10A (ENKEL DATA) +1M 2G1,5 H05VVF
3284 | 2850111480 | EC000008 | LBD STROOMAFNEMER 10A (ENKEL DATA)+1M 2G1,5 H05VVF |  | Aftakkast railkoker | Met grendeling | Ja |  |  | Legrand |  | LB plus data | 75005014D | LBD STROOMAFNEMER 10A (ENKEL DATA) +1M 2G1,5 H05VVF
3285 | 2850111480 | EC000008 | LBD STROOMAFNEMER 10A (ENKEL DATA)+1M 2G1,5 H05VVF |  | Aftakkast railkoker | Nom. (meet)stroom bij AC 50 Hz | 10 |  | A | Legrand |  | LB plus data | 75005014D | LBD STROOMAFNEMER 10A (ENKEL DATA) +1M 2G1,5 H05VVF
3286 | 2850111480 | EC000008 | LBD STROOMAFNEMER 10A (ENKEL DATA)+1M 2G1,5 H05VVF | EV000270 | Aftakkast railkoker | Kleur | Grijs |  |  | Legrand |  | LB plus data | 75005014D | LBD STROOMAFNEMER 10A (ENKEL DATA) +1M 2G1,5 H05VVF
3287 | 2850111480 | EC000008 | LBD STROOMAFNEMER 10A (ENKEL DATA)+1M 2G1,5 H05VVF |  | Aftakkast railkoker | Breedte | 52 |  | mm | Legrand |  | LB plus data | 75005014D | LBD STROOMAFNEMER 10A (ENKEL DATA) +1M 2G1,5 H05VVF
3288 | 2850111480 | EC000008 | LBD STROOMAFNEMER 10A (ENKEL DATA)+1M 2G1,5 H05VVF | EV000136 | Aftakkast railkoker | Aftakwijze | Kabel |  |  | Legrand |  | LB plus data | 75005014D | LBD STROOMAFNEMER 10A (ENKEL DATA) +1M 2G1,5 H05VVF
3289 | 2850111480 | EC000008 | LBD STROOMAFNEMER 10A (ENKEL DATA)+1M 2G1,5 H05VVF |  | Aftakkast railkoker | Hoogte | 32 |  | mm | Legrand |  | LB plus data | 75005014D | LBD STROOMAFNEMER 10A (ENKEL DATA) +1M 2G1,5 H05VVF
3290 | 2850111480 | EC000008 | LBD STROOMAFNEMER 10A (ENKEL DATA)+1M 2G1,5 H05VVF |  | Aftakkast railkoker | Faseselectie | Nee |  |  | Legrand |  | LB plus data | 75005014D | LBD STROOMAFNEMER 10A (ENKEL DATA) +1M 2G1,5 H05VVF
3291 | 2850111480 | EC000008 | LBD STROOMAFNEMER 10A (ENKEL DATA)+1M 2G1,5 H05VVF | EV000154 | Aftakkast railkoker | Uitvoering wandcontactdozen | Overig |  |  | Legrand |  | LB plus data | 75005014D | LBD STROOMAFNEMER 10A (ENKEL DATA) +1M 2G1,5 H05VVF
3292 | 2850111480 | EC000008 | LBD STROOMAFNEMER 10A (ENKEL DATA)+1M 2G1,5 H05VVF |  | Aftakkast railkoker | Aantal CEE-contactdozen | 0 |  |  | Legrand |  | LB plus data | 75005014D | LBD STROOMAFNEMER 10A (ENKEL DATA) +1M 2G1,5 H05VVF
3293 | 2850111480 | EC000008 | LBD STROOMAFNEMER 10A (ENKEL DATA)+1M 2G1,5 H05VVF |  | Aftakkast railkoker | Aantal contactdozen overig | 0 |  |  | Legrand |  | LB plus data | 75005014D | LBD STROOMAFNEMER 10A (ENKEL DATA) +1M 2G1,5 H05VVF
3294 | 2850111480 | EC000008 | LBD STROOMAFNEMER 10A (ENKEL DATA)+1M 2G1,5 H05VVF |  | Aftakkast railkoker | Nom. (meet)spanning bij AC 50 Hz | 0 | 400 | V | Legrand |  | LB plus data | 75005014D | LBD STROOMAFNEMER 10A (ENKEL DATA) +1M 2G1,5 H05VVF
3295 | 2850111480 | EC000008 | LBD STROOMAFNEMER 10A (ENKEL DATA)+1M 2G1,5 H05VVF |  | Aftakkast railkoker | Aantal geleiders (excl. aarde) | 0 |  |  | Legrand |  | LB plus data | 75005014D | LBD STROOMAFNEMER 10A (ENKEL DATA) +1M 2G1,5 H05VVF
3296 | 2850111480 | EC000008 | LBD STROOMAFNEMER 10A (ENKEL DATA)+1M 2G1,5 H05VVF |  | Aftakkast railkoker | Aantal polen | 0 |  |  | Legrand |  | LB plus data | 75005014D | LBD STROOMAFNEMER 10A (ENKEL DATA) +1M 2G1,5 H05VVF
3297 | 2850111481 | EC000008 | LBD STROOMAFNEMER 10A (ENKEL DATA)+1M 2G1,5 FG7OM1 |  | Aftakkast railkoker | Aantal polen | 0 |  |  | Legrand |  | LB plus | 75005064D | LBD STROOMAFNEMER 10A (ENKEL DATA) +1M 2G1,5 FG7OM1
3298 | 2850111481 | EC000008 | LBD STROOMAFNEMER 10A (ENKEL DATA)+1M 2G1,5 FG7OM1 |  | Aftakkast railkoker | Aantal geleiders (excl. aarde) | 0 |  |  | Legrand |  | LB plus | 75005064D | LBD STROOMAFNEMER 10A (ENKEL DATA) +1M 2G1,5 FG7OM1
3299 | 2850111481 | EC000008 | LBD STROOMAFNEMER 10A (ENKEL DATA)+1M 2G1,5 FG7OM1 |  | Aftakkast railkoker | Nom. (meet)spanning bij AC 50 Hz | 0 | 400 | V | Legrand |  | LB plus | 75005064D | LBD STROOMAFNEMER 10A (ENKEL DATA) +1M 2G1,5 FG7OM1
3300 | 2850111481 | EC000008 | LBD STROOMAFNEMER 10A (ENKEL DATA)+1M 2G1,5 FG7OM1 |  | Aftakkast railkoker | Aantal contactdozen overig | 0 |  |  | Legrand |  | LB plus | 75005064D | LBD STROOMAFNEMER 10A (ENKEL DATA) +1M 2G1,5 FG7OM1
3301 | 2850111481 | EC000008 | LBD STROOMAFNEMER 10A (ENKEL DATA)+1M 2G1,5 FG7OM1 |  | Aftakkast railkoker | Aantal CEE-contactdozen | 0 |  |  | Legrand |  | LB plus | 75005064D | LBD STROOMAFNEMER 10A (ENKEL DATA) +1M 2G1,5 FG7OM1
3302 | 2850111481 | EC000008 | LBD STROOMAFNEMER 10A (ENKEL DATA)+1M 2G1,5 FG7OM1 |  | Aftakkast railkoker | Faseselectie | Nee |  |  | Legrand |  | LB plus | 75005064D | LBD STROOMAFNEMER 10A (ENKEL DATA) +1M 2G1,5 FG7OM1
3303 | 2850111481 | EC000008 | LBD STROOMAFNEMER 10A (ENKEL DATA)+1M 2G1,5 FG7OM1 | EV000154 | Aftakkast railkoker | Uitvoering wandcontactdozen | Overig |  |  | Legrand |  | LB plus | 75005064D | LBD STROOMAFNEMER 10A (ENKEL DATA) +1M 2G1,5 FG7OM1
3304 | 2850111481 | EC000008 | LBD STROOMAFNEMER 10A (ENKEL DATA)+1M 2G1,5 FG7OM1 | EV003301 | Aftakkast railkoker | Hoogte | 27 |  | mm | Legrand |  | LB plus | 75005064D | LBD STROOMAFNEMER 10A (ENKEL DATA) +1M 2G1,5 FG7OM1
3305 | 2850111481 | EC000008 | LBD STROOMAFNEMER 10A (ENKEL DATA)+1M 2G1,5 FG7OM1 | EV000136 | Aftakkast railkoker | Aftakwijze | Kabel |  |  | Legrand |  | LB plus | 75005064D | LBD STROOMAFNEMER 10A (ENKEL DATA) +1M 2G1,5 FG7OM1
3306 | 2850111481 | EC000008 | LBD STROOMAFNEMER 10A (ENKEL DATA)+1M 2G1,5 FG7OM1 |  | Aftakkast railkoker | Breedte | 52 |  | mm | Legrand |  | LB plus | 75005064D | LBD STROOMAFNEMER 10A (ENKEL DATA) +1M 2G1,5 FG7OM1
3307 | 2850111481 | EC000008 | LBD STROOMAFNEMER 10A (ENKEL DATA)+1M 2G1,5 FG7OM1 | EV000270 | Aftakkast railkoker | Kleur | Grijs |  |  | Legrand |  | LB plus | 75005064D | LBD STROOMAFNEMER 10A (ENKEL DATA) +1M 2G1,5 FG7OM1
3308 | 2850111481 | EC000008 | LBD STROOMAFNEMER 10A (ENKEL DATA)+1M 2G1,5 FG7OM1 |  | Aftakkast railkoker | Nom. (meet)stroom bij AC 50 Hz | 10 |  | A | Legrand |  | LB plus | 75005064D | LBD STROOMAFNEMER 10A (ENKEL DATA) +1M 2G1,5 FG7OM1
3309 | 2850111481 | EC000008 | LBD STROOMAFNEMER 10A (ENKEL DATA)+1M 2G1,5 FG7OM1 |  | Aftakkast railkoker | Met grendeling | Ja |  |  | Legrand |  | LB plus | 75005064D | LBD STROOMAFNEMER 10A (ENKEL DATA) +1M 2G1,5 FG7OM1
3310 | 2850111481 | EC000008 | LBD STROOMAFNEMER 10A (ENKEL DATA)+1M 2G1,5 FG7OM1 | EV006420 | Aftakkast railkoker | Beschermingsgraad (IP) | IP55 |  |  | Legrand |  | LB plus | 75005064D | LBD STROOMAFNEMER 10A (ENKEL DATA) +1M 2G1,5 FG7OM1
3311 | 2850111481 | EC000008 | LBD STROOMAFNEMER 10A (ENKEL DATA)+1M 2G1,5 FG7OM1 | EV000881 | Aftakkast railkoker | Lengte | 104 |  | mm | Legrand |  | LB plus | 75005064D | LBD STROOMAFNEMER 10A (ENKEL DATA) +1M 2G1,5 FG7OM1
3312 | 2850111482 | EC000008 | LBPLUS STROOMAFNEMER 3F-25A MET MODULAIRE BEHUIZING 4 MODULES | EV006420 | Aftakkast railkoker | Beschermingsgraad (IP) | IP55 |  |  | Legrand |  | LB plus | 75007006 | LBPLUS STROOMAFNEMER 3F - 25A MET MODULAIRE BEHUIZING 4 MODULES
3313 | 2850111482 | EC000008 | LBPLUS STROOMAFNEMER 3F-25A MET MODULAIRE BEHUIZING 4 MODULES |  | Aftakkast railkoker | Met grendeling | Ja |  |  | Legrand |  | LB plus | 75007006 | LBPLUS STROOMAFNEMER 3F - 25A MET MODULAIRE BEHUIZING 4 MODULES
3314 | 2850111482 | EC000008 | LBPLUS STROOMAFNEMER 3F-25A MET MODULAIRE BEHUIZING 4 MODULES | EV000270 | Aftakkast railkoker | Kleur | Grijs |  |  | Legrand |  | LB plus | 75007006 | LBPLUS STROOMAFNEMER 3F - 25A MET MODULAIRE BEHUIZING 4 MODULES
3315 | 2850111482 | EC000008 | LBPLUS STROOMAFNEMER 3F-25A MET MODULAIRE BEHUIZING 4 MODULES | EV000136 | Aftakkast railkoker | Aftakwijze | Kabel |  |  | Legrand |  | LB plus | 75007006 | LBPLUS STROOMAFNEMER 3F - 25A MET MODULAIRE BEHUIZING 4 MODULES
3316 | 2850111482 | EC000008 | LBPLUS STROOMAFNEMER 3F-25A MET MODULAIRE BEHUIZING 4 MODULES |  | Aftakkast railkoker | Hoogte | 50 |  | mm | Legrand |  | LB plus | 75007006 | LBPLUS STROOMAFNEMER 3F - 25A MET MODULAIRE BEHUIZING 4 MODULES
3317 | 2850111482 | EC000008 | LBPLUS STROOMAFNEMER 3F-25A MET MODULAIRE BEHUIZING 4 MODULES | EV000599 | Aftakkast railkoker | Aantal polen | 3 |  |  | Legrand |  | LB plus | 75007006 | LBPLUS STROOMAFNEMER 3F - 25A MET MODULAIRE BEHUIZING 4 MODULES
3318 | 2850111482 | EC000008 | LBPLUS STROOMAFNEMER 3F-25A MET MODULAIRE BEHUIZING 4 MODULES |  | Aftakkast railkoker | Lengte | 160 |  | mm | Legrand |  | LB plus | 75007006 | LBPLUS STROOMAFNEMER 3F - 25A MET MODULAIRE BEHUIZING 4 MODULES
3319 | 2850111482 | EC000008 | LBPLUS STROOMAFNEMER 3F-25A MET MODULAIRE BEHUIZING 4 MODULES | EV000067 | Aftakkast railkoker | Aantal geleiders (excl. aarde) | 4 |  |  | Legrand |  | LB plus | 75007006 | LBPLUS STROOMAFNEMER 3F - 25A MET MODULAIRE BEHUIZING 4 MODULES
3320 | 2850111482 | EC000008 | LBPLUS STROOMAFNEMER 3F-25A MET MODULAIRE BEHUIZING 4 MODULES | EV000154 | Aftakkast railkoker | Uitvoering wandcontactdozen | Overig |  |  | Legrand |  | LB plus | 75007006 | LBPLUS STROOMAFNEMER 3F - 25A MET MODULAIRE BEHUIZING 4 MODULES
3321 | 2850111482 | EC000008 | LBPLUS STROOMAFNEMER 3F-25A MET MODULAIRE BEHUIZING 4 MODULES |  | Aftakkast railkoker | Faseselectie | Nee |  |  | Legrand |  | LB plus | 75007006 | LBPLUS STROOMAFNEMER 3F - 25A MET MODULAIRE BEHUIZING 4 MODULES
3322 | 2850111482 | EC000008 | LBPLUS STROOMAFNEMER 3F-25A MET MODULAIRE BEHUIZING 4 MODULES |  | Aftakkast railkoker | Nom. (meet)stroom bij AC 50 Hz | 25 |  | A | Legrand |  | LB plus | 75007006 | LBPLUS STROOMAFNEMER 3F - 25A MET MODULAIRE BEHUIZING 4 MODULES
3323 | 2850111482 | EC000008 | LBPLUS STROOMAFNEMER 3F-25A MET MODULAIRE BEHUIZING 4 MODULES |  | Aftakkast railkoker | Aantal CEE-contactdozen | 0 |  |  | Legrand |  | LB plus | 75007006 | LBPLUS STROOMAFNEMER 3F - 25A MET MODULAIRE BEHUIZING 4 MODULES
3324 | 2850111482 | EC000008 | LBPLUS STROOMAFNEMER 3F-25A MET MODULAIRE BEHUIZING 4 MODULES |  | Aftakkast railkoker | Breedte | 71 |  | mm | Legrand |  | LB plus | 75007006 | LBPLUS STROOMAFNEMER 3F - 25A MET MODULAIRE BEHUIZING 4 MODULES
3325 | 2850111482 | EC000008 | LBPLUS STROOMAFNEMER 3F-25A MET MODULAIRE BEHUIZING 4 MODULES |  | Aftakkast railkoker | Aantal contactdozen overig | 0 |  |  | Legrand |  | LB plus | 75007006 | LBPLUS STROOMAFNEMER 3F - 25A MET MODULAIRE BEHUIZING 4 MODULES
3326 | 2850111482 | EC000008 | LBPLUS STROOMAFNEMER 3F-25A MET MODULAIRE BEHUIZING 4 MODULES |  | Aftakkast railkoker | Nom. (meet)spanning bij AC 50 Hz | 0 | 400 | V | Legrand |  | LB plus | 75007006 | LBPLUS STROOMAFNEMER 3F - 25A MET MODULAIRE BEHUIZING 4 MODULES
3327 | 2850111483 | EC000008 | LBPLUS STROOMAFNEMER 3F-25A MET ZEKERINGHOUDER 8X32 |  | Aftakkast railkoker | Nom. (meet)spanning bij AC 50 Hz | 0 | 400 | V | Legrand |  | LB plus | 75007205 | LBPLUS STROOMAFNEMER 3F - 25A MET ZEKERINGHOUDER 8X32
3328 | 2850111483 | EC000008 | LBPLUS STROOMAFNEMER 3F-25A MET ZEKERINGHOUDER 8X32 |  | Aftakkast railkoker | Aantal contactdozen overig | 0 |  |  | Legrand |  | LB plus | 75007205 | LBPLUS STROOMAFNEMER 3F - 25A MET ZEKERINGHOUDER 8X32
3329 | 2850111483 | EC000008 | LBPLUS STROOMAFNEMER 3F-25A MET ZEKERINGHOUDER 8X32 |  | Aftakkast railkoker | Breedte | 71 |  | mm | Legrand |  | LB plus | 75007205 | LBPLUS STROOMAFNEMER 3F - 25A MET ZEKERINGHOUDER 8X32
3330 | 2850111483 | EC000008 | LBPLUS STROOMAFNEMER 3F-25A MET ZEKERINGHOUDER 8X32 |  | Aftakkast railkoker | Aantal CEE-contactdozen | 0 |  |  | Legrand |  | LB plus | 75007205 | LBPLUS STROOMAFNEMER 3F - 25A MET ZEKERINGHOUDER 8X32
3331 | 2850111483 | EC000008 | LBPLUS STROOMAFNEMER 3F-25A MET ZEKERINGHOUDER 8X32 |  | Aftakkast railkoker | Nom. (meet)stroom bij AC 50 Hz | 25 |  | A | Legrand |  | LB plus | 75007205 | LBPLUS STROOMAFNEMER 3F - 25A MET ZEKERINGHOUDER 8X32
3332 | 2850111483 | EC000008 | LBPLUS STROOMAFNEMER 3F-25A MET ZEKERINGHOUDER 8X32 |  | Aftakkast railkoker | Faseselectie | Nee |  |  | Legrand |  | LB plus | 75007205 | LBPLUS STROOMAFNEMER 3F - 25A MET ZEKERINGHOUDER 8X32
3333 | 2850111483 | EC000008 | LBPLUS STROOMAFNEMER 3F-25A MET ZEKERINGHOUDER 8X32 | EV000154 | Aftakkast railkoker | Uitvoering wandcontactdozen | Overig |  |  | Legrand |  | LB plus | 75007205 | LBPLUS STROOMAFNEMER 3F - 25A MET ZEKERINGHOUDER 8X32
3334 | 2850111483 | EC000008 | LBPLUS STROOMAFNEMER 3F-25A MET ZEKERINGHOUDER 8X32 | EV000067 | Aftakkast railkoker | Aantal geleiders (excl. aarde) | 4 |  |  | Legrand |  | LB plus | 75007205 | LBPLUS STROOMAFNEMER 3F - 25A MET ZEKERINGHOUDER 8X32
3335 | 2850111483 | EC000008 | LBPLUS STROOMAFNEMER 3F-25A MET ZEKERINGHOUDER 8X32 |  | Aftakkast railkoker | Lengte | 160 |  | mm | Legrand |  | LB plus | 75007205 | LBPLUS STROOMAFNEMER 3F - 25A MET ZEKERINGHOUDER 8X32
3336 | 2850111483 | EC000008 | LBPLUS STROOMAFNEMER 3F-25A MET ZEKERINGHOUDER 8X32 | EV000599 | Aftakkast railkoker | Aantal polen | 3 |  |  | Legrand |  | LB plus | 75007205 | LBPLUS STROOMAFNEMER 3F - 25A MET ZEKERINGHOUDER 8X32
3337 | 2850111483 | EC000008 | LBPLUS STROOMAFNEMER 3F-25A MET ZEKERINGHOUDER 8X32 |  | Aftakkast railkoker | Hoogte | 50 |  | mm | Legrand |  | LB plus | 75007205 | LBPLUS STROOMAFNEMER 3F - 25A MET ZEKERINGHOUDER 8X32
3338 | 2850111483 | EC000008 | LBPLUS STROOMAFNEMER 3F-25A MET ZEKERINGHOUDER 8X32 | EV000136 | Aftakkast railkoker | Aftakwijze | Kabel |  |  | Legrand |  | LB plus | 75007205 | LBPLUS STROOMAFNEMER 3F - 25A MET ZEKERINGHOUDER 8X32
3339 | 2850111483 | EC000008 | LBPLUS STROOMAFNEMER 3F-25A MET ZEKERINGHOUDER 8X32 | EV000270 | Aftakkast railkoker | Kleur | Grijs |  |  | Legrand |  | LB plus | 75007205 | LBPLUS STROOMAFNEMER 3F - 25A MET ZEKERINGHOUDER 8X32
3340 | 2850111483 | EC000008 | LBPLUS STROOMAFNEMER 3F-25A MET ZEKERINGHOUDER 8X32 |  | Aftakkast railkoker | Met grendeling | Ja |  |  | Legrand |  | LB plus | 75007205 | LBPLUS STROOMAFNEMER 3F - 25A MET ZEKERINGHOUDER 8X32
3341 | 2850111483 | EC000008 | LBPLUS STROOMAFNEMER 3F-25A MET ZEKERINGHOUDER 8X32 | EV006420 | Aftakkast railkoker | Beschermingsgraad (IP) | IP55 |  |  | Legrand |  | LB plus | 75007205 | LBPLUS STROOMAFNEMER 3F - 25A MET ZEKERINGHOUDER 8X32
3342 | 2850111484 | EC000008 | LBPLUS STROOMAFNEMER 3F-25A MET ZEK.HOUDER 8X32+BEHUIZING 4 MOD. | EV006420 | Aftakkast railkoker | Beschermingsgraad (IP) | IP55 |  |  | Legrand |  | LB plus | 75007206 | LBPLUS STROOMAFNEMER 3F - 25A MET ZEK.HOUDER 8X32 + BEHUIZING 4 MOD.
3343 | 2850111484 | EC000008 | LBPLUS STROOMAFNEMER 3F-25A MET ZEK.HOUDER 8X32+BEHUIZING 4 MOD. |  | Aftakkast railkoker | Met grendeling | Ja |  |  | Legrand |  | LB plus | 75007206 | LBPLUS STROOMAFNEMER 3F - 25A MET ZEK.HOUDER 8X32 + BEHUIZING 4 MOD.
3344 | 2850111484 | EC000008 | LBPLUS STROOMAFNEMER 3F-25A MET ZEK.HOUDER 8X32+BEHUIZING 4 MOD. | EV000270 | Aftakkast railkoker | Kleur | Grijs |  |  | Legrand |  | LB plus | 75007206 | LBPLUS STROOMAFNEMER 3F - 25A MET ZEK.HOUDER 8X32 + BEHUIZING 4 MOD.
3345 | 2850111484 | EC000008 | LBPLUS STROOMAFNEMER 3F-25A MET ZEK.HOUDER 8X32+BEHUIZING 4 MOD. | EV000136 | Aftakkast railkoker | Aftakwijze | Kabel |  |  | Legrand |  | LB plus | 75007206 | LBPLUS STROOMAFNEMER 3F - 25A MET ZEK.HOUDER 8X32 + BEHUIZING 4 MOD.
3346 | 2850111484 | EC000008 | LBPLUS STROOMAFNEMER 3F-25A MET ZEK.HOUDER 8X32+BEHUIZING 4 MOD. |  | Aftakkast railkoker | Hoogte | 50 |  | mm | Legrand |  | LB plus | 75007206 | LBPLUS STROOMAFNEMER 3F - 25A MET ZEK.HOUDER 8X32 + BEHUIZING 4 MOD.
3347 | 2850111484 | EC000008 | LBPLUS STROOMAFNEMER 3F-25A MET ZEK.HOUDER 8X32+BEHUIZING 4 MOD. | EV000599 | Aftakkast railkoker | Aantal polen | 3 |  |  | Legrand |  | LB plus | 75007206 | LBPLUS STROOMAFNEMER 3F - 25A MET ZEK.HOUDER 8X32 + BEHUIZING 4 MOD.
3348 | 2850111484 | EC000008 | LBPLUS STROOMAFNEMER 3F-25A MET ZEK.HOUDER 8X32+BEHUIZING 4 MOD. | EV000067 | Aftakkast railkoker | Aantal geleiders (excl. aarde) | 4 |  |  | Legrand |  | LB plus | 75007206 | LBPLUS STROOMAFNEMER 3F - 25A MET ZEK.HOUDER 8X32 + BEHUIZING 4 MOD.
3349 | 2850111484 | EC000008 | LBPLUS STROOMAFNEMER 3F-25A MET ZEK.HOUDER 8X32+BEHUIZING 4 MOD. |  | Aftakkast railkoker | Lengte | 160 |  | mm | Legrand |  | LB plus | 75007206 | LBPLUS STROOMAFNEMER 3F - 25A MET ZEK.HOUDER 8X32 + BEHUIZING 4 MOD.
3350 | 2850111484 | EC000008 | LBPLUS STROOMAFNEMER 3F-25A MET ZEK.HOUDER 8X32+BEHUIZING 4 MOD. | EV000154 | Aftakkast railkoker | Uitvoering wandcontactdozen | Overig |  |  | Legrand |  | LB plus | 75007206 | LBPLUS STROOMAFNEMER 3F - 25A MET ZEK.HOUDER 8X32 + BEHUIZING 4 MOD.
3351 | 2850111484 | EC000008 | LBPLUS STROOMAFNEMER 3F-25A MET ZEK.HOUDER 8X32+BEHUIZING 4 MOD. |  | Aftakkast railkoker | Faseselectie | Nee |  |  | Legrand |  | LB plus | 75007206 | LBPLUS STROOMAFNEMER 3F - 25A MET ZEK.HOUDER 8X32 + BEHUIZING 4 MOD.
3352 | 2850111484 | EC000008 | LBPLUS STROOMAFNEMER 3F-25A MET ZEK.HOUDER 8X32+BEHUIZING 4 MOD. |  | Aftakkast railkoker | Nom. (meet)stroom bij AC 50 Hz | 25 |  | A | Legrand |  | LB plus | 75007206 | LBPLUS STROOMAFNEMER 3F - 25A MET ZEK.HOUDER 8X32 + BEHUIZING 4 MOD.
3353 | 2850111484 | EC000008 | LBPLUS STROOMAFNEMER 3F-25A MET ZEK.HOUDER 8X32+BEHUIZING 4 MOD. |  | Aftakkast railkoker | Aantal CEE-contactdozen | 0 |  |  | Legrand |  | LB plus | 75007206 | LBPLUS STROOMAFNEMER 3F - 25A MET ZEK.HOUDER 8X32 + BEHUIZING 4 MOD.
3354 | 2850111484 | EC000008 | LBPLUS STROOMAFNEMER 3F-25A MET ZEK.HOUDER 8X32+BEHUIZING 4 MOD. |  | Aftakkast railkoker | Breedte | 71 |  | mm | Legrand |  | LB plus | 75007206 | LBPLUS STROOMAFNEMER 3F - 25A MET ZEK.HOUDER 8X32 + BEHUIZING 4 MOD.
3355 | 2850111484 | EC000008 | LBPLUS STROOMAFNEMER 3F-25A MET ZEK.HOUDER 8X32+BEHUIZING 4 MOD. |  | Aftakkast railkoker | Aantal contactdozen overig | 0 |  |  | Legrand |  | LB plus | 75007206 | LBPLUS STROOMAFNEMER 3F - 25A MET ZEK.HOUDER 8X32 + BEHUIZING 4 MOD.
3356 | 2850111484 | EC000008 | LBPLUS STROOMAFNEMER 3F-25A MET ZEK.HOUDER 8X32+BEHUIZING 4 MOD. |  | Aftakkast railkoker | Nom. (meet)spanning bij AC 50 Hz | 0 | 400 | V | Legrand |  | LB plus | 75007206 | LBPLUS STROOMAFNEMER 3F - 25A MET ZEK.HOUDER 8X32 + BEHUIZING 4 MOD.
3357 | 2850111485 | EC000008 | LBPLUS STROOMAFNEMER 3F-25A MET MODULAIRE BEHUIZING 8 MODULES |  | Aftakkast railkoker | Nom. (meet)spanning bij AC 50 Hz | 0 | 400 | V | Legrand |  | LB plus | 75007207 | LBPLUS STROOMAFNEMER 3F - 25A MET MODULAIRE BEHUIZING 8 MODULES
3358 | 2850111485 | EC000008 | LBPLUS STROOMAFNEMER 3F-25A MET MODULAIRE BEHUIZING 8 MODULES |  | Aftakkast railkoker | Aantal contactdozen overig | 0 |  |  | Legrand |  | LB plus | 75007207 | LBPLUS STROOMAFNEMER 3F - 25A MET MODULAIRE BEHUIZING 8 MODULES
3359 | 2850111485 | EC000008 | LBPLUS STROOMAFNEMER 3F-25A MET MODULAIRE BEHUIZING 8 MODULES |  | Aftakkast railkoker | Breedte | 71 |  | mm | Legrand |  | LB plus | 75007207 | LBPLUS STROOMAFNEMER 3F - 25A MET MODULAIRE BEHUIZING 8 MODULES
3360 | 2850111485 | EC000008 | LBPLUS STROOMAFNEMER 3F-25A MET MODULAIRE BEHUIZING 8 MODULES |  | Aftakkast railkoker | Aantal CEE-contactdozen | 0 |  |  | Legrand |  | LB plus | 75007207 | LBPLUS STROOMAFNEMER 3F - 25A MET MODULAIRE BEHUIZING 8 MODULES
3361 | 2850111485 | EC000008 | LBPLUS STROOMAFNEMER 3F-25A MET MODULAIRE BEHUIZING 8 MODULES |  | Aftakkast railkoker | Nom. (meet)stroom bij AC 50 Hz | 25 |  | A | Legrand |  | LB plus | 75007207 | LBPLUS STROOMAFNEMER 3F - 25A MET MODULAIRE BEHUIZING 8 MODULES
3362 | 2850111485 | EC000008 | LBPLUS STROOMAFNEMER 3F-25A MET MODULAIRE BEHUIZING 8 MODULES |  | Aftakkast railkoker | Faseselectie | Nee |  |  | Legrand |  | LB plus | 75007207 | LBPLUS STROOMAFNEMER 3F - 25A MET MODULAIRE BEHUIZING 8 MODULES
3363 | 2850111485 | EC000008 | LBPLUS STROOMAFNEMER 3F-25A MET MODULAIRE BEHUIZING 8 MODULES | EV000154 | Aftakkast railkoker | Uitvoering wandcontactdozen | Overig |  |  | Legrand |  | LB plus | 75007207 | LBPLUS STROOMAFNEMER 3F - 25A MET MODULAIRE BEHUIZING 8 MODULES
3364 | 2850111485 | EC000008 | LBPLUS STROOMAFNEMER 3F-25A MET MODULAIRE BEHUIZING 8 MODULES |  | Aftakkast railkoker | Lengte | 160 |  | mm | Legrand |  | LB plus | 75007207 | LBPLUS STROOMAFNEMER 3F - 25A MET MODULAIRE BEHUIZING 8 MODULES
3365 | 2850111485 | EC000008 | LBPLUS STROOMAFNEMER 3F-25A MET MODULAIRE BEHUIZING 8 MODULES | EV000067 | Aftakkast railkoker | Aantal geleiders (excl. aarde) | 4 |  |  | Legrand |  | LB plus | 75007207 | LBPLUS STROOMAFNEMER 3F - 25A MET MODULAIRE BEHUIZING 8 MODULES
3366 | 2850111485 | EC000008 | LBPLUS STROOMAFNEMER 3F-25A MET MODULAIRE BEHUIZING 8 MODULES | EV000599 | Aftakkast railkoker | Aantal polen | 3 |  |  | Legrand |  | LB plus | 75007207 | LBPLUS STROOMAFNEMER 3F - 25A MET MODULAIRE BEHUIZING 8 MODULES
3367 | 2850111485 | EC000008 | LBPLUS STROOMAFNEMER 3F-25A MET MODULAIRE BEHUIZING 8 MODULES |  | Aftakkast railkoker | Hoogte | 50 |  | mm | Legrand |  | LB plus | 75007207 | LBPLUS STROOMAFNEMER 3F - 25A MET MODULAIRE BEHUIZING 8 MODULES
3368 | 2850111485 | EC000008 | LBPLUS STROOMAFNEMER 3F-25A MET MODULAIRE BEHUIZING 8 MODULES | EV000136 | Aftakkast railkoker | Aftakwijze | Kabel |  |  | Legrand |  | LB plus | 75007207 | LBPLUS STROOMAFNEMER 3F - 25A MET MODULAIRE BEHUIZING 8 MODULES
3369 | 2850111485 | EC000008 | LBPLUS STROOMAFNEMER 3F-25A MET MODULAIRE BEHUIZING 8 MODULES | EV000270 | Aftakkast railkoker | Kleur | Grijs |  |  | Legrand |  | LB plus | 75007207 | LBPLUS STROOMAFNEMER 3F - 25A MET MODULAIRE BEHUIZING 8 MODULES
3370 | 2850111485 | EC000008 | LBPLUS STROOMAFNEMER 3F-25A MET MODULAIRE BEHUIZING 8 MODULES |  | Aftakkast railkoker | Met grendeling | Ja |  |  | Legrand |  | LB plus | 75007207 | LBPLUS STROOMAFNEMER 3F - 25A MET MODULAIRE BEHUIZING 8 MODULES
3371 | 2850111485 | EC000008 | LBPLUS STROOMAFNEMER 3F-25A MET MODULAIRE BEHUIZING 8 MODULES | EV006420 | Aftakkast railkoker | Beschermingsgraad (IP) | IP55 |  |  | Legrand |  | LB plus | 75007207 | LBPLUS STROOMAFNEMER 3F - 25A MET MODULAIRE BEHUIZING 8 MODULES
3372 | 2850131329 | EC000008 | MONTAGEPLAAT H190MM 3PH |  | Aftakkast railkoker | Met grendeling | Ja |  |  | Schneider Electric | AK5PA232S | Linergy | AK5PA232S | MONTAGEPLAAT H190MM 3PH
3373 | 2850131329 | EC000008 | MONTAGEPLAAT H190MM 3PH | EV000270 | Aftakkast railkoker | Kleur | Grijs |  |  | Schneider Electric | AK5PA232S | Linergy | AK5PA232S | MONTAGEPLAAT H190MM 3PH
3374 | 2850131329 | EC000008 | MONTAGEPLAAT H190MM 3PH | EV002205 | Aftakkast railkoker | Breedte | 63 |  | mm | Schneider Electric | AK5PA232S | Linergy | AK5PA232S | MONTAGEPLAAT H190MM 3PH
3375 | 2850131329 | EC000008 | MONTAGEPLAAT H190MM 3PH | EV000136 | Aftakkast railkoker | Aftakwijze | Kabel |  |  | Schneider Electric | AK5PA232S | Linergy | AK5PA232S | MONTAGEPLAAT H190MM 3PH
3376 | 2850131329 | EC000008 | MONTAGEPLAAT H190MM 3PH | EV000599 | Aftakkast railkoker | Aantal polen | 3 |  |  | Schneider Electric | AK5PA232S | Linergy | AK5PA232S | MONTAGEPLAAT H190MM 3PH
3377 | 2850131329 | EC000008 | MONTAGEPLAAT H190MM 3PH | EV000599 | Aftakkast railkoker | Aantal geleiders (excl. aarde) | 3 |  |  | Schneider Electric | AK5PA232S | Linergy | AK5PA232S | MONTAGEPLAAT H190MM 3PH
3378 | 2850131329 | EC000008 | MONTAGEPLAAT H190MM 3PH | EV006405 | Aftakkast railkoker | Beschermingsgraad (IP) | IP20 |  |  | Schneider Electric | AK5PA232S | Linergy | AK5PA232S | MONTAGEPLAAT H190MM 3PH
3379 | 2850131329 | EC000008 | MONTAGEPLAAT H190MM 3PH |  | Aftakkast railkoker | Nom. (meet)stroom bij AC 50 Hz | 25 |  | A | Schneider Electric | AK5PA232S | Linergy | AK5PA232S | MONTAGEPLAAT H190MM 3PH
3380 | 2850131329 | EC000008 | MONTAGEPLAAT H190MM 3PH | EV003598 | Aftakkast railkoker | Lengte | 106 |  | mm | Schneider Electric | AK5PA232S | Linergy | AK5PA232S | MONTAGEPLAAT H190MM 3PH
3381 | 2850131329 | EC000008 | MONTAGEPLAAT H190MM 3PH |  | Aftakkast railkoker | Faseselectie | Nee |  |  | Schneider Electric | AK5PA232S | Linergy | AK5PA232S | MONTAGEPLAAT H190MM 3PH
3382 | 2850131329 | EC000008 | MONTAGEPLAAT H190MM 3PH | EV000154 | Aftakkast railkoker | Uitvoering wandcontactdozen | Overig |  |  | Schneider Electric | AK5PA232S | Linergy | AK5PA232S | MONTAGEPLAAT H190MM 3PH
3383 | 2850131329 | EC000008 | MONTAGEPLAAT H190MM 3PH |  | Aftakkast railkoker | Hoogte | 190 |  | mm | Schneider Electric | AK5PA232S | Linergy | AK5PA232S | MONTAGEPLAAT H190MM 3PH
3384 | 2850131329 | EC000008 | MONTAGEPLAAT H190MM 3PH |  | Aftakkast railkoker | Aantal contactdozen overig | 0 |  |  | Schneider Electric | AK5PA232S | Linergy | AK5PA232S | MONTAGEPLAAT H190MM 3PH
3385 | 2850131329 | EC000008 | MONTAGEPLAAT H190MM 3PH | EV005410 | Aftakkast railkoker | Nom. (meet)spanning bij AC 50 Hz | 400 | 690 | V | Schneider Electric | AK5PA232S | Linergy | AK5PA232S | MONTAGEPLAAT H190MM 3PH
3386 | 2850131329 | EC000008 | MONTAGEPLAAT H190MM 3PH |  | Aftakkast railkoker | Aantal NEMA-contactdozen | 0 |  |  | Schneider Electric | AK5PA232S | Linergy | AK5PA232S | MONTAGEPLAAT H190MM 3PH
3387 | 2850131329 | EC000008 | MONTAGEPLAAT H190MM 3PH |  | Aftakkast railkoker | RAL-nummer | 7021 |  |  | Schneider Electric | AK5PA232S | Linergy | AK5PA232S | MONTAGEPLAAT H190MM 3PH
3388 | 2850131329 | EC000008 | MONTAGEPLAAT H190MM 3PH |  | Aftakkast railkoker | Aantal CEE-contactdozen | 0 |  |  | Schneider Electric | AK5PA232S | Linergy | AK5PA232S | MONTAGEPLAAT H190MM 3PH
3389 | 2850131329 | EC000008 | MONTAGEPLAAT H190MM 3PH | EV000494 | Aftakkast railkoker | Beveiliging | Geen |  |  | Schneider Electric | AK5PA232S | Linergy | AK5PA232S | MONTAGEPLAAT H190MM 3PH
3390 | 2850131330 | EC000008 | MONTAGEPLAAT H190MM 3PH | EV000494 | Aftakkast railkoker | Beveiliging | Geen |  |  | Schneider Electric | AK5PA532 | Linergy | AK5PA532 | MONTAGEPLAAT H190MM 3PH
3391 | 2850131330 | EC000008 | MONTAGEPLAAT H190MM 3PH |  | Aftakkast railkoker | RAL-nummer | 7021 |  |  | Schneider Electric | AK5PA532 | Linergy | AK5PA532 | MONTAGEPLAAT H190MM 3PH
3392 | 2850131330 | EC000008 | MONTAGEPLAAT H190MM 3PH |  | Aftakkast railkoker | Aantal CEE-contactdozen | 0 |  |  | Schneider Electric | AK5PA532 | Linergy | AK5PA532 | MONTAGEPLAAT H190MM 3PH
3393 | 2850131330 | EC000008 | MONTAGEPLAAT H190MM 3PH |  | Aftakkast railkoker | Aantal NEMA-contactdozen | 0 |  |  | Schneider Electric | AK5PA532 | Linergy | AK5PA532 | MONTAGEPLAAT H190MM 3PH
3394 | 2850131330 | EC000008 | MONTAGEPLAAT H190MM 3PH | EV005410 | Aftakkast railkoker | Nom. (meet)spanning bij AC 50 Hz | 400 | 690 | V | Schneider Electric | AK5PA532 | Linergy | AK5PA532 | MONTAGEPLAAT H190MM 3PH
3395 | 2850131330 | EC000008 | MONTAGEPLAAT H190MM 3PH |  | Aftakkast railkoker | Aantal contactdozen overig | 0 |  |  | Schneider Electric | AK5PA532 | Linergy | AK5PA532 | MONTAGEPLAAT H190MM 3PH
3396 | 2850131330 | EC000008 | MONTAGEPLAAT H190MM 3PH |  | Aftakkast railkoker | Hoogte | 190 |  | mm | Schneider Electric | AK5PA532 | Linergy | AK5PA532 | MONTAGEPLAAT H190MM 3PH
3397 | 2850131330 | EC000008 | MONTAGEPLAAT H190MM 3PH | EV003598 | Aftakkast railkoker | Lengte | 106 |  | mm | Schneider Electric | AK5PA532 | Linergy | AK5PA532 | MONTAGEPLAAT H190MM 3PH
3398 | 2850131330 | EC000008 | MONTAGEPLAAT H190MM 3PH | EV000154 | Aftakkast railkoker | Uitvoering wandcontactdozen | Overig |  |  | Schneider Electric | AK5PA532 | Linergy | AK5PA532 | MONTAGEPLAAT H190MM 3PH
3399 | 2850131330 | EC000008 | MONTAGEPLAAT H190MM 3PH |  | Aftakkast railkoker | Faseselectie | Nee |  |  | Schneider Electric | AK5PA532 | Linergy | AK5PA532 | MONTAGEPLAAT H190MM 3PH
3400 | 2850131330 | EC000008 | MONTAGEPLAAT H190MM 3PH | EV006405 | Aftakkast railkoker | Beschermingsgraad (IP) | IP20 |  |  | Schneider Electric | AK5PA532 | Linergy | AK5PA532 | MONTAGEPLAAT H190MM 3PH
3401 | 2850131330 | EC000008 | MONTAGEPLAAT H190MM 3PH | EV000067 | Aftakkast railkoker | Aantal geleiders (excl. aarde) | 4 |  |  | Schneider Electric | AK5PA532 | Linergy | AK5PA532 | MONTAGEPLAAT H190MM 3PH
3402 | 2850131330 | EC000008 | MONTAGEPLAAT H190MM 3PH | EV000599 | Aftakkast railkoker | Aantal polen | 3 |  |  | Schneider Electric | AK5PA532 | Linergy | AK5PA532 | MONTAGEPLAAT H190MM 3PH
3403 | 2850131330 | EC000008 | MONTAGEPLAAT H190MM 3PH |  | Aftakkast railkoker | Nom. (meet)stroom bij AC 50 Hz | 50 |  | A | Schneider Electric | AK5PA532 | Linergy | AK5PA532 | MONTAGEPLAAT H190MM 3PH
3404 | 2850131330 | EC000008 | MONTAGEPLAAT H190MM 3PH | EV000136 | Aftakkast railkoker | Aftakwijze | Kabel |  |  | Schneider Electric | AK5PA532 | Linergy | AK5PA532 | MONTAGEPLAAT H190MM 3PH
3405 | 2850131330 | EC000008 | MONTAGEPLAAT H190MM 3PH | EV002205 | Aftakkast railkoker | Breedte | 63 |  | mm | Schneider Electric | AK5PA532 | Linergy | AK5PA532 | MONTAGEPLAAT H190MM 3PH
3406 | 2850131330 | EC000008 | MONTAGEPLAAT H190MM 3PH | EV000270 | Aftakkast railkoker | Kleur | Grijs |  |  | Schneider Electric | AK5PA532 | Linergy | AK5PA532 | MONTAGEPLAAT H190MM 3PH
3407 | 2850131330 | EC000008 | MONTAGEPLAAT H190MM 3PH |  | Aftakkast railkoker | Met grendeling | Ja |  |  | Schneider Electric | AK5PA532 | Linergy | AK5PA532 | MONTAGEPLAAT H190MM 3PH
3408 | 2850131331 | EC000008 | MONTAGEPLAAT H190MM 4P |  | Aftakkast railkoker | Met grendeling | Ja |  |  | Schneider Electric | AK5PA542 | Linergy | AK5PA542 | MONTAGEPLAAT H190MM 4P
3409 | 2850131331 | EC000008 | MONTAGEPLAAT H190MM 4P | EV000270 | Aftakkast railkoker | Kleur | Grijs |  |  | Schneider Electric | AK5PA542 | Linergy | AK5PA542 | MONTAGEPLAAT H190MM 4P
3410 | 2850131331 | EC000008 | MONTAGEPLAAT H190MM 4P | EV002205 | Aftakkast railkoker | Breedte | 63 |  | mm | Schneider Electric | AK5PA542 | Linergy | AK5PA542 | MONTAGEPLAAT H190MM 4P
3411 | 2850131331 | EC000008 | MONTAGEPLAAT H190MM 4P | EV000136 | Aftakkast railkoker | Aftakwijze | Kabel |  |  | Schneider Electric | AK5PA542 | Linergy | AK5PA542 | MONTAGEPLAAT H190MM 4P
3412 | 2850131331 | EC000008 | MONTAGEPLAAT H190MM 4P |  | Aftakkast railkoker | Nom. (meet)stroom bij AC 50 Hz | 50 |  | A | Schneider Electric | AK5PA542 | Linergy | AK5PA542 | MONTAGEPLAAT H190MM 4P
3413 | 2850131331 | EC000008 | MONTAGEPLAAT H190MM 4P | EV000599 | Aftakkast railkoker | Aantal polen | 3 |  |  | Schneider Electric | AK5PA542 | Linergy | AK5PA542 | MONTAGEPLAAT H190MM 4P
3414 | 2850131331 | EC000008 | MONTAGEPLAAT H190MM 4P | EV000067 | Aftakkast railkoker | Aantal geleiders (excl. aarde) | 4 |  |  | Schneider Electric | AK5PA542 | Linergy | AK5PA542 | MONTAGEPLAAT H190MM 4P
3415 | 2850131331 | EC000008 | MONTAGEPLAAT H190MM 4P | EV006405 | Aftakkast railkoker | Beschermingsgraad (IP) | IP20 |  |  | Schneider Electric | AK5PA542 | Linergy | AK5PA542 | MONTAGEPLAAT H190MM 4P
3416 | 2850131331 | EC000008 | MONTAGEPLAAT H190MM 4P |  | Aftakkast railkoker | Faseselectie | Nee |  |  | Schneider Electric | AK5PA542 | Linergy | AK5PA542 | MONTAGEPLAAT H190MM 4P
3417 | 2850131331 | EC000008 | MONTAGEPLAAT H190MM 4P | EV000154 | Aftakkast railkoker | Uitvoering wandcontactdozen | Overig |  |  | Schneider Electric | AK5PA542 | Linergy | AK5PA542 | MONTAGEPLAAT H190MM 4P
3418 | 2850131331 | EC000008 | MONTAGEPLAAT H190MM 4P | EV003598 | Aftakkast railkoker | Lengte | 106 |  | mm | Schneider Electric | AK5PA542 | Linergy | AK5PA542 | MONTAGEPLAAT H190MM 4P
3419 | 2850131331 | EC000008 | MONTAGEPLAAT H190MM 4P |  | Aftakkast railkoker | Hoogte | 190 |  | mm | Schneider Electric | AK5PA542 | Linergy | AK5PA542 | MONTAGEPLAAT H190MM 4P
3420 | 2850131331 | EC000008 | MONTAGEPLAAT H190MM 4P |  | Aftakkast railkoker | Aantal contactdozen overig | 0 |  |  | Schneider Electric | AK5PA542 | Linergy | AK5PA542 | MONTAGEPLAAT H190MM 4P
3421 | 2850131331 | EC000008 | MONTAGEPLAAT H190MM 4P | EV005410 | Aftakkast railkoker | Nom. (meet)spanning bij AC 50 Hz | 400 | 690 | V | Schneider Electric | AK5PA542 | Linergy | AK5PA542 | MONTAGEPLAAT H190MM 4P
3422 | 2850131331 | EC000008 | MONTAGEPLAAT H190MM 4P |  | Aftakkast railkoker | Aantal NEMA-contactdozen | 0 |  |  | Schneider Electric | AK5PA542 | Linergy | AK5PA542 | MONTAGEPLAAT H190MM 4P
3423 | 2850131331 | EC000008 | MONTAGEPLAAT H190MM 4P |  | Aftakkast railkoker | RAL-nummer | 7021 |  |  | Schneider Electric | AK5PA542 | Linergy | AK5PA542 | MONTAGEPLAAT H190MM 4P
3424 | 2850131331 | EC000008 | MONTAGEPLAAT H190MM 4P |  | Aftakkast railkoker | Aantal CEE-contactdozen | 0 |  |  | Schneider Electric | AK5PA542 | Linergy | AK5PA542 | MONTAGEPLAAT H190MM 4P
3425 | 2850131331 | EC000008 | MONTAGEPLAAT H190MM 4P | EV000494 | Aftakkast railkoker | Beveiliging | Geen |  |  | Schneider Electric | AK5PA542 | Linergy | AK5PA542 | MONTAGEPLAAT H190MM 4P
3426 | 2850131332 | EC000008 | AFTAKKLEM 16A 2PH | EV000494 | Aftakkast railkoker | Beveiliging | Geen |  |  | Schneider Electric | AK5PC12PH | Linergy | AK5PC12PH | AFTAKKLEM 16A 2PH
3427 | 2850131332 | EC000008 | AFTAKKLEM 16A 2PH |  | Aftakkast railkoker | RAL-nummer | 7021 |  |  | Schneider Electric | AK5PC12PH | Linergy | AK5PC12PH | AFTAKKLEM 16A 2PH
3428 | 2850131332 | EC000008 | AFTAKKLEM 16A 2PH |  | Aftakkast railkoker | Aantal CEE-contactdozen | 0 |  |  | Schneider Electric | AK5PC12PH | Linergy | AK5PC12PH | AFTAKKLEM 16A 2PH
3429 | 2850131332 | EC000008 | AFTAKKLEM 16A 2PH |  | Aftakkast railkoker | Aantal NEMA-contactdozen | 0 |  |  | Schneider Electric | AK5PC12PH | Linergy | AK5PC12PH | AFTAKKLEM 16A 2PH
3430 | 2850131332 | EC000008 | AFTAKKLEM 16A 2PH | EV005410 | Aftakkast railkoker | Nom. (meet)spanning bij AC 50 Hz | 400 | 690 | V | Schneider Electric | AK5PC12PH | Linergy | AK5PC12PH | AFTAKKLEM 16A 2PH
3431 | 2850131332 | EC000008 | AFTAKKLEM 16A 2PH | EV000066 | Aftakkast railkoker | Aantal geleiders (excl. aarde) | 2 |  |  | Schneider Electric | AK5PC12PH | Linergy | AK5PC12PH | AFTAKKLEM 16A 2PH
3432 | 2850131332 | EC000008 | AFTAKKLEM 16A 2PH | EV000066 | Aftakkast railkoker | Aantal polen | 2 |  |  | Schneider Electric | AK5PC12PH | Linergy | AK5PC12PH | AFTAKKLEM 16A 2PH
3433 | 2850131332 | EC000008 | AFTAKKLEM 16A 2PH |  | Aftakkast railkoker | Aantal contactdozen overig | 0 |  |  | Schneider Electric | AK5PC12PH | Linergy | AK5PC12PH | AFTAKKLEM 16A 2PH
3434 | 2850131332 | EC000008 | AFTAKKLEM 16A 2PH |  | Aftakkast railkoker | Breedte | 38 |  | mm | Schneider Electric | AK5PC12PH | Linergy | AK5PC12PH | AFTAKKLEM 16A 2PH
3435 | 2850131332 | EC000008 | AFTAKKLEM 16A 2PH | EV000069 | Aftakkast railkoker | Lengte | 18 |  | mm | Schneider Electric | AK5PC12PH | Linergy | AK5PC12PH | AFTAKKLEM 16A 2PH
3436 | 2850131332 | EC000008 | AFTAKKLEM 16A 2PH | EV000154 | Aftakkast railkoker | Uitvoering wandcontactdozen | Overig |  |  | Schneider Electric | AK5PC12PH | Linergy | AK5PC12PH | AFTAKKLEM 16A 2PH
3437 | 2850131332 | EC000008 | AFTAKKLEM 16A 2PH |  | Aftakkast railkoker | Faseselectie | Nee |  |  | Schneider Electric | AK5PC12PH | Linergy | AK5PC12PH | AFTAKKLEM 16A 2PH
3438 | 2850131332 | EC000008 | AFTAKKLEM 16A 2PH | EV006405 | Aftakkast railkoker | Beschermingsgraad (IP) | IP20 |  |  | Schneider Electric | AK5PC12PH | Linergy | AK5PC12PH | AFTAKKLEM 16A 2PH
3439 | 2850131332 | EC000008 | AFTAKKLEM 16A 2PH |  | Aftakkast railkoker | Nom. (meet)stroom bij AC 50 Hz | 16 |  | A | Schneider Electric | AK5PC12PH | Linergy | AK5PC12PH | AFTAKKLEM 16A 2PH
3440 | 2850131332 | EC000008 | AFTAKKLEM 16A 2PH | EV000136 | Aftakkast railkoker | Aftakwijze | Kabel |  |  | Schneider Electric | AK5PC12PH | Linergy | AK5PC12PH | AFTAKKLEM 16A 2PH
3441 | 2850131332 | EC000008 | AFTAKKLEM 16A 2PH | EV000270 | Aftakkast railkoker | Kleur | Grijs |  |  | Schneider Electric | AK5PC12PH | Linergy | AK5PC12PH | AFTAKKLEM 16A 2PH
3442 | 2850131332 | EC000008 | AFTAKKLEM 16A 2PH |  | Aftakkast railkoker | Hoogte | 46 |  | mm | Schneider Electric | AK5PC12PH | Linergy | AK5PC12PH | AFTAKKLEM 16A 2PH
3443 | 2850131332 | EC000008 | AFTAKKLEM 16A 2PH |  | Aftakkast railkoker | Met grendeling | Ja |  |  | Schneider Electric | AK5PC12PH | Linergy | AK5PC12PH | AFTAKKLEM 16A 2PH
3444 | 2850131333 | EC000008 | AFTAKKLEM 32A 2PH |  | Aftakkast railkoker | Met grendeling | Ja |  |  | Schneider Electric | AK5PC32LPH | Linergy | AK5PC32LPH | AFTAKKLEM 32A 2PH
3445 | 2850131333 | EC000008 | AFTAKKLEM 32A 2PH | EV000270 | Aftakkast railkoker | Kleur | Grijs |  |  | Schneider Electric | AK5PC32LPH | Linergy | AK5PC32LPH | AFTAKKLEM 32A 2PH
3446 | 2850131333 | EC000008 | AFTAKKLEM 32A 2PH |  | Aftakkast railkoker | Hoogte | 46 |  | mm | Schneider Electric | AK5PC32LPH | Linergy | AK5PC32LPH | AFTAKKLEM 32A 2PH
3447 | 2850131333 | EC000008 | AFTAKKLEM 32A 2PH | EV000136 | Aftakkast railkoker | Aftakwijze | Kabel |  |  | Schneider Electric | AK5PC32LPH | Linergy | AK5PC32LPH | AFTAKKLEM 32A 2PH
3448 | 2850131333 | EC000008 | AFTAKKLEM 32A 2PH |  | Aftakkast railkoker | Nom. (meet)stroom bij AC 50 Hz | 32 |  | A | Schneider Electric | AK5PC32LPH | Linergy | AK5PC32LPH | AFTAKKLEM 32A 2PH
3449 | 2850131333 | EC000008 | AFTAKKLEM 32A 2PH | EV006405 | Aftakkast railkoker | Beschermingsgraad (IP) | IP20 |  |  | Schneider Electric | AK5PC32LPH | Linergy | AK5PC32LPH | AFTAKKLEM 32A 2PH
3450 | 2850131333 | EC000008 | AFTAKKLEM 32A 2PH |  | Aftakkast railkoker | Faseselectie | Nee |  |  | Schneider Electric | AK5PC32LPH | Linergy | AK5PC32LPH | AFTAKKLEM 32A 2PH
3451 | 2850131333 | EC000008 | AFTAKKLEM 32A 2PH | EV000154 | Aftakkast railkoker | Uitvoering wandcontactdozen | Overig |  |  | Schneider Electric | AK5PC32LPH | Linergy | AK5PC32LPH | AFTAKKLEM 32A 2PH
3452 | 2850131333 | EC000008 | AFTAKKLEM 32A 2PH | EV000069 | Aftakkast railkoker | Lengte | 18 |  | mm | Schneider Electric | AK5PC32LPH | Linergy | AK5PC32LPH | AFTAKKLEM 32A 2PH
3453 | 2850131333 | EC000008 | AFTAKKLEM 32A 2PH |  | Aftakkast railkoker | Breedte | 38 |  | mm | Schneider Electric | AK5PC32LPH | Linergy | AK5PC32LPH | AFTAKKLEM 32A 2PH
3454 | 2850131333 | EC000008 | AFTAKKLEM 32A 2PH |  | Aftakkast railkoker | Aantal contactdozen overig | 0 |  |  | Schneider Electric | AK5PC32LPH | Linergy | AK5PC32LPH | AFTAKKLEM 32A 2PH
3455 | 2850131333 | EC000008 | AFTAKKLEM 32A 2PH | EV000601 | Aftakkast railkoker | Aantal polen | 1 |  |  | Schneider Electric | AK5PC32LPH | Linergy | AK5PC32LPH | AFTAKKLEM 32A 2PH
3456 | 2850131333 | EC000008 | AFTAKKLEM 32A 2PH | EV000066 | Aftakkast railkoker | Aantal geleiders (excl. aarde) | 2 |  |  | Schneider Electric | AK5PC32LPH | Linergy | AK5PC32LPH | AFTAKKLEM 32A 2PH
3457 | 2850131333 | EC000008 | AFTAKKLEM 32A 2PH | EV005410 | Aftakkast railkoker | Nom. (meet)spanning bij AC 50 Hz | 400 | 690 | V | Schneider Electric | AK5PC32LPH | Linergy | AK5PC32LPH | AFTAKKLEM 32A 2PH
3458 | 2850131333 | EC000008 | AFTAKKLEM 32A 2PH |  | Aftakkast railkoker | Aantal NEMA-contactdozen | 0 |  |  | Schneider Electric | AK5PC32LPH | Linergy | AK5PC32LPH | AFTAKKLEM 32A 2PH
3459 | 2850131333 | EC000008 | AFTAKKLEM 32A 2PH |  | Aftakkast railkoker | RAL-nummer | 7021 |  |  | Schneider Electric | AK5PC32LPH | Linergy | AK5PC32LPH | AFTAKKLEM 32A 2PH
3460 | 2850131333 | EC000008 | AFTAKKLEM 32A 2PH |  | Aftakkast railkoker | Aantal CEE-contactdozen | 0 |  |  | Schneider Electric | AK5PC32LPH | Linergy | AK5PC32LPH | AFTAKKLEM 32A 2PH
3461 | 2850131333 | EC000008 | AFTAKKLEM 32A 2PH | EV000494 | Aftakkast railkoker | Beveiliging | Geen |  |  | Schneider Electric | AK5PC32LPH | Linergy | AK5PC32LPH | AFTAKKLEM 32A 2PH
3462 | 2850131334 | EC000008 | AFTAKKLEM 32A 3PH+C |  | Aftakkast railkoker | RAL-nummer | 7021 |  |  | Schneider Electric | AK5PC331 | Linergy | AK5PC331 | AFTAKKLEM 32A 3PH+C
3463 | 2850131334 | EC000008 | AFTAKKLEM 32A 3PH+C |  | Aftakkast railkoker | Aantal CEE-contactdozen | 0 |  |  | Schneider Electric | AK5PC331 | Linergy | AK5PC331 | AFTAKKLEM 32A 3PH+C
3464 | 2850131334 | EC000008 | AFTAKKLEM 32A 3PH+C | EV000494 | Aftakkast railkoker | Beveiliging | Geen |  |  | Schneider Electric | AK5PC331 | Linergy | AK5PC331 | AFTAKKLEM 32A 3PH+C
3465 | 2850131334 | EC000008 | AFTAKKLEM 32A 3PH+C |  | Aftakkast railkoker | Aantal NEMA-contactdozen | 0 |  |  | Schneider Electric | AK5PC331 | Linergy | AK5PC331 | AFTAKKLEM 32A 3PH+C
3466 | 2850131334 | EC000008 | AFTAKKLEM 32A 3PH+C | EV005410 | Aftakkast railkoker | Nom. (meet)spanning bij AC 50 Hz | 400 | 690 | V | Schneider Electric | AK5PC331 | Linergy | AK5PC331 | AFTAKKLEM 32A 3PH+C
3467 | 2850131334 | EC000008 | AFTAKKLEM 32A 3PH+C | EV000072 | Aftakkast railkoker | Lengte | 36 |  | mm | Schneider Electric | AK5PC331 | Linergy | AK5PC331 | AFTAKKLEM 32A 3PH+C
3468 | 2850131334 | EC000008 | AFTAKKLEM 32A 3PH+C |  | Aftakkast railkoker | Aantal contactdozen overig | 0 |  |  | Schneider Electric | AK5PC331 | Linergy | AK5PC331 | AFTAKKLEM 32A 3PH+C
3469 | 2850131334 | EC000008 | AFTAKKLEM 32A 3PH+C |  | Aftakkast railkoker | Breedte | 38 |  | mm | Schneider Electric | AK5PC331 | Linergy | AK5PC331 | AFTAKKLEM 32A 3PH+C
3470 | 2850131334 | EC000008 | AFTAKKLEM 32A 3PH+C | EV000154 | Aftakkast railkoker | Uitvoering wandcontactdozen | Overig |  |  | Schneider Electric | AK5PC331 | Linergy | AK5PC331 | AFTAKKLEM 32A 3PH+C
3471 | 2850131334 | EC000008 | AFTAKKLEM 32A 3PH+C |  | Aftakkast railkoker | Faseselectie | Nee |  |  | Schneider Electric | AK5PC331 | Linergy | AK5PC331 | AFTAKKLEM 32A 3PH+C
3472 | 2850131334 | EC000008 | AFTAKKLEM 32A 3PH+C | EV006405 | Aftakkast railkoker | Beschermingsgraad (IP) | IP20 |  |  | Schneider Electric | AK5PC331 | Linergy | AK5PC331 | AFTAKKLEM 32A 3PH+C
3473 | 2850131334 | EC000008 | AFTAKKLEM 32A 3PH+C | EV000067 | Aftakkast railkoker | Aantal geleiders (excl. aarde) | 4 |  |  | Schneider Electric | AK5PC331 | Linergy | AK5PC331 | AFTAKKLEM 32A 3PH+C
3474 | 2850131334 | EC000008 | AFTAKKLEM 32A 3PH+C | EV000599 | Aftakkast railkoker | Aantal polen | 3 |  |  | Schneider Electric | AK5PC331 | Linergy | AK5PC331 | AFTAKKLEM 32A 3PH+C
3475 | 2850131334 | EC000008 | AFTAKKLEM 32A 3PH+C |  | Aftakkast railkoker | Nom. (meet)stroom bij AC 50 Hz | 32 |  | A | Schneider Electric | AK5PC331 | Linergy | AK5PC331 | AFTAKKLEM 32A 3PH+C
3476 | 2850131334 | EC000008 | AFTAKKLEM 32A 3PH+C | EV000136 | Aftakkast railkoker | Aftakwijze | Kabel |  |  | Schneider Electric | AK5PC331 | Linergy | AK5PC331 | AFTAKKLEM 32A 3PH+C
3477 | 2850131334 | EC000008 | AFTAKKLEM 32A 3PH+C |  | Aftakkast railkoker | Hoogte | 46 |  | mm | Schneider Electric | AK5PC331 | Linergy | AK5PC331 | AFTAKKLEM 32A 3PH+C
3478 | 2850131334 | EC000008 | AFTAKKLEM 32A 3PH+C | EV000270 | Aftakkast railkoker | Kleur | Grijs |  |  | Schneider Electric | AK5PC331 | Linergy | AK5PC331 | AFTAKKLEM 32A 3PH+C
3479 | 2850131334 | EC000008 | AFTAKKLEM 32A 3PH+C |  | Aftakkast railkoker | Met grendeling | Ja |  |  | Schneider Electric | AK5PC331 | Linergy | AK5PC331 | AFTAKKLEM 32A 3PH+C
3480 | 2850139268 | EC000008 | CONNECTOR 10A 3P+N |  | Aftakkast railkoker | Met grendeling | Ja |  |  | Schneider Electric | KBC10DCB40 | Canalis | KBC10DCB40 | CONNECTOR 10A 3P+N
3481 | 2850139268 | EC000008 | CONNECTOR 10A 3P+N | EV008199 | Aftakkast railkoker | Lengte | 1000 |  | mm | Schneider Electric | KBC10DCB40 | Canalis | KBC10DCB40 | CONNECTOR 10A 3P+N
3482 | 2850139268 | EC000008 | CONNECTOR 10A 3P+N | EV006420 | Aftakkast railkoker | Beschermingsgraad (IP) | IP55 |  |  | Schneider Electric | KBC10DCB40 | Canalis | KBC10DCB40 | CONNECTOR 10A 3P+N
3483 | 2850139268 | EC000008 | CONNECTOR 10A 3P+N |  | Aftakkast railkoker | Nom. (meet)stroom bij AC 50 Hz | 10 |  | A | Schneider Electric | KBC10DCB40 | Canalis | KBC10DCB40 | CONNECTOR 10A 3P+N
3484 | 2850139268 | EC000008 | CONNECTOR 10A 3P+N | EV000080 | Aftakkast railkoker | Hoogte | 60 |  | mm | Schneider Electric | KBC10DCB40 | Canalis | KBC10DCB40 | CONNECTOR 10A 3P+N
3485 | 2850139268 | EC000008 | CONNECTOR 10A 3P+N |  | Aftakkast railkoker | Faseselectie | Ja |  |  | Schneider Electric | KBC10DCB40 | Canalis | KBC10DCB40 | CONNECTOR 10A 3P+N
3486 | 2850139268 | EC000008 | CONNECTOR 10A 3P+N | EV008941 | Aftakkast railkoker | Aftakwijze | Leidinginvoer |  |  | Schneider Electric | KBC10DCB40 | Canalis | KBC10DCB40 | CONNECTOR 10A 3P+N
3487 | 2850139268 | EC000008 | CONNECTOR 10A 3P+N | EV000202 | Aftakkast railkoker | Kleur | Wit |  |  | Schneider Electric | KBC10DCB40 | Canalis | KBC10DCB40 | CONNECTOR 10A 3P+N
3488 | 2850139268 | EC000008 | CONNECTOR 10A 3P+N | EV000067 | Aftakkast railkoker | Aantal geleiders (excl. aarde) | 4 |  |  | Schneider Electric | KBC10DCB40 | Canalis | KBC10DCB40 | CONNECTOR 10A 3P+N
3489 | 2850139268 | EC000008 | CONNECTOR 10A 3P+N | EV020026 | Aftakkast railkoker | Nom. (meet)spanning bij AC 50 Hz | 230 | 400 | V | Schneider Electric | KBC10DCB40 | Canalis | KBC10DCB40 | CONNECTOR 10A 3P+N
3490 | 2850139268 | EC000008 | CONNECTOR 10A 3P+N | EV000154 | Aftakkast railkoker | Uitvoering wandcontactdozen | Overig |  |  | Schneider Electric | KBC10DCB40 | Canalis | KBC10DCB40 | CONNECTOR 10A 3P+N
3491 | 2850139268 | EC000008 | CONNECTOR 10A 3P+N | EV000376 | Aftakkast railkoker | Breedte | 62 |  | mm | Schneider Electric | KBC10DCB40 | Canalis | KBC10DCB40 | CONNECTOR 10A 3P+N
3492 | 2850139268 | EC000008 | CONNECTOR 10A 3P+N |  | Aftakkast railkoker | Aantal contactdozen overig | 0 |  |  | Schneider Electric | KBC10DCB40 | Canalis | KBC10DCB40 | CONNECTOR 10A 3P+N
3493 | 2850139268 | EC000008 | CONNECTOR 10A 3P+N |  | Aftakkast railkoker | Aantal polen | 5 |  |  | Schneider Electric | KBC10DCB40 | Canalis | KBC10DCB40 | CONNECTOR 10A 3P+N
3494 | 2850139268 | EC000008 | CONNECTOR 10A 3P+N |  | Aftakkast railkoker | Aantal NEMA-contactdozen | 0 |  |  | Schneider Electric | KBC10DCB40 | Canalis | KBC10DCB40 | CONNECTOR 10A 3P+N
3495 | 2850139268 | EC000008 | CONNECTOR 10A 3P+N | EV000494 | Aftakkast railkoker | Beveiliging | Geen |  |  | Schneider Electric | KBC10DCB40 | Canalis | KBC10DCB40 | CONNECTOR 10A 3P+N
3496 | 2850139268 | EC000008 | CONNECTOR 10A 3P+N | EV009026 | Aftakkast railkoker | RAL-nummer | 9001 |  |  | Schneider Electric | KBC10DCB40 | Canalis | KBC10DCB40 | CONNECTOR 10A 3P+N
3497 | 2850139268 | EC000008 | CONNECTOR 10A 3P+N |  | Aftakkast railkoker | Aantal CEE-contactdozen | 0 |  |  | Schneider Electric | KBC10DCB40 | Canalis | KBC10DCB40 | CONNECTOR 10A 3P+N
3498 | 2850139269 | EC000008 | CONNECTOR 10A P+N MET FASE SELECT.+WIE |  | Aftakkast railkoker | RAL-nummer | 7035 |  |  | Schneider Electric | KBC10DCC21Z | Canalis | KBC10DCC21Z | CONNECTOR 10A P+N MET FASE SELECT.+ WIE
3499 | 2850139269 | EC000008 | CONNECTOR 10A P+N MET FASE SELECT.+WIE |  | Aftakkast railkoker | Aantal CEE-contactdozen | 0 |  |  | Schneider Electric | KBC10DCC21Z | Canalis | KBC10DCC21Z | CONNECTOR 10A P+N MET FASE SELECT.+ WIE
3500 | 2850139269 | EC000008 | CONNECTOR 10A P+N MET FASE SELECT.+WIE | EV000494 | Aftakkast railkoker | Beveiliging | Geen |  |  | Schneider Electric | KBC10DCC21Z | Canalis | KBC10DCC21Z | CONNECTOR 10A P+N MET FASE SELECT.+ WIE
3501 | 2850139269 | EC000008 | CONNECTOR 10A P+N MET FASE SELECT.+WIE |  | Aftakkast railkoker | Aantal NEMA-contactdozen | 0 |  |  | Schneider Electric | KBC10DCC21Z | Canalis | KBC10DCC21Z | CONNECTOR 10A P+N MET FASE SELECT.+ WIE
3502 | 2850139269 | EC000008 | CONNECTOR 10A P+N MET FASE SELECT.+WIE | EV000066 | Aftakkast railkoker | Aantal geleiders (excl. aarde) | 2 |  |  | Schneider Electric | KBC10DCC21Z | Canalis | KBC10DCC21Z | CONNECTOR 10A P+N MET FASE SELECT.+ WIE
3503 | 2850139269 | EC000008 | CONNECTOR 10A P+N MET FASE SELECT.+WIE |  | Aftakkast railkoker | Aantal contactdozen overig | 0 |  |  | Schneider Electric | KBC10DCC21Z | Canalis | KBC10DCC21Z | CONNECTOR 10A P+N MET FASE SELECT.+ WIE
3504 | 2850139269 | EC000008 | CONNECTOR 10A P+N MET FASE SELECT.+WIE | EV000376 | Aftakkast railkoker | Breedte | 62 |  | mm | Schneider Electric | KBC10DCC21Z | Canalis | KBC10DCC21Z | CONNECTOR 10A P+N MET FASE SELECT.+ WIE
3505 | 2850139269 | EC000008 | CONNECTOR 10A P+N MET FASE SELECT.+WIE | EV000154 | Aftakkast railkoker | Uitvoering wandcontactdozen | Overig |  |  | Schneider Electric | KBC10DCC21Z | Canalis | KBC10DCC21Z | CONNECTOR 10A P+N MET FASE SELECT.+ WIE
3506 | 2850139269 | EC000008 | CONNECTOR 10A P+N MET FASE SELECT.+WIE | EV020026 | Aftakkast railkoker | Nom. (meet)spanning bij AC 50 Hz | 230 | 240 | V | Schneider Electric | KBC10DCC21Z | Canalis | KBC10DCC21Z | CONNECTOR 10A P+N MET FASE SELECT.+ WIE
3507 | 2850139269 | EC000008 | CONNECTOR 10A P+N MET FASE SELECT.+WIE | EV000599 | Aftakkast railkoker | Aantal polen | 3 |  |  | Schneider Electric | KBC10DCC21Z | Canalis | KBC10DCC21Z | CONNECTOR 10A P+N MET FASE SELECT.+ WIE
3508 | 2850139269 | EC000008 | CONNECTOR 10A P+N MET FASE SELECT.+WIE | EV000381 | Aftakkast railkoker | Aftakwijze | Contactdoos |  |  | Schneider Electric | KBC10DCC21Z | Canalis | KBC10DCC21Z | CONNECTOR 10A P+N MET FASE SELECT.+ WIE
3509 | 2850139269 | EC000008 | CONNECTOR 10A P+N MET FASE SELECT.+WIE |  | Aftakkast railkoker | Faseselectie | Ja |  |  | Schneider Electric | KBC10DCC21Z | Canalis | KBC10DCC21Z | CONNECTOR 10A P+N MET FASE SELECT.+ WIE
3510 | 2850139269 | EC000008 | CONNECTOR 10A P+N MET FASE SELECT.+WIE | EV000080 | Aftakkast railkoker | Hoogte | 60 |  | mm | Schneider Electric | KBC10DCC21Z | Canalis | KBC10DCC21Z | CONNECTOR 10A P+N MET FASE SELECT.+ WIE
3511 | 2850139269 | EC000008 | CONNECTOR 10A P+N MET FASE SELECT.+WIE | EV000270 | Aftakkast railkoker | Kleur | Grijs |  |  | Schneider Electric | KBC10DCC21Z | Canalis | KBC10DCC21Z | CONNECTOR 10A P+N MET FASE SELECT.+ WIE
3512 | 2850139269 | EC000008 | CONNECTOR 10A P+N MET FASE SELECT.+WIE |  | Aftakkast railkoker | Nom. (meet)stroom bij AC 50 Hz | 10 |  | A | Schneider Electric | KBC10DCC21Z | Canalis | KBC10DCC21Z | CONNECTOR 10A P+N MET FASE SELECT.+ WIE
3513 | 2850139269 | EC000008 | CONNECTOR 10A P+N MET FASE SELECT.+WIE | EV006420 | Aftakkast railkoker | Beschermingsgraad (IP) | IP55 |  |  | Schneider Electric | KBC10DCC21Z | Canalis | KBC10DCC21Z | CONNECTOR 10A P+N MET FASE SELECT.+ WIE
3514 | 2850139269 | EC000008 | CONNECTOR 10A P+N MET FASE SELECT.+WIE | EV008199 | Aftakkast railkoker | Lengte | 1000 |  | mm | Schneider Electric | KBC10DCC21Z | Canalis | KBC10DCC21Z | CONNECTOR 10A P+N MET FASE SELECT.+ WIE
3515 | 2850139269 | EC000008 | CONNECTOR 10A P+N MET FASE SELECT.+WIE |  | Aftakkast railkoker | Met grendeling | Ja |  |  | Schneider Electric | KBC10DCC21Z | Canalis | KBC10DCC21Z | CONNECTOR 10A P+N MET FASE SELECT.+ WIE
3516 | 2850139279 | EC000008 | AFTAKKAST 16A P+N BEVEILIGD NF | EV006420 | Aftakkast railkoker | Beschermingsgraad (IP) | IP55 |  |  | Schneider Electric | KNB16CF2 | Canalis | KNB16CF2 | AFTAKKAST 16A P+N BEVEILIGD NF
3517 | 2850139279 | EC000008 | AFTAKKAST 16A P+N BEVEILIGD NF |  | Aftakkast railkoker | Met grendeling | Ja |  |  | Schneider Electric | KNB16CF2 | Canalis | KNB16CF2 | AFTAKKAST 16A P+N BEVEILIGD NF
3518 | 2850139279 | EC000008 | AFTAKKAST 16A P+N BEVEILIGD NF |  | Aftakkast railkoker | Faseselectie | Ja |  |  | Schneider Electric | KNB16CF2 | Canalis | KNB16CF2 | AFTAKKAST 16A P+N BEVEILIGD NF
3519 | 2850139279 | EC000008 | AFTAKKAST 16A P+N BEVEILIGD NF | EV011677 | Aftakkast railkoker | Beveiliging | Cilindrische zekering |  |  | Schneider Electric | KNB16CF2 | Canalis | KNB16CF2 | AFTAKKAST 16A P+N BEVEILIGD NF
3520 | 2850139279 | EC000008 | AFTAKKAST 16A P+N BEVEILIGD NF | EV008941 | Aftakkast railkoker | Aftakwijze | Leidinginvoer |  |  | Schneider Electric | KNB16CF2 | Canalis | KNB16CF2 | AFTAKKAST 16A P+N BEVEILIGD NF
3521 | 2850139279 | EC000008 | AFTAKKAST 16A P+N BEVEILIGD NF |  | Aftakkast railkoker | Nom. (meet)stroom bij AC 50 Hz | 16 |  | A | Schneider Electric | KNB16CF2 | Canalis | KNB16CF2 | AFTAKKAST 16A P+N BEVEILIGD NF
3522 | 2850139279 | EC000008 | AFTAKKAST 16A P+N BEVEILIGD NF |  | Aftakkast railkoker | Lengte | 50 |  | mm | Schneider Electric | KNB16CF2 | Canalis | KNB16CF2 | AFTAKKAST 16A P+N BEVEILIGD NF
3523 | 2850139279 | EC000008 | AFTAKKAST 16A P+N BEVEILIGD NF | EV000202 | Aftakkast railkoker | Kleur | Wit |  |  | Schneider Electric | KNB16CF2 | Canalis | KNB16CF2 | AFTAKKAST 16A P+N BEVEILIGD NF
3524 | 2850139279 | EC000008 | AFTAKKAST 16A P+N BEVEILIGD NF | EV000599 | Aftakkast railkoker | Aantal polen | 3 |  |  | Schneider Electric | KNB16CF2 | Canalis | KNB16CF2 | AFTAKKAST 16A P+N BEVEILIGD NF
3525 | 2850139279 | EC000008 | AFTAKKAST 16A P+N BEVEILIGD NF | EV020026 | Aftakkast railkoker | Nom. (meet)spanning bij AC 50 Hz | 230 | 500 | V | Schneider Electric | KNB16CF2 | Canalis | KNB16CF2 | AFTAKKAST 16A P+N BEVEILIGD NF
3526 | 2850139279 | EC000008 | AFTAKKAST 16A P+N BEVEILIGD NF | EV005577 | Aftakkast railkoker | Hoogte | 172 |  | mm | Schneider Electric | KNB16CF2 | Canalis | KNB16CF2 | AFTAKKAST 16A P+N BEVEILIGD NF
3527 | 2850139279 | EC000008 | AFTAKKAST 16A P+N BEVEILIGD NF | EV000154 | Aftakkast railkoker | Uitvoering wandcontactdozen | Overig |  |  | Schneider Electric | KNB16CF2 | Canalis | KNB16CF2 | AFTAKKAST 16A P+N BEVEILIGD NF
3528 | 2850139279 | EC000008 | AFTAKKAST 16A P+N BEVEILIGD NF |  | Aftakkast railkoker | Breedte | 72 |  | mm | Schneider Electric | KNB16CF2 | Canalis | KNB16CF2 | AFTAKKAST 16A P+N BEVEILIGD NF
3529 | 2850139279 | EC000008 | AFTAKKAST 16A P+N BEVEILIGD NF | EV000066 | Aftakkast railkoker | Aantal geleiders (excl. aarde) | 2 |  |  | Schneider Electric | KNB16CF2 | Canalis | KNB16CF2 | AFTAKKAST 16A P+N BEVEILIGD NF
3530 | 2850139279 | EC000008 | AFTAKKAST 16A P+N BEVEILIGD NF |  | Aftakkast railkoker | Aantal contactdozen overig | 0 |  |  | Schneider Electric | KNB16CF2 | Canalis | KNB16CF2 | AFTAKKAST 16A P+N BEVEILIGD NF
3531 | 2850139279 | EC000008 | AFTAKKAST 16A P+N BEVEILIGD NF |  | Aftakkast railkoker | Aantal NEMA-contactdozen | 0 |  |  | Schneider Electric | KNB16CF2 | Canalis | KNB16CF2 | AFTAKKAST 16A P+N BEVEILIGD NF
3532 | 2850139279 | EC000008 | AFTAKKAST 16A P+N BEVEILIGD NF | EV009026 | Aftakkast railkoker | RAL-nummer | 9001 |  |  | Schneider Electric | KNB16CF2 | Canalis | KNB16CF2 | AFTAKKAST 16A P+N BEVEILIGD NF
3533 | 2850139279 | EC000008 | AFTAKKAST 16A P+N BEVEILIGD NF |  | Aftakkast railkoker | Aantal CEE-contactdozen | 0 |  |  | Schneider Electric | KNB16CF2 | Canalis | KNB16CF2 | AFTAKKAST 16A P+N BEVEILIGD NF
3534 | 2850139280 | EC000008 | AFTAKKAST 16A 3P+N BEVEILIGD DIN | EV009026 | Aftakkast railkoker | RAL-nummer | 9001 |  |  | Schneider Electric | KNB16CN5 | Canalis | KNB16CN5 | AFTAKKAST 16A 3P+N BEVEILIGD DIN
3535 | 2850139280 | EC000008 | AFTAKKAST 16A 3P+N BEVEILIGD DIN |  | Aftakkast railkoker | Aantal CEE-contactdozen | 0 |  |  | Schneider Electric | KNB16CN5 | Canalis | KNB16CN5 | AFTAKKAST 16A 3P+N BEVEILIGD DIN
3536 | 2850139280 | EC000008 | AFTAKKAST 16A 3P+N BEVEILIGD DIN | EV000494 | Aftakkast railkoker | Beveiliging | Geen |  |  | Schneider Electric | KNB16CN5 | Canalis | KNB16CN5 | AFTAKKAST 16A 3P+N BEVEILIGD DIN
3537 | 2850139280 | EC000008 | AFTAKKAST 16A 3P+N BEVEILIGD DIN |  | Aftakkast railkoker | Aantal contactdozen overig | 0 |  |  | Schneider Electric | KNB16CN5 | Canalis | KNB16CN5 | AFTAKKAST 16A 3P+N BEVEILIGD DIN
3538 | 2850139280 | EC000008 | AFTAKKAST 16A 3P+N BEVEILIGD DIN |  | Aftakkast railkoker | Aantal NEMA-contactdozen | 0 |  |  | Schneider Electric | KNB16CN5 | Canalis | KNB16CN5 | AFTAKKAST 16A 3P+N BEVEILIGD DIN
3539 | 2850139280 | EC000008 | AFTAKKAST 16A 3P+N BEVEILIGD DIN | EV003716 | Aftakkast railkoker | Breedte | 90 |  | mm | Schneider Electric | KNB16CN5 | Canalis | KNB16CN5 | AFTAKKAST 16A 3P+N BEVEILIGD DIN
3540 | 2850139280 | EC000008 | AFTAKKAST 16A 3P+N BEVEILIGD DIN | EV000109 | Aftakkast railkoker | Lengte | 135 |  | mm | Schneider Electric | KNB16CN5 | Canalis | KNB16CN5 | AFTAKKAST 16A 3P+N BEVEILIGD DIN
3541 | 2850139280 | EC000008 | AFTAKKAST 16A 3P+N BEVEILIGD DIN |  | Aftakkast railkoker | Aantal polen | 5 |  |  | Schneider Electric | KNB16CN5 | Canalis | KNB16CN5 | AFTAKKAST 16A 3P+N BEVEILIGD DIN
3542 | 2850139280 | EC000008 | AFTAKKAST 16A 3P+N BEVEILIGD DIN | EV000122 | Aftakkast railkoker | Hoogte | 165 |  | mm | Schneider Electric | KNB16CN5 | Canalis | KNB16CN5 | AFTAKKAST 16A 3P+N BEVEILIGD DIN
3543 | 2850139280 | EC000008 | AFTAKKAST 16A 3P+N BEVEILIGD DIN | EV000154 | Aftakkast railkoker | Uitvoering wandcontactdozen | Overig |  |  | Schneider Electric | KNB16CN5 | Canalis | KNB16CN5 | AFTAKKAST 16A 3P+N BEVEILIGD DIN
3544 | 2850139280 | EC000008 | AFTAKKAST 16A 3P+N BEVEILIGD DIN |  | Aftakkast railkoker | Faseselectie | Nee |  |  | Schneider Electric | KNB16CN5 | Canalis | KNB16CN5 | AFTAKKAST 16A 3P+N BEVEILIGD DIN
3545 | 2850139280 | EC000008 | AFTAKKAST 16A 3P+N BEVEILIGD DIN | EV020026 | Aftakkast railkoker | Nom. (meet)spanning bij AC 50 Hz | 230 | 500 | V | Schneider Electric | KNB16CN5 | Canalis | KNB16CN5 | AFTAKKAST 16A 3P+N BEVEILIGD DIN
3546 | 2850139280 | EC000008 | AFTAKKAST 16A 3P+N BEVEILIGD DIN |  | Aftakkast railkoker | Met grendeling | Nee |  |  | Schneider Electric | KNB16CN5 | Canalis | KNB16CN5 | AFTAKKAST 16A 3P+N BEVEILIGD DIN
3547 | 2850139280 | EC000008 | AFTAKKAST 16A 3P+N BEVEILIGD DIN | EV000202 | Aftakkast railkoker | Kleur | Wit |  |  | Schneider Electric | KNB16CN5 | Canalis | KNB16CN5 | AFTAKKAST 16A 3P+N BEVEILIGD DIN
3548 | 2850139280 | EC000008 | AFTAKKAST 16A 3P+N BEVEILIGD DIN |  | Aftakkast railkoker | Nom. (meet)stroom bij AC 50 Hz | 16 |  | A | Schneider Electric | KNB16CN5 | Canalis | KNB16CN5 | AFTAKKAST 16A 3P+N BEVEILIGD DIN
3549 | 2850139280 | EC000008 | AFTAKKAST 16A 3P+N BEVEILIGD DIN | EV000067 | Aftakkast railkoker | Aantal geleiders (excl. aarde) | 4 |  |  | Schneider Electric | KNB16CN5 | Canalis | KNB16CN5 | AFTAKKAST 16A 3P+N BEVEILIGD DIN
3550 | 2850139280 | EC000008 | AFTAKKAST 16A 3P+N BEVEILIGD DIN | EV008941 | Aftakkast railkoker | Aftakwijze | Leidinginvoer |  |  | Schneider Electric | KNB16CN5 | Canalis | KNB16CN5 | AFTAKKAST 16A 3P+N BEVEILIGD DIN
3551 | 2850139280 | EC000008 | AFTAKKAST 16A 3P+N BEVEILIGD DIN | EV006420 | Aftakkast railkoker | Beschermingsgraad (IP) | IP55 |  |  | Schneider Electric | KNB16CN5 | Canalis | KNB16CN5 | AFTAKKAST 16A 3P+N BEVEILIGD DIN
3552 | 2850139324 | EC000008 | AFTAKKAST NH-2 400A IP40 | EV006415 | Aftakkast railkoker | Beschermingsgraad (IP) | IP40 |  |  | Schneider Electric | Aftakkast railkoker | Canalis | KSA40HD502 | AFTAKKAST NH-2 400A IP40
3553 | 2850139324 | EC000008 | AFTAKKAST NH-2 400A IP40 | EV008454 | Aftakkast railkoker | Lengte | 587 |  | mm | Schneider Electric | Aftakkast railkoker | Canalis | KSA40HD502 | AFTAKKAST NH-2 400A IP40
3554 | 2850139324 | EC000008 | AFTAKKAST NH-2 400A IP40 | EV008941 | Aftakkast railkoker | Aftakwijze | Leidinginvoer |  |  | Schneider Electric | Aftakkast railkoker | Canalis | KSA40HD502 | AFTAKKAST NH-2 400A IP40
3555 | 2850139324 | EC000008 | AFTAKKAST NH-2 400A IP40 |  | Aftakkast railkoker | Breedte | 120 |  | mm | Schneider Electric | Aftakkast railkoker | Canalis | KSA40HD502 | AFTAKKAST NH-2 400A IP40
3556 | 2850139324 | EC000008 | AFTAKKAST NH-2 400A IP40 |  | Aftakkast railkoker | Hoogte | 350 |  | mm | Schneider Electric | Aftakkast railkoker | Canalis | KSA40HD502 | AFTAKKAST NH-2 400A IP40
3557 | 2850139324 | EC000008 | AFTAKKAST NH-2 400A IP40 | EV000270 | Aftakkast railkoker | Kleur | Grijs |  |  | Schneider Electric | Aftakkast railkoker | Canalis | KSA40HD502 | AFTAKKAST NH-2 400A IP40
3558 | 2850139324 | EC000008 | AFTAKKAST NH-2 400A IP40 | EV000599 | Aftakkast railkoker | Aantal polen | 3 |  |  | Schneider Electric | Aftakkast railkoker | Canalis | KSA40HD502 | AFTAKKAST NH-2 400A IP40
3559 | 2850139324 | EC000008 | AFTAKKAST NH-2 400A IP40 | EV000067 | Aftakkast railkoker | Aantal geleiders (excl. aarde) | 4 |  |  | Schneider Electric | Aftakkast railkoker | Canalis | KSA40HD502 | AFTAKKAST NH-2 400A IP40
3560 | 2850139324 | EC000008 | AFTAKKAST NH-2 400A IP40 | EV020026 | Aftakkast railkoker | Nom. (meet)spanning bij AC 50 Hz | 230 | 690 | V | Schneider Electric | Aftakkast railkoker | Canalis | KSA40HD502 | AFTAKKAST NH-2 400A IP40
3561 | 2850139324 | EC000008 | AFTAKKAST NH-2 400A IP40 |  | Aftakkast railkoker | Met grendeling | Nee |  |  | Schneider Electric | Aftakkast railkoker | Canalis | KSA40HD502 | AFTAKKAST NH-2 400A IP40
3562 | 2850139324 | EC000008 | AFTAKKAST NH-2 400A IP40 | EV000154 | Aftakkast railkoker | Uitvoering wandcontactdozen | Overig |  |  | Schneider Electric | Aftakkast railkoker | Canalis | KSA40HD502 | AFTAKKAST NH-2 400A IP40
3563 | 2850139324 | EC000008 | AFTAKKAST NH-2 400A IP40 |  | Aftakkast railkoker | Faseselectie | Nee |  |  | Schneider Electric | Aftakkast railkoker | Canalis | KSA40HD502 | AFTAKKAST NH-2 400A IP40
3564 | 2850139324 | EC000008 | AFTAKKAST NH-2 400A IP40 |  | Aftakkast railkoker | Aantal NEMA-contactdozen | 0 |  |  | Schneider Electric | Aftakkast railkoker | Canalis | KSA40HD502 | AFTAKKAST NH-2 400A IP40
3565 | 2850139324 | EC000008 | AFTAKKAST NH-2 400A IP40 |  | Aftakkast railkoker | Aantal contactdozen overig | 0 |  |  | Schneider Electric | Aftakkast railkoker | Canalis | KSA40HD502 | AFTAKKAST NH-2 400A IP40
3566 | 2850139324 | EC000008 | AFTAKKAST NH-2 400A IP40 | EV000494 | Aftakkast railkoker | Beveiliging | Geen |  |  | Schneider Electric | Aftakkast railkoker | Canalis | KSA40HD502 | AFTAKKAST NH-2 400A IP40
3567 | 2850139324 | EC000008 | AFTAKKAST NH-2 400A IP40 | EV005410 | Aftakkast railkoker | Nom. (meet)stroom bij AC 50 Hz | 400 |  | A | Schneider Electric | Aftakkast railkoker | Canalis | KSA40HD502 | AFTAKKAST NH-2 400A IP40
3568 | 2850139324 | EC000008 | AFTAKKAST NH-2 400A IP40 |  | Aftakkast railkoker | RAL-nummer | 7035 |  |  | Schneider Electric | Aftakkast railkoker | Canalis | KSA40HD502 | AFTAKKAST NH-2 400A IP40
3569 | 2850139324 | EC000008 | AFTAKKAST NH-2 400A IP40 |  | Aftakkast railkoker | Aantal CEE-contactdozen | 0 |  |  | Schneider Electric | Aftakkast railkoker | Canalis | KSA40HD502 | AFTAKKAST NH-2 400A IP40
3570 | 2850139346 | EC000008 | AFTAKKAST 100A 3P+PEN ZEK BEVEILIGD | EV009026 | Aftakkast railkoker | RAL-nummer | 9001 |  |  | Schneider Electric | KSB100SE5 | Canalis | KSB100SE5 | AFTAKKAST 100A 3P+PEN ZEK BEVEILIGD
3571 | 2850139346 | EC000008 | AFTAKKAST 100A 3P+PEN ZEK BEVEILIGD |  | Aftakkast railkoker | Aantal CEE-contactdozen | 0 |  |  | Schneider Electric | KSB100SE5 | Canalis | KSB100SE5 | AFTAKKAST 100A 3P+PEN ZEK BEVEILIGD
3572 | 2850139346 | EC000008 | AFTAKKAST 100A 3P+PEN ZEK BEVEILIGD | EV008230 | Aftakkast railkoker | Nom. (meet)stroom bij AC 50 Hz | 100 |  | A | Schneider Electric | KSB100SE5 | Canalis | KSB100SE5 | AFTAKKAST 100A 3P+PEN ZEK BEVEILIGD
3573 | 2850139346 | EC000008 | AFTAKKAST 100A 3P+PEN ZEK BEVEILIGD | EV000494 | Aftakkast railkoker | Beveiliging | Geen |  |  | Schneider Electric | KSB100SE5 | Canalis | KSB100SE5 | AFTAKKAST 100A 3P+PEN ZEK BEVEILIGD
3574 | 2850139346 | EC000008 | AFTAKKAST 100A 3P+PEN ZEK BEVEILIGD |  | Aftakkast railkoker | Aantal contactdozen overig | 0 |  |  | Schneider Electric | KSB100SE5 | Canalis | KSB100SE5 | AFTAKKAST 100A 3P+PEN ZEK BEVEILIGD
3575 | 2850139346 | EC000008 | AFTAKKAST 100A 3P+PEN ZEK BEVEILIGD |  | Aftakkast railkoker | Aantal NEMA-contactdozen | 0 |  |  | Schneider Electric | KSB100SE5 | Canalis | KSB100SE5 | AFTAKKAST 100A 3P+PEN ZEK BEVEILIGD
3576 | 2850139346 | EC000008 | AFTAKKAST 100A 3P+PEN ZEK BEVEILIGD | EV000154 | Aftakkast railkoker | Uitvoering wandcontactdozen | Overig |  |  | Schneider Electric | KSB100SE5 | Canalis | KSB100SE5 | AFTAKKAST 100A 3P+PEN ZEK BEVEILIGD
3577 | 2850139346 | EC000008 | AFTAKKAST 100A 3P+PEN ZEK BEVEILIGD |  | Aftakkast railkoker | Faseselectie | Nee |  |  | Schneider Electric | KSB100SE5 | Canalis | KSB100SE5 | AFTAKKAST 100A 3P+PEN ZEK BEVEILIGD
3578 | 2850139346 | EC000008 | AFTAKKAST 100A 3P+PEN ZEK BEVEILIGD | EV008409 | Aftakkast railkoker | Lengte | 444 |  | mm | Schneider Electric | KSB100SE5 | Canalis | KSB100SE5 | AFTAKKAST 100A 3P+PEN ZEK BEVEILIGD
3579 | 2850139346 | EC000008 | AFTAKKAST 100A 3P+PEN ZEK BEVEILIGD |  | Aftakkast railkoker | Met grendeling | Nee |  |  | Schneider Electric | KSB100SE5 | Canalis | KSB100SE5 | AFTAKKAST 100A 3P+PEN ZEK BEVEILIGD
3580 | 2850139346 | EC000008 | AFTAKKAST 100A 3P+PEN ZEK BEVEILIGD | EV020026 | Aftakkast railkoker | Nom. (meet)spanning bij AC 50 Hz | 230 | 690 | V | Schneider Electric | KSB100SE5 | Canalis | KSB100SE5 | AFTAKKAST 100A 3P+PEN ZEK BEVEILIGD
3581 | 2850139346 | EC000008 | AFTAKKAST 100A 3P+PEN ZEK BEVEILIGD | EV000599 | Aftakkast railkoker | Aantal geleiders (excl. aarde) | 3 |  |  | Schneider Electric | KSB100SE5 | Canalis | KSB100SE5 | AFTAKKAST 100A 3P+PEN ZEK BEVEILIGD
3582 | 2850139346 | EC000008 | AFTAKKAST 100A 3P+PEN ZEK BEVEILIGD | EV000067 | Aftakkast railkoker | Aantal polen | 4 |  |  | Schneider Electric | KSB100SE5 | Canalis | KSB100SE5 | AFTAKKAST 100A 3P+PEN ZEK BEVEILIGD
3583 | 2850139346 | EC000008 | AFTAKKAST 100A 3P+PEN ZEK BEVEILIGD | EV000202 | Aftakkast railkoker | Kleur | Wit |  |  | Schneider Electric | KSB100SE5 | Canalis | KSB100SE5 | AFTAKKAST 100A 3P+PEN ZEK BEVEILIGD
3584 | 2850139346 | EC000008 | AFTAKKAST 100A 3P+PEN ZEK BEVEILIGD |  | Aftakkast railkoker | Hoogte | 220 |  | mm | Schneider Electric | KSB100SE5 | Canalis | KSB100SE5 | AFTAKKAST 100A 3P+PEN ZEK BEVEILIGD
3585 | 2850139346 | EC000008 | AFTAKKAST 100A 3P+PEN ZEK BEVEILIGD |  | Aftakkast railkoker | Breedte | 128 |  | mm | Schneider Electric | KSB100SE5 | Canalis | KSB100SE5 | AFTAKKAST 100A 3P+PEN ZEK BEVEILIGD
3586 | 2850139346 | EC000008 | AFTAKKAST 100A 3P+PEN ZEK BEVEILIGD | EV008941 | Aftakkast railkoker | Aftakwijze | Leidinginvoer |  |  | Schneider Electric | KSB100SE5 | Canalis | KSB100SE5 | AFTAKKAST 100A 3P+PEN ZEK BEVEILIGD
3587 | 2850139346 | EC000008 | AFTAKKAST 100A 3P+PEN ZEK BEVEILIGD | EV006420 | Aftakkast railkoker | Beschermingsgraad (IP) | IP55 |  |  | Schneider Electric | KSB100SE5 | Canalis | KSB100SE5 | AFTAKKAST 100A 3P+PEN ZEK BEVEILIGD
3588 | 2850139347 | EC000008 | AFTAKKAST 100A 3P+N+PE ZEK BEVEILIGD | EV006420 | Aftakkast railkoker | Beschermingsgraad (IP) | IP55 |  |  | Schneider Electric | KSB100SF4 | Canalis | KSB100SF4 | AFTAKKAST 100A 3P+N+PE ZEK BEVEILIGD
3589 | 2850139347 | EC000008 | AFTAKKAST 100A 3P+N+PE ZEK BEVEILIGD | EV008941 | Aftakkast railkoker | Aftakwijze | Leidinginvoer |  |  | Schneider Electric | KSB100SF4 | Canalis | KSB100SF4 | AFTAKKAST 100A 3P+N+PE ZEK BEVEILIGD
3590 | 2850139347 | EC000008 | AFTAKKAST 100A 3P+N+PE ZEK BEVEILIGD |  | Aftakkast railkoker | Breedte | 128 |  | mm | Schneider Electric | KSB100SF4 | Canalis | KSB100SF4 | AFTAKKAST 100A 3P+N+PE ZEK BEVEILIGD
3591 | 2850139347 | EC000008 | AFTAKKAST 100A 3P+N+PE ZEK BEVEILIGD |  | Aftakkast railkoker | Hoogte | 220 |  | mm | Schneider Electric | KSB100SF4 | Canalis | KSB100SF4 | AFTAKKAST 100A 3P+N+PE ZEK BEVEILIGD
3592 | 2850139347 | EC000008 | AFTAKKAST 100A 3P+N+PE ZEK BEVEILIGD | EV000202 | Aftakkast railkoker | Kleur | Wit |  |  | Schneider Electric | KSB100SF4 | Canalis | KSB100SF4 | AFTAKKAST 100A 3P+N+PE ZEK BEVEILIGD
3593 | 2850139347 | EC000008 | AFTAKKAST 100A 3P+N+PE ZEK BEVEILIGD | EV000067 | Aftakkast railkoker | Aantal geleiders (excl. aarde) | 4 |  |  | Schneider Electric | KSB100SF4 | Canalis | KSB100SF4 | AFTAKKAST 100A 3P+N+PE ZEK BEVEILIGD
3594 | 2850139347 | EC000008 | AFTAKKAST 100A 3P+N+PE ZEK BEVEILIGD | EV020026 | Aftakkast railkoker | Nom. (meet)spanning bij AC 50 Hz | 230 | 690 | V | Schneider Electric | KSB100SF4 | Canalis | KSB100SF4 | AFTAKKAST 100A 3P+N+PE ZEK BEVEILIGD
3595 | 2850139347 | EC000008 | AFTAKKAST 100A 3P+N+PE ZEK BEVEILIGD |  | Aftakkast railkoker | Met grendeling | Nee |  |  | Schneider Electric | KSB100SF4 | Canalis | KSB100SF4 | AFTAKKAST 100A 3P+N+PE ZEK BEVEILIGD
3596 | 2850139347 | EC000008 | AFTAKKAST 100A 3P+N+PE ZEK BEVEILIGD | EV008409 | Aftakkast railkoker | Lengte | 444 |  | mm | Schneider Electric | KSB100SF4 | Canalis | KSB100SF4 | AFTAKKAST 100A 3P+N+PE ZEK BEVEILIGD
3597 | 2850139347 | EC000008 | AFTAKKAST 100A 3P+N+PE ZEK BEVEILIGD |  | Aftakkast railkoker | Faseselectie | Nee |  |  | Schneider Electric | KSB100SF4 | Canalis | KSB100SF4 | AFTAKKAST 100A 3P+N+PE ZEK BEVEILIGD
3598 | 2850139347 | EC000008 | AFTAKKAST 100A 3P+N+PE ZEK BEVEILIGD | EV000154 | Aftakkast railkoker | Uitvoering wandcontactdozen | Overig |  |  | Schneider Electric | KSB100SF4 | Canalis | KSB100SF4 | AFTAKKAST 100A 3P+N+PE ZEK BEVEILIGD
3599 | 2850139347 | EC000008 | AFTAKKAST 100A 3P+N+PE ZEK BEVEILIGD |  | Aftakkast railkoker | Aantal NEMA-contactdozen | 0 |  |  | Schneider Electric | KSB100SF4 | Canalis | KSB100SF4 | AFTAKKAST 100A 3P+N+PE ZEK BEVEILIGD
3600 | 2850139347 | EC000008 | AFTAKKAST 100A 3P+N+PE ZEK BEVEILIGD |  | Aftakkast railkoker | Aantal contactdozen overig | 0 |  |  | Schneider Electric | KSB100SF4 | Canalis | KSB100SF4 | AFTAKKAST 100A 3P+N+PE ZEK BEVEILIGD
3601 | 2850139347 | EC000008 | AFTAKKAST 100A 3P+N+PE ZEK BEVEILIGD |  | Aftakkast railkoker | Aantal polen | 5 |  |  | Schneider Electric | KSB100SF4 | Canalis | KSB100SF4 | AFTAKKAST 100A 3P+N+PE ZEK BEVEILIGD
3602 | 2850139347 | EC000008 | AFTAKKAST 100A 3P+N+PE ZEK BEVEILIGD | EV000494 | Aftakkast railkoker | Beveiliging | Geen |  |  | Schneider Electric | KSB100SF4 | Canalis | KSB100SF4 | AFTAKKAST 100A 3P+N+PE ZEK BEVEILIGD
3603 | 2850139347 | EC000008 | AFTAKKAST 100A 3P+N+PE ZEK BEVEILIGD | EV008230 | Aftakkast railkoker | Nom. (meet)stroom bij AC 50 Hz | 100 |  | A | Schneider Electric | KSB100SF4 | Canalis | KSB100SF4 | AFTAKKAST 100A 3P+N+PE ZEK BEVEILIGD
3604 | 2850139347 | EC000008 | AFTAKKAST 100A 3P+N+PE ZEK BEVEILIGD | EV009026 | Aftakkast railkoker | RAL-nummer | 9001 |  |  | Schneider Electric | KSB100SF4 | Canalis | KSB100SF4 | AFTAKKAST 100A 3P+N+PE ZEK BEVEILIGD
3605 | 2850139347 | EC000008 | AFTAKKAST 100A 3P+N+PE ZEK BEVEILIGD |  | Aftakkast railkoker | Aantal CEE-contactdozen | 0 |  |  | Schneider Electric | KSB100SF4 | Canalis | KSB100SF4 | AFTAKKAST 100A 3P+N+PE ZEK BEVEILIGD
3606 | 2850139348 | EC000008 | AFTAKKAST 100A 3P+N+PE | EV009026 | Aftakkast railkoker | RAL-nummer | 9001 |  |  | Schneider Electric | KSB100SV4 | Canalis | KSB100SV4 | AFTAKKAST 100A 3P+N+PE
3607 | 2850139348 | EC000008 | AFTAKKAST 100A 3P+N+PE |  | Aftakkast railkoker | Aantal CEE-contactdozen | 0 |  |  | Schneider Electric | KSB100SV4 | Canalis | KSB100SV4 | AFTAKKAST 100A 3P+N+PE
3608 | 2850139348 | EC000008 | AFTAKKAST 100A 3P+N+PE | EV008230 | Aftakkast railkoker | Nom. (meet)stroom bij AC 50 Hz | 100 |  | A | Schneider Electric | KSB100SV4 | Canalis | KSB100SV4 | AFTAKKAST 100A 3P+N+PE
3609 | 2850139348 | EC000008 | AFTAKKAST 100A 3P+N+PE | EV000494 | Aftakkast railkoker | Beveiliging | Geen |  |  | Schneider Electric | KSB100SV4 | Canalis | KSB100SV4 | AFTAKKAST 100A 3P+N+PE
3610 | 2850139348 | EC000008 | AFTAKKAST 100A 3P+N+PE |  | Aftakkast railkoker | Aantal contactdozen overig | 0 |  |  | Schneider Electric | KSB100SV4 | Canalis | KSB100SV4 | AFTAKKAST 100A 3P+N+PE
3611 | 2850139348 | EC000008 | AFTAKKAST 100A 3P+N+PE |  | Aftakkast railkoker | Aantal NEMA-contactdozen | 0 |  |  | Schneider Electric | KSB100SV4 | Canalis | KSB100SV4 | AFTAKKAST 100A 3P+N+PE
3612 | 2850139348 | EC000008 | AFTAKKAST 100A 3P+N+PE | EV000154 | Aftakkast railkoker | Uitvoering wandcontactdozen | Overig |  |  | Schneider Electric | KSB100SV4 | Canalis | KSB100SV4 | AFTAKKAST 100A 3P+N+PE
3613 | 2850139348 | EC000008 | AFTAKKAST 100A 3P+N+PE |  | Aftakkast railkoker | Faseselectie | Nee |  |  | Schneider Electric | KSB100SV4 | Canalis | KSB100SV4 | AFTAKKAST 100A 3P+N+PE
3614 | 2850139348 | EC000008 | AFTAKKAST 100A 3P+N+PE |  | Aftakkast railkoker | Met grendeling | Nee |  |  | Schneider Electric | KSB100SV4 | Canalis | KSB100SV4 | AFTAKKAST 100A 3P+N+PE
3615 | 2850139348 | EC000008 | AFTAKKAST 100A 3P+N+PE | EV020026 | Aftakkast railkoker | Nom. (meet)spanning bij AC 50 Hz | 230 | 690 | V | Schneider Electric | KSB100SV4 | Canalis | KSB100SV4 | AFTAKKAST 100A 3P+N+PE
3616 | 2850139348 | EC000008 | AFTAKKAST 100A 3P+N+PE | EV000067 | Aftakkast railkoker | Aantal geleiders (excl. aarde) | 4 |  |  | Schneider Electric | KSB100SV4 | Canalis | KSB100SV4 | AFTAKKAST 100A 3P+N+PE
3617 | 2850139348 | EC000008 | AFTAKKAST 100A 3P+N+PE | EV000202 | Aftakkast railkoker | Kleur | Wit |  |  | Schneider Electric | KSB100SV4 | Canalis | KSB100SV4 | AFTAKKAST 100A 3P+N+PE
3618 | 2850139348 | EC000008 | AFTAKKAST 100A 3P+N+PE | EV004241 | Aftakkast railkoker | Lengte | 344 |  | mm | Schneider Electric | KSB100SV4 | Canalis | KSB100SV4 | AFTAKKAST 100A 3P+N+PE
3619 | 2850139348 | EC000008 | AFTAKKAST 100A 3P+N+PE | EV000599 | Aftakkast railkoker | Aantal polen | 3 |  |  | Schneider Electric | KSB100SV4 | Canalis | KSB100SV4 | AFTAKKAST 100A 3P+N+PE
3620 | 2850139348 | EC000008 | AFTAKKAST 100A 3P+N+PE |  | Aftakkast railkoker | Hoogte | 220 |  | mm | Schneider Electric | KSB100SV4 | Canalis | KSB100SV4 | AFTAKKAST 100A 3P+N+PE
3621 | 2850139348 | EC000008 | AFTAKKAST 100A 3P+N+PE |  | Aftakkast railkoker | Breedte | 128 |  | mm | Schneider Electric | KSB100SV4 | Canalis | KSB100SV4 | AFTAKKAST 100A 3P+N+PE
3622 | 2850139348 | EC000008 | AFTAKKAST 100A 3P+N+PE | EV008941 | Aftakkast railkoker | Aftakwijze | Leidinginvoer |  |  | Schneider Electric | KSB100SV4 | Canalis | KSB100SV4 | AFTAKKAST 100A 3P+N+PE
3623 | 2850139348 | EC000008 | AFTAKKAST 100A 3P+N+PE | EV006420 | Aftakkast railkoker | Beschermingsgraad (IP) | IP55 |  |  | Schneider Electric | KSB100SV4 | Canalis | KSB100SV4 | AFTAKKAST 100A 3P+N+PE
3624 | 2850139350 | EC000008 | KS AFTAKKAST 160A 3P+N+PE COMPACT NSX160 | EV006420 | Aftakkast railkoker | Beschermingsgraad (IP) | IP55 |  |  | Schneider Electric | KSB160DC4 | Canalis | KSB160DC4 | KS AFTAKKAST 160A 3P+N+PE COMPACT NSX160
3625 | 2850139350 | EC000008 | KS AFTAKKAST 160A 3P+N+PE COMPACT NSX160 | EV008941 | Aftakkast railkoker | Aftakwijze | Leidinginvoer |  |  | Schneider Electric | KSB160DC4 | Canalis | KSB160DC4 | KS AFTAKKAST 160A 3P+N+PE COMPACT NSX160
3626 | 2850139350 | EC000008 | KS AFTAKKAST 160A 3P+N+PE COMPACT NSX160 |  | Aftakkast railkoker | Nom. (meet)stroom bij AC 50 Hz | 160 |  | A | Schneider Electric | KSB160DC4 | Canalis | KSB160DC4 | KS AFTAKKAST 160A 3P+N+PE COMPACT NSX160
3627 | 2850139350 | EC000008 | KS AFTAKKAST 160A 3P+N+PE COMPACT NSX160 | EV000202 | Aftakkast railkoker | Kleur | Wit |  |  | Schneider Electric | KSB160DC4 | Canalis | KSB160DC4 | KS AFTAKKAST 160A 3P+N+PE COMPACT NSX160
3628 | 2850139350 | EC000008 | KS AFTAKKAST 160A 3P+N+PE COMPACT NSX160 | EV000067 | Aftakkast railkoker | Aantal geleiders (excl. aarde) | 4 |  |  | Schneider Electric | KSB160DC4 | Canalis | KSB160DC4 | KS AFTAKKAST 160A 3P+N+PE COMPACT NSX160
3629 | 2850139350 | EC000008 | KS AFTAKKAST 160A 3P+N+PE COMPACT NSX160 | EV000599 | Aftakkast railkoker | Aantal polen | 3 |  |  | Schneider Electric | KSB160DC4 | Canalis | KSB160DC4 | KS AFTAKKAST 160A 3P+N+PE COMPACT NSX160
3630 | 2850139350 | EC000008 | KS AFTAKKAST 160A 3P+N+PE COMPACT NSX160 | EV000149 | Aftakkast railkoker | Breedte | 246 |  | mm | Schneider Electric | KSB160DC4 | Canalis | KSB160DC4 | KS AFTAKKAST 160A 3P+N+PE COMPACT NSX160
3631 | 2850139350 | EC000008 | KS AFTAKKAST 160A 3P+N+PE COMPACT NSX160 | EV020026 | Aftakkast railkoker | Nom. (meet)spanning bij AC 50 Hz | 230 | 690 | V | Schneider Electric | KSB160DC4 | Canalis | KSB160DC4 | KS AFTAKKAST 160A 3P+N+PE COMPACT NSX160
3632 | 2850139350 | EC000008 | KS AFTAKKAST 160A 3P+N+PE COMPACT NSX160 |  | Aftakkast railkoker | Met grendeling | Nee |  |  | Schneider Electric | KSB160DC4 | Canalis | KSB160DC4 | KS AFTAKKAST 160A 3P+N+PE COMPACT NSX160
3633 | 2850139350 | EC000008 | KS AFTAKKAST 160A 3P+N+PE COMPACT NSX160 |  | Aftakkast railkoker | Lengte | 482 |  | mm | Schneider Electric | KSB160DC4 | Canalis | KSB160DC4 | KS AFTAKKAST 160A 3P+N+PE COMPACT NSX160
3634 | 2850139350 | EC000008 | KS AFTAKKAST 160A 3P+N+PE COMPACT NSX160 |  | Aftakkast railkoker | Faseselectie | Nee |  |  | Schneider Electric | KSB160DC4 | Canalis | KSB160DC4 | KS AFTAKKAST 160A 3P+N+PE COMPACT NSX160
3635 | 2850139350 | EC000008 | KS AFTAKKAST 160A 3P+N+PE COMPACT NSX160 | EV000154 | Aftakkast railkoker | Uitvoering wandcontactdozen | Overig |  |  | Schneider Electric | KSB160DC4 | Canalis | KSB160DC4 | KS AFTAKKAST 160A 3P+N+PE COMPACT NSX160
3636 | 2850139350 | EC000008 | KS AFTAKKAST 160A 3P+N+PE COMPACT NSX160 |  | Aftakkast railkoker | Aantal NEMA-contactdozen | 0 |  |  | Schneider Electric | KSB160DC4 | Canalis | KSB160DC4 | KS AFTAKKAST 160A 3P+N+PE COMPACT NSX160
3637 | 2850139350 | EC000008 | KS AFTAKKAST 160A 3P+N+PE COMPACT NSX160 |  | Aftakkast railkoker | Aantal contactdozen overig | 0 |  |  | Schneider Electric | KSB160DC4 | Canalis | KSB160DC4 | KS AFTAKKAST 160A 3P+N+PE COMPACT NSX160
3638 | 2850139350 | EC000008 | KS AFTAKKAST 160A 3P+N+PE COMPACT NSX160 | EV008094 | Aftakkast railkoker | Hoogte | 342 |  | mm | Schneider Electric | KSB160DC4 | Canalis | KSB160DC4 | KS AFTAKKAST 160A 3P+N+PE COMPACT NSX160
3639 | 2850139350 | EC000008 | KS AFTAKKAST 160A 3P+N+PE COMPACT NSX160 | EV000494 | Aftakkast railkoker | Beveiliging | Geen |  |  | Schneider Electric | KSB160DC4 | Canalis | KSB160DC4 | KS AFTAKKAST 160A 3P+N+PE COMPACT NSX160
3640 | 2850139350 | EC000008 | KS AFTAKKAST 160A 3P+N+PE COMPACT NSX160 | EV009026 | Aftakkast railkoker | RAL-nummer | 9001 |  |  | Schneider Electric | KSB160DC4 | Canalis | KSB160DC4 | KS AFTAKKAST 160A 3P+N+PE COMPACT NSX160
3641 | 2850139350 | EC000008 | KS AFTAKKAST 160A 3P+N+PE COMPACT NSX160 |  | Aftakkast railkoker | Aantal CEE-contactdozen | 0 |  |  | Schneider Electric | KSB160DC4 | Canalis | KSB160DC4 | KS AFTAKKAST 160A 3P+N+PE COMPACT NSX160
3642 | 2850139351 | EC000008 | KS AFTAKKAST 160A 3P+PEN COMPACT NSX160 | EV009026 | Aftakkast railkoker | RAL-nummer | 9001 |  |  | Schneider Electric | KSB160DC5 | Canalis | KSB160DC5 | KS AFTAKKAST 160A 3P+PEN COMPACT NSX160
3643 | 2850139351 | EC000008 | KS AFTAKKAST 160A 3P+PEN COMPACT NSX160 |  | Aftakkast railkoker | Aantal CEE-contactdozen | 0 |  |  | Schneider Electric | KSB160DC5 | Canalis | KSB160DC5 | KS AFTAKKAST 160A 3P+PEN COMPACT NSX160
3644 | 2850139351 | EC000008 | KS AFTAKKAST 160A 3P+PEN COMPACT NSX160 | EV000494 | Aftakkast railkoker | Beveiliging | Geen |  |  | Schneider Electric | KSB160DC5 | Canalis | KSB160DC5 | KS AFTAKKAST 160A 3P+PEN COMPACT NSX160
3645 | 2850139351 | EC000008 | KS AFTAKKAST 160A 3P+PEN COMPACT NSX160 | EV008094 | Aftakkast railkoker | Hoogte | 342 |  | mm | Schneider Electric | KSB160DC5 | Canalis | KSB160DC5 | KS AFTAKKAST 160A 3P+PEN COMPACT NSX160
3646 | 2850139351 | EC000008 | KS AFTAKKAST 160A 3P+PEN COMPACT NSX160 |  | Aftakkast railkoker | Aantal contactdozen overig | 0 |  |  | Schneider Electric | KSB160DC5 | Canalis | KSB160DC5 | KS AFTAKKAST 160A 3P+PEN COMPACT NSX160
3647 | 2850139351 | EC000008 | KS AFTAKKAST 160A 3P+PEN COMPACT NSX160 |  | Aftakkast railkoker | Aantal NEMA-contactdozen | 0 |  |  | Schneider Electric | KSB160DC5 | Canalis | KSB160DC5 | KS AFTAKKAST 160A 3P+PEN COMPACT NSX160
3648 | 2850139351 | EC000008 | KS AFTAKKAST 160A 3P+PEN COMPACT NSX160 | EV000154 | Aftakkast railkoker | Uitvoering wandcontactdozen | Overig |  |  | Schneider Electric | KSB160DC5 | Canalis | KSB160DC5 | KS AFTAKKAST 160A 3P+PEN COMPACT NSX160
3649 | 2850139351 | EC000008 | KS AFTAKKAST 160A 3P+PEN COMPACT NSX160 |  | Aftakkast railkoker | Faseselectie | Nee |  |  | Schneider Electric | KSB160DC5 | Canalis | KSB160DC5 | KS AFTAKKAST 160A 3P+PEN COMPACT NSX160
3650 | 2850139351 | EC000008 | KS AFTAKKAST 160A 3P+PEN COMPACT NSX160 |  | Aftakkast railkoker | Lengte | 482 |  | mm | Schneider Electric | KSB160DC5 | Canalis | KSB160DC5 | KS AFTAKKAST 160A 3P+PEN COMPACT NSX160
3651 | 2850139351 | EC000008 | KS AFTAKKAST 160A 3P+PEN COMPACT NSX160 |  | Aftakkast railkoker | Met grendeling | Nee |  |  | Schneider Electric | KSB160DC5 | Canalis | KSB160DC5 | KS AFTAKKAST 160A 3P+PEN COMPACT NSX160
3652 | 2850139351 | EC000008 | KS AFTAKKAST 160A 3P+PEN COMPACT NSX160 | EV020026 | Aftakkast railkoker | Nom. (meet)spanning bij AC 50 Hz | 230 | 690 | V | Schneider Electric | KSB160DC5 | Canalis | KSB160DC5 | KS AFTAKKAST 160A 3P+PEN COMPACT NSX160
3653 | 2850139351 | EC000008 | KS AFTAKKAST 160A 3P+PEN COMPACT NSX160 | EV000149 | Aftakkast railkoker | Breedte | 246 |  | mm | Schneider Electric | KSB160DC5 | Canalis | KSB160DC5 | KS AFTAKKAST 160A 3P+PEN COMPACT NSX160
3654 | 2850139351 | EC000008 | KS AFTAKKAST 160A 3P+PEN COMPACT NSX160 | EV000599 | Aftakkast railkoker | Aantal polen | 3 |  |  | Schneider Electric | KSB160DC5 | Canalis | KSB160DC5 | KS AFTAKKAST 160A 3P+PEN COMPACT NSX160
3655 | 2850139351 | EC000008 | KS AFTAKKAST 160A 3P+PEN COMPACT NSX160 | EV000067 | Aftakkast railkoker | Aantal geleiders (excl. aarde) | 4 |  |  | Schneider Electric | KSB160DC5 | Canalis | KSB160DC5 | KS AFTAKKAST 160A 3P+PEN COMPACT NSX160
3656 | 2850139351 | EC000008 | KS AFTAKKAST 160A 3P+PEN COMPACT NSX160 | EV000202 | Aftakkast railkoker | Kleur | Wit |  |  | Schneider Electric | KSB160DC5 | Canalis | KSB160DC5 | KS AFTAKKAST 160A 3P+PEN COMPACT NSX160
3657 | 2850139351 | EC000008 | KS AFTAKKAST 160A 3P+PEN COMPACT NSX160 |  | Aftakkast railkoker | Nom. (meet)stroom bij AC 50 Hz | 160 |  | A | Schneider Electric | KSB160DC5 | Canalis | KSB160DC5 | KS AFTAKKAST 160A 3P+PEN COMPACT NSX160
3658 | 2850139351 | EC000008 | KS AFTAKKAST 160A 3P+PEN COMPACT NSX160 | EV008941 | Aftakkast railkoker | Aftakwijze | Leidinginvoer |  |  | Schneider Electric | KSB160DC5 | Canalis | KSB160DC5 | KS AFTAKKAST 160A 3P+PEN COMPACT NSX160
3659 | 2850139351 | EC000008 | KS AFTAKKAST 160A 3P+PEN COMPACT NSX160 | EV006420 | Aftakkast railkoker | Beschermingsgraad (IP) | IP55 |  |  | Schneider Electric | KSB160DC5 | Canalis | KSB160DC5 | KS AFTAKKAST 160A 3P+PEN COMPACT NSX160
3660 | 2850139352 | EC000008 | AFTAKKAST 160A 3P+PEN ZEK T00 BEVEILIGD | EV006420 | Aftakkast railkoker | Beschermingsgraad (IP) | IP55 |  |  | Schneider Electric | KSB160SE5 | Canalis | KSB160SE5 | AFTAKKAST 160A 3P+PEN ZEK T00 BEVEILIGD
3661 | 2850139352 | EC000008 | AFTAKKAST 160A 3P+PEN ZEK T00 BEVEILIGD | EV008941 | Aftakkast railkoker | Aftakwijze | Leidinginvoer |  |  | Schneider Electric | KSB160SE5 | Canalis | KSB160SE5 | AFTAKKAST 160A 3P+PEN ZEK T00 BEVEILIGD
3662 | 2850139352 | EC000008 | AFTAKKAST 160A 3P+PEN ZEK T00 BEVEILIGD |  | Aftakkast railkoker | Hoogte | 332 |  | mm | Schneider Electric | KSB160SE5 | Canalis | KSB160SE5 | AFTAKKAST 160A 3P+PEN ZEK T00 BEVEILIGD
3663 | 2850139352 | EC000008 | AFTAKKAST 160A 3P+PEN ZEK T00 BEVEILIGD |  | Aftakkast railkoker | Nom. (meet)stroom bij AC 50 Hz | 160 |  | A | Schneider Electric | KSB160SE5 | Canalis | KSB160SE5 | AFTAKKAST 160A 3P+PEN ZEK T00 BEVEILIGD
3664 | 2850139352 | EC000008 | AFTAKKAST 160A 3P+PEN ZEK T00 BEVEILIGD | EV000202 | Aftakkast railkoker | Kleur | Wit |  |  | Schneider Electric | KSB160SE5 | Canalis | KSB160SE5 | AFTAKKAST 160A 3P+PEN ZEK T00 BEVEILIGD
3665 | 2850139352 | EC000008 | AFTAKKAST 160A 3P+PEN ZEK T00 BEVEILIGD | EV000599 | Aftakkast railkoker | Aantal geleiders (excl. aarde) | 3 |  |  | Schneider Electric | KSB160SE5 | Canalis | KSB160SE5 | AFTAKKAST 160A 3P+PEN ZEK T00 BEVEILIGD
3666 | 2850139352 | EC000008 | AFTAKKAST 160A 3P+PEN ZEK T00 BEVEILIGD | EV000067 | Aftakkast railkoker | Aantal polen | 4 |  |  | Schneider Electric | KSB160SE5 | Canalis | KSB160SE5 | AFTAKKAST 160A 3P+PEN ZEK T00 BEVEILIGD
3667 | 2850139352 | EC000008 | AFTAKKAST 160A 3P+PEN ZEK T00 BEVEILIGD | EV020026 | Aftakkast railkoker | Nom. (meet)spanning bij AC 50 Hz | 230 | 690 | V | Schneider Electric | KSB160SE5 | Canalis | KSB160SE5 | AFTAKKAST 160A 3P+PEN ZEK T00 BEVEILIGD
3668 | 2850139352 | EC000008 | AFTAKKAST 160A 3P+PEN ZEK T00 BEVEILIGD |  | Aftakkast railkoker | Met grendeling | Nee |  |  | Schneider Electric | KSB160SE5 | Canalis | KSB160SE5 | AFTAKKAST 160A 3P+PEN ZEK T00 BEVEILIGD
3669 | 2850139352 | EC000008 | AFTAKKAST 160A 3P+PEN ZEK T00 BEVEILIGD |  | Aftakkast railkoker | Lengte | 482 |  | mm | Schneider Electric | KSB160SE5 | Canalis | KSB160SE5 | AFTAKKAST 160A 3P+PEN ZEK T00 BEVEILIGD
3670 | 2850139352 | EC000008 | AFTAKKAST 160A 3P+PEN ZEK T00 BEVEILIGD |  | Aftakkast railkoker | Breedte | 207 |  | mm | Schneider Electric | KSB160SE5 | Canalis | KSB160SE5 | AFTAKKAST 160A 3P+PEN ZEK T00 BEVEILIGD
3671 | 2850139352 | EC000008 | AFTAKKAST 160A 3P+PEN ZEK T00 BEVEILIGD | EV000154 | Aftakkast railkoker | Uitvoering wandcontactdozen | Overig |  |  | Schneider Electric | KSB160SE5 | Canalis | KSB160SE5 | AFTAKKAST 160A 3P+PEN ZEK T00 BEVEILIGD
3672 | 2850139352 | EC000008 | AFTAKKAST 160A 3P+PEN ZEK T00 BEVEILIGD |  | Aftakkast railkoker | Faseselectie | Nee |  |  | Schneider Electric | KSB160SE5 | Canalis | KSB160SE5 | AFTAKKAST 160A 3P+PEN ZEK T00 BEVEILIGD
3673 | 2850139352 | EC000008 | AFTAKKAST 160A 3P+PEN ZEK T00 BEVEILIGD |  | Aftakkast railkoker | Aantal NEMA-contactdozen | 0 |  |  | Schneider Electric | KSB160SE5 | Canalis | KSB160SE5 | AFTAKKAST 160A 3P+PEN ZEK T00 BEVEILIGD
3674 | 2850139352 | EC000008 | AFTAKKAST 160A 3P+PEN ZEK T00 BEVEILIGD |  | Aftakkast railkoker | Aantal contactdozen overig | 0 |  |  | Schneider Electric | KSB160SE5 | Canalis | KSB160SE5 | AFTAKKAST 160A 3P+PEN ZEK T00 BEVEILIGD
3675 | 2850139352 | EC000008 | AFTAKKAST 160A 3P+PEN ZEK T00 BEVEILIGD | EV000494 | Aftakkast railkoker | Beveiliging | Geen |  |  | Schneider Electric | KSB160SE5 | Canalis | KSB160SE5 | AFTAKKAST 160A 3P+PEN ZEK T00 BEVEILIGD
3676 | 2850139352 | EC000008 | AFTAKKAST 160A 3P+PEN ZEK T00 BEVEILIGD | EV009026 | Aftakkast railkoker | RAL-nummer | 9001 |  |  | Schneider Electric | KSB160SE5 | Canalis | KSB160SE5 | AFTAKKAST 160A 3P+PEN ZEK T00 BEVEILIGD
3677 | 2850139352 | EC000008 | AFTAKKAST 160A 3P+PEN ZEK T00 BEVEILIGD |  | Aftakkast railkoker | Aantal CEE-contactdozen | 0 |  |  | Schneider Electric | KSB160SE5 | Canalis | KSB160SE5 | AFTAKKAST 160A 3P+PEN ZEK T00 BEVEILIGD
3678 | 2850139353 | EC000008 | AFTAKKAST 160A 24 MODULES | EV009026 | Aftakkast railkoker | RAL-nummer | 9001 |  |  | Schneider Electric | Aftakkast railkoker | Canalis | KSB160SM424 | AFTAKKAST 160A 24 MODULES
3679 | 2850139353 | EC000008 | AFTAKKAST 160A 24 MODULES |  | Aftakkast railkoker | Aantal CEE-contactdozen | 0 |  |  | Schneider Electric | Aftakkast railkoker | Canalis | KSB160SM424 | AFTAKKAST 160A 24 MODULES
3680 | 2850139353 | EC000008 | AFTAKKAST 160A 24 MODULES | EV000494 | Aftakkast railkoker | Beveiliging | Geen |  |  | Schneider Electric | Aftakkast railkoker | Canalis | KSB160SM424 | AFTAKKAST 160A 24 MODULES
3681 | 2850139353 | EC000008 | AFTAKKAST 160A 24 MODULES |  | Aftakkast railkoker | Aantal contactdozen overig | 0 |  |  | Schneider Electric | Aftakkast railkoker | Canalis | KSB160SM424 | AFTAKKAST 160A 24 MODULES
3682 | 2850139353 | EC000008 | AFTAKKAST 160A 24 MODULES |  | Aftakkast railkoker | Aantal NEMA-contactdozen | 0 |  |  | Schneider Electric | Aftakkast railkoker | Canalis | KSB160SM424 | AFTAKKAST 160A 24 MODULES
3683 | 2850139353 | EC000008 | AFTAKKAST 160A 24 MODULES |  | Aftakkast railkoker | Faseselectie | Nee |  |  | Schneider Electric | Aftakkast railkoker | Canalis | KSB160SM424 | AFTAKKAST 160A 24 MODULES
3684 | 2850139353 | EC000008 | AFTAKKAST 160A 24 MODULES | EV000154 | Aftakkast railkoker | Uitvoering wandcontactdozen | Overig |  |  | Schneider Electric | Aftakkast railkoker | Canalis | KSB160SM424 | AFTAKKAST 160A 24 MODULES
3685 | 2850139353 | EC000008 | AFTAKKAST 160A 24 MODULES |  | Aftakkast railkoker | Met grendeling | Nee |  |  | Schneider Electric | Aftakkast railkoker | Canalis | KSB160SM424 | AFTAKKAST 160A 24 MODULES
3686 | 2850139353 | EC000008 | AFTAKKAST 160A 24 MODULES | EV020026 | Aftakkast railkoker | Nom. (meet)spanning bij AC 50 Hz | 230 | 690 | V | Schneider Electric | Aftakkast railkoker | Canalis | KSB160SM424 | AFTAKKAST 160A 24 MODULES
3687 | 2850139353 | EC000008 | AFTAKKAST 160A 24 MODULES | EV000599 | Aftakkast railkoker | Aantal polen | 3 |  |  | Schneider Electric | Aftakkast railkoker | Canalis | KSB160SM424 | AFTAKKAST 160A 24 MODULES
3688 | 2850139353 | EC000008 | AFTAKKAST 160A 24 MODULES | EV000067 | Aftakkast railkoker | Aantal geleiders (excl. aarde) | 4 |  |  | Schneider Electric | Aftakkast railkoker | Canalis | KSB160SM424 | AFTAKKAST 160A 24 MODULES
3689 | 2850139353 | EC000008 | AFTAKKAST 160A 24 MODULES | EV000202 | Aftakkast railkoker | Kleur | Wit |  |  | Schneider Electric | Aftakkast railkoker | Canalis | KSB160SM424 | AFTAKKAST 160A 24 MODULES
3690 | 2850139353 | EC000008 | AFTAKKAST 160A 24 MODULES |  | Aftakkast railkoker | Nom. (meet)stroom bij AC 50 Hz | 160 |  | A | Schneider Electric | Aftakkast railkoker | Canalis | KSB160SM424 | AFTAKKAST 160A 24 MODULES
3691 | 2850139353 | EC000008 | AFTAKKAST 160A 24 MODULES |  | Aftakkast railkoker | Breedte | 308 |  | mm | Schneider Electric | Aftakkast railkoker | Canalis | KSB160SM424 | AFTAKKAST 160A 24 MODULES
3692 | 2850139353 | EC000008 | AFTAKKAST 160A 24 MODULES | EV000159 | Aftakkast railkoker | Hoogte | 303 |  | mm | Schneider Electric | Aftakkast railkoker | Canalis | KSB160SM424 | AFTAKKAST 160A 24 MODULES
3693 | 2850139353 | EC000008 | AFTAKKAST 160A 24 MODULES | EV008941 | Aftakkast railkoker | Aftakwijze | Leidinginvoer |  |  | Schneider Electric | Aftakkast railkoker | Canalis | KSB160SM424 | AFTAKKAST 160A 24 MODULES
3694 | 2850139353 | EC000008 | AFTAKKAST 160A 24 MODULES | EV006420 | Aftakkast railkoker | Beschermingsgraad (IP) | IP55 |  |  | Schneider Electric | Aftakkast railkoker | Canalis | KSB160SM424 | AFTAKKAST 160A 24 MODULES
3695 | 2850139353 | EC000008 | AFTAKKAST 160A 24 MODULES |  | Aftakkast railkoker | Lengte | 494 |  | mm | Schneider Electric | Aftakkast railkoker | Canalis | KSB160SM424 | AFTAKKAST 160A 24 MODULES
3696 | 2850139354 | EC000008 | KS AFTAKKAST 250A 3P+N+PE COMPACT NSX250 | EV006420 | Aftakkast railkoker | Beschermingsgraad (IP) | IP55 |  |  | Schneider Electric | KSB250DC4 | Canalis | KSB250DC4 | KS AFTAKKAST 250A 3P+N+PE COMPACT NSX250
3697 | 2850139354 | EC000008 | KS AFTAKKAST 250A 3P+N+PE COMPACT NSX250 | EV008941 | Aftakkast railkoker | Aftakwijze | Leidinginvoer |  |  | Schneider Electric | KSB250DC4 | Canalis | KSB250DC4 | KS AFTAKKAST 250A 3P+N+PE COMPACT NSX250
3698 | 2850139354 | EC000008 | KS AFTAKKAST 250A 3P+N+PE COMPACT NSX250 |  | Aftakkast railkoker | Nom. (meet)stroom bij AC 50 Hz | 250 |  | A | Schneider Electric | KSB250DC4 | Canalis | KSB250DC4 | KS AFTAKKAST 250A 3P+N+PE COMPACT NSX250
3699 | 2850139354 | EC000008 | KS AFTAKKAST 250A 3P+N+PE COMPACT NSX250 | EV000198 | Aftakkast railkoker | Hoogte | 432 |  | mm | Schneider Electric | KSB250DC4 | Canalis | KSB250DC4 | KS AFTAKKAST 250A 3P+N+PE COMPACT NSX250
3700 | 2850139354 | EC000008 | KS AFTAKKAST 250A 3P+N+PE COMPACT NSX250 | EV000599 | Aftakkast railkoker | Aantal polen | 3 |  |  | Schneider Electric | KSB250DC4 | Canalis | KSB250DC4 | KS AFTAKKAST 250A 3P+N+PE COMPACT NSX250
3701 | 2850139354 | EC000008 | KS AFTAKKAST 250A 3P+N+PE COMPACT NSX250 | EV000202 | Aftakkast railkoker | Kleur | Wit |  |  | Schneider Electric | KSB250DC4 | Canalis | KSB250DC4 | KS AFTAKKAST 250A 3P+N+PE COMPACT NSX250
3702 | 2850139354 | EC000008 | KS AFTAKKAST 250A 3P+N+PE COMPACT NSX250 | EV003791 | Aftakkast railkoker | Lengte | 532 |  | mm | Schneider Electric | KSB250DC4 | Canalis | KSB250DC4 | KS AFTAKKAST 250A 3P+N+PE COMPACT NSX250
3703 | 2850139354 | EC000008 | KS AFTAKKAST 250A 3P+N+PE COMPACT NSX250 | EV000067 | Aftakkast railkoker | Aantal geleiders (excl. aarde) | 4 |  |  | Schneider Electric | KSB250DC4 | Canalis | KSB250DC4 | KS AFTAKKAST 250A 3P+N+PE COMPACT NSX250
3704 | 2850139354 | EC000008 | KS AFTAKKAST 250A 3P+N+PE COMPACT NSX250 | EV020026 | Aftakkast railkoker | Nom. (meet)spanning bij AC 50 Hz | 230 | 690 | V | Schneider Electric | KSB250DC4 | Canalis | KSB250DC4 | KS AFTAKKAST 250A 3P+N+PE COMPACT NSX250
3705 | 2850139354 | EC000008 | KS AFTAKKAST 250A 3P+N+PE COMPACT NSX250 |  | Aftakkast railkoker | Met grendeling | Nee |  |  | Schneider Electric | KSB250DC4 | Canalis | KSB250DC4 | KS AFTAKKAST 250A 3P+N+PE COMPACT NSX250
3706 | 2850139354 | EC000008 | KS AFTAKKAST 250A 3P+N+PE COMPACT NSX250 | EV000154 | Aftakkast railkoker | Uitvoering wandcontactdozen | Overig |  |  | Schneider Electric | KSB250DC4 | Canalis | KSB250DC4 | KS AFTAKKAST 250A 3P+N+PE COMPACT NSX250
3707 | 2850139354 | EC000008 | KS AFTAKKAST 250A 3P+N+PE COMPACT NSX250 |  | Aftakkast railkoker | Faseselectie | Nee |  |  | Schneider Electric | KSB250DC4 | Canalis | KSB250DC4 | KS AFTAKKAST 250A 3P+N+PE COMPACT NSX250
3708 | 2850139354 | EC000008 | KS AFTAKKAST 250A 3P+N+PE COMPACT NSX250 |  | Aftakkast railkoker | Aantal NEMA-contactdozen | 0 |  |  | Schneider Electric | KSB250DC4 | Canalis | KSB250DC4 | KS AFTAKKAST 250A 3P+N+PE COMPACT NSX250
3709 | 2850139354 | EC000008 | KS AFTAKKAST 250A 3P+N+PE COMPACT NSX250 |  | Aftakkast railkoker | Aantal contactdozen overig | 0 |  |  | Schneider Electric | KSB250DC4 | Canalis | KSB250DC4 | KS AFTAKKAST 250A 3P+N+PE COMPACT NSX250
3710 | 2850139354 | EC000008 | KS AFTAKKAST 250A 3P+N+PE COMPACT NSX250 |  | Aftakkast railkoker | Breedte | 300 |  | mm | Schneider Electric | KSB250DC4 | Canalis | KSB250DC4 | KS AFTAKKAST 250A 3P+N+PE COMPACT NSX250
3711 | 2850139354 | EC000008 | KS AFTAKKAST 250A 3P+N+PE COMPACT NSX250 | EV000494 | Aftakkast railkoker | Beveiliging | Geen |  |  | Schneider Electric | KSB250DC4 | Canalis | KSB250DC4 | KS AFTAKKAST 250A 3P+N+PE COMPACT NSX250
3712 | 2850139354 | EC000008 | KS AFTAKKAST 250A 3P+N+PE COMPACT NSX250 | EV009026 | Aftakkast railkoker | RAL-nummer | 9001 |  |  | Schneider Electric | KSB250DC4 | Canalis | KSB250DC4 | KS AFTAKKAST 250A 3P+N+PE COMPACT NSX250
3713 | 2850139354 | EC000008 | KS AFTAKKAST 250A 3P+N+PE COMPACT NSX250 |  | Aftakkast railkoker | Aantal CEE-contactdozen | 0 |  |  | Schneider Electric | KSB250DC4 | Canalis | KSB250DC4 | KS AFTAKKAST 250A 3P+N+PE COMPACT NSX250
3714 | 2850139355 | EC000008 | KS AFTAKKAST 250A 3P+PEN COMPACT NSX250 | EV009026 | Aftakkast railkoker | RAL-nummer | 9001 |  |  | Schneider Electric | KSB250DC5 | Canalis | KSB250DC5 | KS AFTAKKAST 250A 3P+PEN COMPACT NSX250
3715 | 2850139355 | EC000008 | KS AFTAKKAST 250A 3P+PEN COMPACT NSX250 |  | Aftakkast railkoker | Aantal CEE-contactdozen | 0 |  |  | Schneider Electric | KSB250DC5 | Canalis | KSB250DC5 | KS AFTAKKAST 250A 3P+PEN COMPACT NSX250
3716 | 2850139355 | EC000008 | KS AFTAKKAST 250A 3P+PEN COMPACT NSX250 | EV000494 | Aftakkast railkoker | Beveiliging | Geen |  |  | Schneider Electric | KSB250DC5 | Canalis | KSB250DC5 | KS AFTAKKAST 250A 3P+PEN COMPACT NSX250
3717 | 2850139355 | EC000008 | KS AFTAKKAST 250A 3P+PEN COMPACT NSX250 |  | Aftakkast railkoker | Breedte | 300 |  | mm | Schneider Electric | KSB250DC5 | Canalis | KSB250DC5 | KS AFTAKKAST 250A 3P+PEN COMPACT NSX250
3718 | 2850139355 | EC000008 | KS AFTAKKAST 250A 3P+PEN COMPACT NSX250 |  | Aftakkast railkoker | Aantal contactdozen overig | 0 |  |  | Schneider Electric | KSB250DC5 | Canalis | KSB250DC5 | KS AFTAKKAST 250A 3P+PEN COMPACT NSX250
3719 | 2850139355 | EC000008 | KS AFTAKKAST 250A 3P+PEN COMPACT NSX250 |  | Aftakkast railkoker | Aantal NEMA-contactdozen | 0 |  |  | Schneider Electric | KSB250DC5 | Canalis | KSB250DC5 | KS AFTAKKAST 250A 3P+PEN COMPACT NSX250
3720 | 2850139355 | EC000008 | KS AFTAKKAST 250A 3P+PEN COMPACT NSX250 |  | Aftakkast railkoker | Faseselectie | Nee |  |  | Schneider Electric | KSB250DC5 | Canalis | KSB250DC5 | KS AFTAKKAST 250A 3P+PEN COMPACT NSX250
3721 | 2850139355 | EC000008 | KS AFTAKKAST 250A 3P+PEN COMPACT NSX250 | EV000154 | Aftakkast railkoker | Uitvoering wandcontactdozen | Overig |  |  | Schneider Electric | KSB250DC5 | Canalis | KSB250DC5 | KS AFTAKKAST 250A 3P+PEN COMPACT NSX250
3722 | 2850139355 | EC000008 | KS AFTAKKAST 250A 3P+PEN COMPACT NSX250 |  | Aftakkast railkoker | Met grendeling | Nee |  |  | Schneider Electric | KSB250DC5 | Canalis | KSB250DC5 | KS AFTAKKAST 250A 3P+PEN COMPACT NSX250
3723 | 2850139355 | EC000008 | KS AFTAKKAST 250A 3P+PEN COMPACT NSX250 | EV020026 | Aftakkast railkoker | Nom. (meet)spanning bij AC 50 Hz | 230 | 690 | V | Schneider Electric | KSB250DC5 | Canalis | KSB250DC5 | KS AFTAKKAST 250A 3P+PEN COMPACT NSX250
3724 | 2850139355 | EC000008 | KS AFTAKKAST 250A 3P+PEN COMPACT NSX250 | EV000067 | Aftakkast railkoker | Aantal geleiders (excl. aarde) | 4 |  |  | Schneider Electric | KSB250DC5 | Canalis | KSB250DC5 | KS AFTAKKAST 250A 3P+PEN COMPACT NSX250
3725 | 2850139355 | EC000008 | KS AFTAKKAST 250A 3P+PEN COMPACT NSX250 | EV000599 | Aftakkast railkoker | Aantal polen | 3 |  |  | Schneider Electric | KSB250DC5 | Canalis | KSB250DC5 | KS AFTAKKAST 250A 3P+PEN COMPACT NSX250
3726 | 2850139355 | EC000008 | KS AFTAKKAST 250A 3P+PEN COMPACT NSX250 | EV003791 | Aftakkast railkoker | Lengte | 532 |  | mm | Schneider Electric | KSB250DC5 | Canalis | KSB250DC5 | KS AFTAKKAST 250A 3P+PEN COMPACT NSX250
3727 | 2850139355 | EC000008 | KS AFTAKKAST 250A 3P+PEN COMPACT NSX250 | EV000202 | Aftakkast railkoker | Kleur | Wit |  |  | Schneider Electric | KSB250DC5 | Canalis | KSB250DC5 | KS AFTAKKAST 250A 3P+PEN COMPACT NSX250
3728 | 2850139355 | EC000008 | KS AFTAKKAST 250A 3P+PEN COMPACT NSX250 | EV000198 | Aftakkast railkoker | Hoogte | 432 |  | mm | Schneider Electric | KSB250DC5 | Canalis | KSB250DC5 | KS AFTAKKAST 250A 3P+PEN COMPACT NSX250
3729 | 2850139355 | EC000008 | KS AFTAKKAST 250A 3P+PEN COMPACT NSX250 |  | Aftakkast railkoker | Nom. (meet)stroom bij AC 50 Hz | 250 |  | A | Schneider Electric | KSB250DC5 | Canalis | KSB250DC5 | KS AFTAKKAST 250A 3P+PEN COMPACT NSX250
3730 | 2850139355 | EC000008 | KS AFTAKKAST 250A 3P+PEN COMPACT NSX250 | EV008941 | Aftakkast railkoker | Aftakwijze | Leidinginvoer |  |  | Schneider Electric | KSB250DC5 | Canalis | KSB250DC5 | KS AFTAKKAST 250A 3P+PEN COMPACT NSX250
3731 | 2850139355 | EC000008 | KS AFTAKKAST 250A 3P+PEN COMPACT NSX250 | EV006420 | Aftakkast railkoker | Beschermingsgraad (IP) | IP55 |  |  | Schneider Electric | KSB250DC5 | Canalis | KSB250DC5 | KS AFTAKKAST 250A 3P+PEN COMPACT NSX250
3732 | 2850139356 | EC000008 | AFTAKKAST 250A ZEK T1 BEVEILIGD | EV006420 | Aftakkast railkoker | Beschermingsgraad (IP) | IP55 |  |  | Schneider Electric | KSB250SE5 | Canalis | KSB250SE5 | AFTAKKAST 250A ZEK T1 BEVEILIGD
3733 | 2850139356 | EC000008 | AFTAKKAST 250A ZEK T1 BEVEILIGD |  | Aftakkast railkoker | Nom. (meet)stroom bij AC 50 Hz | 250 |  | A | Schneider Electric | KSB250SE5 | Canalis | KSB250SE5 | AFTAKKAST 250A ZEK T1 BEVEILIGD
3734 | 2850139356 | EC000008 | AFTAKKAST 250A ZEK T1 BEVEILIGD | EV008941 | Aftakkast railkoker | Aftakwijze | Leidinginvoer |  |  | Schneider Electric | KSB250SE5 | Canalis | KSB250SE5 | AFTAKKAST 250A ZEK T1 BEVEILIGD
3735 | 2850139356 | EC000008 | AFTAKKAST 250A ZEK T1 BEVEILIGD | EV000198 | Aftakkast railkoker | Hoogte | 432 |  | mm | Schneider Electric | KSB250SE5 | Canalis | KSB250SE5 | AFTAKKAST 250A ZEK T1 BEVEILIGD
3736 | 2850139356 | EC000008 | AFTAKKAST 250A ZEK T1 BEVEILIGD | EV008244 | Aftakkast railkoker | Lengte | 630 |  | mm | Schneider Electric | KSB250SE5 | Canalis | KSB250SE5 | AFTAKKAST 250A ZEK T1 BEVEILIGD
3737 | 2850139356 | EC000008 | AFTAKKAST 250A ZEK T1 BEVEILIGD | EV000067 | Aftakkast railkoker | Aantal polen | 4 |  |  | Schneider Electric | KSB250SE5 | Canalis | KSB250SE5 | AFTAKKAST 250A ZEK T1 BEVEILIGD
3738 | 2850139356 | EC000008 | AFTAKKAST 250A ZEK T1 BEVEILIGD | EV000599 | Aftakkast railkoker | Aantal geleiders (excl. aarde) | 3 |  |  | Schneider Electric | KSB250SE5 | Canalis | KSB250SE5 | AFTAKKAST 250A ZEK T1 BEVEILIGD
3739 | 2850139356 | EC000008 | AFTAKKAST 250A ZEK T1 BEVEILIGD | EV000202 | Aftakkast railkoker | Kleur | Wit |  |  | Schneider Electric | KSB250SE5 | Canalis | KSB250SE5 | AFTAKKAST 250A ZEK T1 BEVEILIGD
3740 | 2850139356 | EC000008 | AFTAKKAST 250A ZEK T1 BEVEILIGD | EV020026 | Aftakkast railkoker | Nom. (meet)spanning bij AC 50 Hz | 230 | 690 | V | Schneider Electric | KSB250SE5 | Canalis | KSB250SE5 | AFTAKKAST 250A ZEK T1 BEVEILIGD
3741 | 2850139356 | EC000008 | AFTAKKAST 250A ZEK T1 BEVEILIGD |  | Aftakkast railkoker | Met grendeling | Nee |  |  | Schneider Electric | KSB250SE5 | Canalis | KSB250SE5 | AFTAKKAST 250A ZEK T1 BEVEILIGD
3742 | 2850139356 | EC000008 | AFTAKKAST 250A ZEK T1 BEVEILIGD | EV000154 | Aftakkast railkoker | Uitvoering wandcontactdozen | Overig |  |  | Schneider Electric | KSB250SE5 | Canalis | KSB250SE5 | AFTAKKAST 250A ZEK T1 BEVEILIGD
3743 | 2850139356 | EC000008 | AFTAKKAST 250A ZEK T1 BEVEILIGD |  | Aftakkast railkoker | Faseselectie | Nee |  |  | Schneider Electric | KSB250SE5 | Canalis | KSB250SE5 | AFTAKKAST 250A ZEK T1 BEVEILIGD
3744 | 2850139356 | EC000008 | AFTAKKAST 250A ZEK T1 BEVEILIGD |  | Aftakkast railkoker | Aantal contactdozen overig | 0 |  |  | Schneider Electric | KSB250SE5 | Canalis | KSB250SE5 | AFTAKKAST 250A ZEK T1 BEVEILIGD
3745 | 2850139356 | EC000008 | AFTAKKAST 250A ZEK T1 BEVEILIGD | EV008328 | Aftakkast railkoker | Breedte | 258 |  | mm | Schneider Electric | KSB250SE5 | Canalis | KSB250SE5 | AFTAKKAST 250A ZEK T1 BEVEILIGD
3746 | 2850139356 | EC000008 | AFTAKKAST 250A ZEK T1 BEVEILIGD |  | Aftakkast railkoker | Aantal NEMA-contactdozen | 0 |  |  | Schneider Electric | KSB250SE5 | Canalis | KSB250SE5 | AFTAKKAST 250A ZEK T1 BEVEILIGD
3747 | 2850139356 | EC000008 | AFTAKKAST 250A ZEK T1 BEVEILIGD | EV000494 | Aftakkast railkoker | Beveiliging | Geen |  |  | Schneider Electric | KSB250SE5 | Canalis | KSB250SE5 | AFTAKKAST 250A ZEK T1 BEVEILIGD
3748 | 2850139356 | EC000008 | AFTAKKAST 250A ZEK T1 BEVEILIGD | EV009026 | Aftakkast railkoker | RAL-nummer | 9001 |  |  | Schneider Electric | KSB250SE5 | Canalis | KSB250SE5 | AFTAKKAST 250A ZEK T1 BEVEILIGD
3749 | 2850139356 | EC000008 | AFTAKKAST 250A ZEK T1 BEVEILIGD |  | Aftakkast railkoker | Aantal CEE-contactdozen | 0 |  |  | Schneider Electric | KSB250SE5 | Canalis | KSB250SE5 | AFTAKKAST 250A ZEK T1 BEVEILIGD
3750 | 2850139358 | EC000008 | KS AFTAKKAST 400A 3P+N+PE COMPACT NSX400 | EV000494 | Aftakkast railkoker | Beveiliging | Geen |  |  | Schneider Electric | KSB400DC4 | Canalis | KSB400DC4 | KS AFTAKKAST 400A 3P+N+PE COMPACT NSX400
3751 | 2850139358 | EC000008 | KS AFTAKKAST 400A 3P+N+PE COMPACT NSX400 |  | Aftakkast railkoker | Aantal NEMA-contactdozen | 0 |  |  | Schneider Electric | KSB400DC4 | Canalis | KSB400DC4 | KS AFTAKKAST 400A 3P+N+PE COMPACT NSX400
3752 | 2850139358 | EC000008 | KS AFTAKKAST 400A 3P+N+PE COMPACT NSX400 | EV005410 | Aftakkast railkoker | Nom. (meet)stroom bij AC 50 Hz | 400 |  | A | Schneider Electric | KSB400DC4 | Canalis | KSB400DC4 | KS AFTAKKAST 400A 3P+N+PE COMPACT NSX400
3753 | 2850139358 | EC000008 | KS AFTAKKAST 400A 3P+N+PE COMPACT NSX400 | EV009026 | Aftakkast railkoker | RAL-nummer | 9001 |  |  | Schneider Electric | KSB400DC4 | Canalis | KSB400DC4 | KS AFTAKKAST 400A 3P+N+PE COMPACT NSX400
3754 | 2850139358 | EC000008 | KS AFTAKKAST 400A 3P+N+PE COMPACT NSX400 |  | Aftakkast railkoker | Aantal CEE-contactdozen | 0 |  |  | Schneider Electric | KSB400DC4 | Canalis | KSB400DC4 | KS AFTAKKAST 400A 3P+N+PE COMPACT NSX400
3755 | 2850139358 | EC000008 | KS AFTAKKAST 400A 3P+N+PE COMPACT NSX400 |  | Aftakkast railkoker | Aantal contactdozen overig | 0 |  |  | Schneider Electric | KSB400DC4 | Canalis | KSB400DC4 | KS AFTAKKAST 400A 3P+N+PE COMPACT NSX400
3756 | 2850139358 | EC000008 | KS AFTAKKAST 400A 3P+N+PE COMPACT NSX400 | EV000200 | Aftakkast railkoker | Hoogte | 438 |  | mm | Schneider Electric | KSB400DC4 | Canalis | KSB400DC4 | KS AFTAKKAST 400A 3P+N+PE COMPACT NSX400
3757 | 2850139358 | EC000008 | KS AFTAKKAST 400A 3P+N+PE COMPACT NSX400 | EV000154 | Aftakkast railkoker | Uitvoering wandcontactdozen | Overig |  |  | Schneider Electric | KSB400DC4 | Canalis | KSB400DC4 | KS AFTAKKAST 400A 3P+N+PE COMPACT NSX400
3758 | 2850139358 | EC000008 | KS AFTAKKAST 400A 3P+N+PE COMPACT NSX400 |  | Aftakkast railkoker | Faseselectie | Nee |  |  | Schneider Electric | KSB400DC4 | Canalis | KSB400DC4 | KS AFTAKKAST 400A 3P+N+PE COMPACT NSX400
3759 | 2850139358 | EC000008 | KS AFTAKKAST 400A 3P+N+PE COMPACT NSX400 |  | Aftakkast railkoker | Met grendeling | Nee |  |  | Schneider Electric | KSB400DC4 | Canalis | KSB400DC4 | KS AFTAKKAST 400A 3P+N+PE COMPACT NSX400
3760 | 2850139358 | EC000008 | KS AFTAKKAST 400A 3P+N+PE COMPACT NSX400 | EV020026 | Aftakkast railkoker | Nom. (meet)spanning bij AC 50 Hz | 230 | 690 | V | Schneider Electric | KSB400DC4 | Canalis | KSB400DC4 | KS AFTAKKAST 400A 3P+N+PE COMPACT NSX400
3761 | 2850139358 | EC000008 | KS AFTAKKAST 400A 3P+N+PE COMPACT NSX400 | EV000067 | Aftakkast railkoker | Aantal geleiders (excl. aarde) | 4 |  |  | Schneider Electric | KSB400DC4 | Canalis | KSB400DC4 | KS AFTAKKAST 400A 3P+N+PE COMPACT NSX400
3762 | 2850139358 | EC000008 | KS AFTAKKAST 400A 3P+N+PE COMPACT NSX400 | EV000599 | Aftakkast railkoker | Aantal polen | 3 |  |  | Schneider Electric | KSB400DC4 | Canalis | KSB400DC4 | KS AFTAKKAST 400A 3P+N+PE COMPACT NSX400
3763 | 2850139358 | EC000008 | KS AFTAKKAST 400A 3P+N+PE COMPACT NSX400 | EV000202 | Aftakkast railkoker | Kleur | Wit |  |  | Schneider Electric | KSB400DC4 | Canalis | KSB400DC4 | KS AFTAKKAST 400A 3P+N+PE COMPACT NSX400
3764 | 2850139358 | EC000008 | KS AFTAKKAST 400A 3P+N+PE COMPACT NSX400 |  | Aftakkast railkoker | Breedte | 350 |  | mm | Schneider Electric | KSB400DC4 | Canalis | KSB400DC4 | KS AFTAKKAST 400A 3P+N+PE COMPACT NSX400
3765 | 2850139358 | EC000008 | KS AFTAKKAST 400A 3P+N+PE COMPACT NSX400 | EV008941 | Aftakkast railkoker | Aftakwijze | Leidinginvoer |  |  | Schneider Electric | KSB400DC4 | Canalis | KSB400DC4 | KS AFTAKKAST 400A 3P+N+PE COMPACT NSX400
3766 | 2850139358 | EC000008 | KS AFTAKKAST 400A 3P+N+PE COMPACT NSX400 |  | Aftakkast railkoker | Lengte | 732 |  | mm | Schneider Electric | KSB400DC4 | Canalis | KSB400DC4 | KS AFTAKKAST 400A 3P+N+PE COMPACT NSX400
3767 | 2850139358 | EC000008 | KS AFTAKKAST 400A 3P+N+PE COMPACT NSX400 | EV006420 | Aftakkast railkoker | Beschermingsgraad (IP) | IP55 |  |  | Schneider Electric | KSB400DC4 | Canalis | KSB400DC4 | KS AFTAKKAST 400A 3P+N+PE COMPACT NSX400
3768 | 2850139359 | EC000008 | AFTAKKAST 50A ZEK BEVEILIGD | EV006420 | Aftakkast railkoker | Beschermingsgraad (IP) | IP55 |  |  | Schneider Electric | KSB50SN4 | Canalis | KSB50SN4 | AFTAKKAST 50A ZEK BEVEILIGD
3769 | 2850139359 | EC000008 | AFTAKKAST 50A ZEK BEVEILIGD | EV008941 | Aftakkast railkoker | Aftakwijze | Leidinginvoer |  |  | Schneider Electric | KSB50SN4 | Canalis | KSB50SN4 | AFTAKKAST 50A ZEK BEVEILIGD
3770 | 2850139359 | EC000008 | AFTAKKAST 50A ZEK BEVEILIGD | EV000202 | Aftakkast railkoker | Kleur | Wit |  |  | Schneider Electric | KSB50SN4 | Canalis | KSB50SN4 | AFTAKKAST 50A ZEK BEVEILIGD
3771 | 2850139359 | EC000008 | AFTAKKAST 50A ZEK BEVEILIGD |  | Aftakkast railkoker | Nom. (meet)stroom bij AC 50 Hz | 50 |  | A | Schneider Electric | KSB50SN4 | Canalis | KSB50SN4 | AFTAKKAST 50A ZEK BEVEILIGD
3772 | 2850139359 | EC000008 | AFTAKKAST 50A ZEK BEVEILIGD | EV000067 | Aftakkast railkoker | Aantal geleiders (excl. aarde) | 4 |  |  | Schneider Electric | KSB50SN4 | Canalis | KSB50SN4 | AFTAKKAST 50A ZEK BEVEILIGD
3773 | 2850139359 | EC000008 | AFTAKKAST 50A ZEK BEVEILIGD | EV000178 | Aftakkast railkoker | Lengte | 356 |  | mm | Schneider Electric | KSB50SN4 | Canalis | KSB50SN4 | AFTAKKAST 50A ZEK BEVEILIGD
3774 | 2850139359 | EC000008 | AFTAKKAST 50A ZEK BEVEILIGD | EV020026 | Aftakkast railkoker | Nom. (meet)spanning bij AC 50 Hz | 230 | 690 | V | Schneider Electric | KSB50SN4 | Canalis | KSB50SN4 | AFTAKKAST 50A ZEK BEVEILIGD
3775 | 2850139359 | EC000008 | AFTAKKAST 50A ZEK BEVEILIGD |  | Aftakkast railkoker | Met grendeling | Nee |  |  | Schneider Electric | KSB50SN4 | Canalis | KSB50SN4 | AFTAKKAST 50A ZEK BEVEILIGD
3776 | 2850139359 | EC000008 | AFTAKKAST 50A ZEK BEVEILIGD | EV000154 | Aftakkast railkoker | Uitvoering wandcontactdozen | Overig |  |  | Schneider Electric | KSB50SN4 | Canalis | KSB50SN4 | AFTAKKAST 50A ZEK BEVEILIGD
3777 | 2850139359 | EC000008 | AFTAKKAST 50A ZEK BEVEILIGD |  | Aftakkast railkoker | Faseselectie | Nee |  |  | Schneider Electric | KSB50SN4 | Canalis | KSB50SN4 | AFTAKKAST 50A ZEK BEVEILIGD
3778 | 2850139359 | EC000008 | AFTAKKAST 50A ZEK BEVEILIGD | EV000124 | Aftakkast railkoker | Hoogte | 167 |  | mm | Schneider Electric | KSB50SN4 | Canalis | KSB50SN4 | AFTAKKAST 50A ZEK BEVEILIGD
3779 | 2850139359 | EC000008 | AFTAKKAST 50A ZEK BEVEILIGD |  | Aftakkast railkoker | Aantal contactdozen overig | 0 |  |  | Schneider Electric | KSB50SN4 | Canalis | KSB50SN4 | AFTAKKAST 50A ZEK BEVEILIGD
3780 | 2850139359 | EC000008 | AFTAKKAST 50A ZEK BEVEILIGD | EV009026 | Aftakkast railkoker | RAL-nummer | 9001 |  |  | Schneider Electric | KSB50SN4 | Canalis | KSB50SN4 | AFTAKKAST 50A ZEK BEVEILIGD
3781 | 2850139359 | EC000008 | AFTAKKAST 50A ZEK BEVEILIGD |  | Aftakkast railkoker | Aantal CEE-contactdozen | 0 |  |  | Schneider Electric | KSB50SN4 | Canalis | KSB50SN4 | AFTAKKAST 50A ZEK BEVEILIGD
3782 | 2850139359 | EC000008 | AFTAKKAST 50A ZEK BEVEILIGD |  | Aftakkast railkoker | Breedte | 103 |  | mm | Schneider Electric | KSB50SN4 | Canalis | KSB50SN4 | AFTAKKAST 50A ZEK BEVEILIGD
3783 | 2850139359 | EC000008 | AFTAKKAST 50A ZEK BEVEILIGD |  | Aftakkast railkoker | Aantal NEMA-contactdozen | 0 |  |  | Schneider Electric | KSB50SN4 | Canalis | KSB50SN4 | AFTAKKAST 50A ZEK BEVEILIGD
3784 | 2850139359 | EC000008 | AFTAKKAST 50A ZEK BEVEILIGD |  | Aftakkast railkoker | Aantal polen | 5 |  |  | Schneider Electric | KSB50SN4 | Canalis | KSB50SN4 | AFTAKKAST 50A ZEK BEVEILIGD
3785 | 2850139359 | EC000008 | AFTAKKAST 50A ZEK BEVEILIGD | EV000494 | Aftakkast railkoker | Beveiliging | Geen |  |  | Schneider Electric | KSB50SN4 | Canalis | KSB50SN4 | AFTAKKAST 50A ZEK BEVEILIGD
3786 | 2850139360 | EC000008 | AFTAKKAST 50A 3P | EV000494 | Aftakkast railkoker | Beveiliging | Geen |  |  | Schneider Electric | KSB50SV5 | Canalis | KSB50SV5 | AFTAKKAST 50A 3P
3787 | 2850139360 | EC000008 | AFTAKKAST 50A 3P |  | Aftakkast railkoker | Aantal NEMA-contactdozen | 0 |  |  | Schneider Electric | KSB50SV5 | Canalis | KSB50SV5 | AFTAKKAST 50A 3P
3788 | 2850139360 | EC000008 | AFTAKKAST 50A 3P |  | Aftakkast railkoker | Breedte | 103 |  | mm | Schneider Electric | KSB50SV5 | Canalis | KSB50SV5 | AFTAKKAST 50A 3P
3789 | 2850139360 | EC000008 | AFTAKKAST 50A 3P | EV009026 | Aftakkast railkoker | RAL-nummer | 9001 |  |  | Schneider Electric | KSB50SV5 | Canalis | KSB50SV5 | AFTAKKAST 50A 3P
3790 | 2850139360 | EC000008 | AFTAKKAST 50A 3P |  | Aftakkast railkoker | Aantal CEE-contactdozen | 0 |  |  | Schneider Electric | KSB50SV5 | Canalis | KSB50SV5 | AFTAKKAST 50A 3P
3791 | 2850139360 | EC000008 | AFTAKKAST 50A 3P |  | Aftakkast railkoker | Aantal contactdozen overig | 0 |  |  | Schneider Electric | KSB50SV5 | Canalis | KSB50SV5 | AFTAKKAST 50A 3P
3792 | 2850139360 | EC000008 | AFTAKKAST 50A 3P |  | Aftakkast railkoker | Faseselectie | Nee |  |  | Schneider Electric | KSB50SV5 | Canalis | KSB50SV5 | AFTAKKAST 50A 3P
3793 | 2850139360 | EC000008 | AFTAKKAST 50A 3P | EV003747 | Aftakkast railkoker | Hoogte | 202 |  | mm | Schneider Electric | KSB50SV5 | Canalis | KSB50SV5 | AFTAKKAST 50A 3P
3794 | 2850139360 | EC000008 | AFTAKKAST 50A 3P | EV000154 | Aftakkast railkoker | Uitvoering wandcontactdozen | Overig |  |  | Schneider Electric | KSB50SV5 | Canalis | KSB50SV5 | AFTAKKAST 50A 3P
3795 | 2850139360 | EC000008 | AFTAKKAST 50A 3P |  | Aftakkast railkoker | Met grendeling | Nee |  |  | Schneider Electric | KSB50SV5 | Canalis | KSB50SV5 | AFTAKKAST 50A 3P
3796 | 2850139360 | EC000008 | AFTAKKAST 50A 3P | EV020026 | Aftakkast railkoker | Nom. (meet)spanning bij AC 50 Hz | 230 | 230 | V | Schneider Electric | KSB50SV5 | Canalis | KSB50SV5 | AFTAKKAST 50A 3P
3797 | 2850139360 | EC000008 | AFTAKKAST 50A 3P | EV000599 | Aftakkast railkoker | Aantal geleiders (excl. aarde) | 3 |  |  | Schneider Electric | KSB50SV5 | Canalis | KSB50SV5 | AFTAKKAST 50A 3P
3798 | 2850139360 | EC000008 | AFTAKKAST 50A 3P | EV000178 | Aftakkast railkoker | Lengte | 356 |  | mm | Schneider Electric | KSB50SV5 | Canalis | KSB50SV5 | AFTAKKAST 50A 3P
3799 | 2850139360 | EC000008 | AFTAKKAST 50A 3P | EV000067 | Aftakkast railkoker | Aantal polen | 4 |  |  | Schneider Electric | KSB50SV5 | Canalis | KSB50SV5 | AFTAKKAST 50A 3P
3800 | 2850139360 | EC000008 | AFTAKKAST 50A 3P |  | Aftakkast railkoker | Nom. (meet)stroom bij AC 50 Hz | 50 |  | A | Schneider Electric | KSB50SV5 | Canalis | KSB50SV5 | AFTAKKAST 50A 3P
3801 | 2850139360 | EC000008 | AFTAKKAST 50A 3P | EV000202 | Aftakkast railkoker | Kleur | Wit |  |  | Schneider Electric | KSB50SV5 | Canalis | KSB50SV5 | AFTAKKAST 50A 3P
3802 | 2850139360 | EC000008 | AFTAKKAST 50A 3P | EV008941 | Aftakkast railkoker | Aftakwijze | Leidinginvoer |  |  | Schneider Electric | KSB50SV5 | Canalis | KSB50SV5 | AFTAKKAST 50A 3P
3803 | 2850139360 | EC000008 | AFTAKKAST 50A 3P | EV006420 | Aftakkast railkoker | Beschermingsgraad (IP) | IP55 |  |  | Schneider Electric | KSB50SV5 | Canalis | KSB50SV5 | AFTAKKAST 50A 3P
3804 | 2850139362 | EC000008 | AFTAKKAST 63A ZEK BEVEILIGD | EV006420 | Aftakkast railkoker | Beschermingsgraad (IP) | IP55 |  |  | Schneider Electric | KSB63SD5 | Canalis | KSB63SD5 | AFTAKKAST 63A ZEK BEVEILIGD
3805 | 2850139362 | EC000008 | AFTAKKAST 63A ZEK BEVEILIGD | EV000073 | Aftakkast railkoker | Lengte | 44 |  | mm | Schneider Electric | KSB63SD5 | Canalis | KSB63SD5 | AFTAKKAST 63A ZEK BEVEILIGD
3806 | 2850139362 | EC000008 | AFTAKKAST 63A ZEK BEVEILIGD | EV002205 | Aftakkast railkoker | Nom. (meet)stroom bij AC 50 Hz | 63 |  | A | Schneider Electric | KSB63SD5 | Canalis | KSB63SD5 | AFTAKKAST 63A ZEK BEVEILIGD
3807 | 2850139362 | EC000008 | AFTAKKAST 63A ZEK BEVEILIGD | EV008941 | Aftakkast railkoker | Aftakwijze | Leidinginvoer |  |  | Schneider Electric | KSB63SD5 | Canalis | KSB63SD5 | AFTAKKAST 63A ZEK BEVEILIGD
3808 | 2850139362 | EC000008 | AFTAKKAST 63A ZEK BEVEILIGD |  | Aftakkast railkoker | Breedte | 128 |  | mm | Schneider Electric | KSB63SD5 | Canalis | KSB63SD5 | AFTAKKAST 63A ZEK BEVEILIGD
3809 | 2850139362 | EC000008 | AFTAKKAST 63A ZEK BEVEILIGD | EV000202 | Aftakkast railkoker | Kleur | Wit |  |  | Schneider Electric | KSB63SD5 | Canalis | KSB63SD5 | AFTAKKAST 63A ZEK BEVEILIGD
3810 | 2850139362 | EC000008 | AFTAKKAST 63A ZEK BEVEILIGD | EV000067 | Aftakkast railkoker | Aantal polen | 4 |  |  | Schneider Electric | KSB63SD5 | Canalis | KSB63SD5 | AFTAKKAST 63A ZEK BEVEILIGD
3811 | 2850139362 | EC000008 | AFTAKKAST 63A ZEK BEVEILIGD | EV000599 | Aftakkast railkoker | Aantal geleiders (excl. aarde) | 3 |  |  | Schneider Electric | KSB63SD5 | Canalis | KSB63SD5 | AFTAKKAST 63A ZEK BEVEILIGD
3812 | 2850139362 | EC000008 | AFTAKKAST 63A ZEK BEVEILIGD | EV020026 | Aftakkast railkoker | Nom. (meet)spanning bij AC 50 Hz | 230 | 690 | V | Schneider Electric | KSB63SD5 | Canalis | KSB63SD5 | AFTAKKAST 63A ZEK BEVEILIGD
3813 | 2850139362 | EC000008 | AFTAKKAST 63A ZEK BEVEILIGD |  | Aftakkast railkoker | Met grendeling | Nee |  |  | Schneider Electric | KSB63SD5 | Canalis | KSB63SD5 | AFTAKKAST 63A ZEK BEVEILIGD
3814 | 2850139362 | EC000008 | AFTAKKAST 63A ZEK BEVEILIGD | EV003747 | Aftakkast railkoker | Hoogte | 202 |  | mm | Schneider Electric | KSB63SD5 | Canalis | KSB63SD5 | AFTAKKAST 63A ZEK BEVEILIGD
3815 | 2850139362 | EC000008 | AFTAKKAST 63A ZEK BEVEILIGD | EV000154 | Aftakkast railkoker | Uitvoering wandcontactdozen | Overig |  |  | Schneider Electric | KSB63SD5 | Canalis | KSB63SD5 | AFTAKKAST 63A ZEK BEVEILIGD
3816 | 2850139362 | EC000008 | AFTAKKAST 63A ZEK BEVEILIGD |  | Aftakkast railkoker | Faseselectie | Nee |  |  | Schneider Electric | KSB63SD5 | Canalis | KSB63SD5 | AFTAKKAST 63A ZEK BEVEILIGD
3817 | 2850139362 | EC000008 | AFTAKKAST 63A ZEK BEVEILIGD |  | Aftakkast railkoker | Aantal contactdozen overig | 0 |  |  | Schneider Electric | KSB63SD5 | Canalis | KSB63SD5 | AFTAKKAST 63A ZEK BEVEILIGD
3818 | 2850139362 | EC000008 | AFTAKKAST 63A ZEK BEVEILIGD | EV009026 | Aftakkast railkoker | RAL-nummer | 9001 |  |  | Schneider Electric | KSB63SD5 | Canalis | KSB63SD5 | AFTAKKAST 63A ZEK BEVEILIGD
3819 | 2850139362 | EC000008 | AFTAKKAST 63A ZEK BEVEILIGD |  | Aftakkast railkoker | Aantal CEE-contactdozen | 0 |  |  | Schneider Electric | KSB63SD5 | Canalis | KSB63SD5 | AFTAKKAST 63A ZEK BEVEILIGD
3820 | 2850139362 | EC000008 | AFTAKKAST 63A ZEK BEVEILIGD |  | Aftakkast railkoker | Aantal NEMA-contactdozen | 0 |  |  | Schneider Electric | KSB63SD5 | Canalis | KSB63SD5 | AFTAKKAST 63A ZEK BEVEILIGD
3821 | 2850139362 | EC000008 | AFTAKKAST 63A ZEK BEVEILIGD | EV000494 | Aftakkast railkoker | Beveiliging | Geen |  |  | Schneider Electric | KSB63SD5 | Canalis | KSB63SD5 | AFTAKKAST 63A ZEK BEVEILIGD
3822 | 2850139363 | EC000008 | KS AFTAKKAST 63A 3P+PEN DIN 8 MOD | EV000494 | Aftakkast railkoker | Beveiliging | Geen |  |  | Schneider Electric | KSB63SM58 | Canalis | KSB63SM58 | KS AFTAKKAST 63A 3P+PEN DIN 8 MOD
3823 | 2850139363 | EC000008 | KS AFTAKKAST 63A 3P+PEN DIN 8 MOD |  | Aftakkast railkoker | Aantal NEMA-contactdozen | 0 |  |  | Schneider Electric | KSB63SM58 | Canalis | KSB63SM58 | KS AFTAKKAST 63A 3P+PEN DIN 8 MOD
3824 | 2850139363 | EC000008 | KS AFTAKKAST 63A 3P+PEN DIN 8 MOD | EV009026 | Aftakkast railkoker | RAL-nummer | 9001 |  |  | Schneider Electric | KSB63SM58 | Canalis | KSB63SM58 | KS AFTAKKAST 63A 3P+PEN DIN 8 MOD
3825 | 2850139363 | EC000008 | KS AFTAKKAST 63A 3P+PEN DIN 8 MOD |  | Aftakkast railkoker | Aantal CEE-contactdozen | 0 |  |  | Schneider Electric | KSB63SM58 | Canalis | KSB63SM58 | KS AFTAKKAST 63A 3P+PEN DIN 8 MOD
3826 | 2850139363 | EC000008 | KS AFTAKKAST 63A 3P+PEN DIN 8 MOD |  | Aftakkast railkoker | Aantal contactdozen overig | 0 |  |  | Schneider Electric | KSB63SM58 | Canalis | KSB63SM58 | KS AFTAKKAST 63A 3P+PEN DIN 8 MOD
3827 | 2850139363 | EC000008 | KS AFTAKKAST 63A 3P+PEN DIN 8 MOD |  | Aftakkast railkoker | Faseselectie | Nee |  |  | Schneider Electric | KSB63SM58 | Canalis | KSB63SM58 | KS AFTAKKAST 63A 3P+PEN DIN 8 MOD
3828 | 2850139363 | EC000008 | KS AFTAKKAST 63A 3P+PEN DIN 8 MOD | EV004701 | Aftakkast railkoker | Breedte | 133 |  | mm | Schneider Electric | KSB63SM58 | Canalis | KSB63SM58 | KS AFTAKKAST 63A 3P+PEN DIN 8 MOD
3829 | 2850139363 | EC000008 | KS AFTAKKAST 63A 3P+PEN DIN 8 MOD | EV000154 | Aftakkast railkoker | Uitvoering wandcontactdozen | Overig |  |  | Schneider Electric | KSB63SM58 | Canalis | KSB63SM58 | KS AFTAKKAST 63A 3P+PEN DIN 8 MOD
3830 | 2850139363 | EC000008 | KS AFTAKKAST 63A 3P+PEN DIN 8 MOD |  | Aftakkast railkoker | Met grendeling | Nee |  |  | Schneider Electric | KSB63SM58 | Canalis | KSB63SM58 | KS AFTAKKAST 63A 3P+PEN DIN 8 MOD
3831 | 2850139363 | EC000008 | KS AFTAKKAST 63A 3P+PEN DIN 8 MOD | EV008409 | Aftakkast railkoker | Lengte | 444 |  | mm | Schneider Electric | KSB63SM58 | Canalis | KSB63SM58 | KS AFTAKKAST 63A 3P+PEN DIN 8 MOD
3832 | 2850139363 | EC000008 | KS AFTAKKAST 63A 3P+PEN DIN 8 MOD | EV020026 | Aftakkast railkoker | Nom. (meet)spanning bij AC 50 Hz | 230 | 690 | V | Schneider Electric | KSB63SM58 | Canalis | KSB63SM58 | KS AFTAKKAST 63A 3P+PEN DIN 8 MOD
3833 | 2850139363 | EC000008 | KS AFTAKKAST 63A 3P+PEN DIN 8 MOD | EV000067 | Aftakkast railkoker | Aantal geleiders (excl. aarde) | 4 |  |  | Schneider Electric | KSB63SM58 | Canalis | KSB63SM58 | KS AFTAKKAST 63A 3P+PEN DIN 8 MOD
3834 | 2850139363 | EC000008 | KS AFTAKKAST 63A 3P+PEN DIN 8 MOD | EV000599 | Aftakkast railkoker | Aantal polen | 3 |  |  | Schneider Electric | KSB63SM58 | Canalis | KSB63SM58 | KS AFTAKKAST 63A 3P+PEN DIN 8 MOD
3835 | 2850139363 | EC000008 | KS AFTAKKAST 63A 3P+PEN DIN 8 MOD | EV000202 | Aftakkast railkoker | Kleur | Wit |  |  | Schneider Electric | KSB63SM58 | Canalis | KSB63SM58 | KS AFTAKKAST 63A 3P+PEN DIN 8 MOD
3836 | 2850139363 | EC000008 | KS AFTAKKAST 63A 3P+PEN DIN 8 MOD | EV008941 | Aftakkast railkoker | Aftakwijze | Leidinginvoer |  |  | Schneider Electric | KSB63SM58 | Canalis | KSB63SM58 | KS AFTAKKAST 63A 3P+PEN DIN 8 MOD
3837 | 2850139363 | EC000008 | KS AFTAKKAST 63A 3P+PEN DIN 8 MOD | EV002205 | Aftakkast railkoker | Nom. (meet)stroom bij AC 50 Hz | 63 |  | A | Schneider Electric | KSB63SM58 | Canalis | KSB63SM58 | KS AFTAKKAST 63A 3P+PEN DIN 8 MOD
3838 | 2850139363 | EC000008 | KS AFTAKKAST 63A 3P+PEN DIN 8 MOD |  | Aftakkast railkoker | Hoogte | 220 |  | mm | Schneider Electric | KSB63SM58 | Canalis | KSB63SM58 | KS AFTAKKAST 63A 3P+PEN DIN 8 MOD
3839 | 2850139363 | EC000008 | KS AFTAKKAST 63A 3P+PEN DIN 8 MOD | EV006420 | Aftakkast railkoker | Beschermingsgraad (IP) | IP55 |  |  | Schneider Electric | KSB63SM58 | Canalis | KSB63SM58 | KS AFTAKKAST 63A 3P+PEN DIN 8 MOD
3840 | 2850159311 | EC000008 | BD01-AK1X/2SD163A161 |  | Aftakkast railkoker | Met grendeling | Ja |  |  | Siemens AG | BVP:034269 | BVP | BVP:034269 | BD01-AK1X/2SD163A161
3841 | 2850159311 | EC000008 | BD01-AK1X/2SD163A161 | EV000270 | Aftakkast railkoker | Kleur | Grijs |  |  | Siemens AG | BVP:034269 | BVP | BVP:034269 | BD01-AK1X/2SD163A161
3842 | 2850159311 | EC000008 | BD01-AK1X/2SD163A161 | EV006419 | Aftakkast railkoker | Beschermingsgraad (IP) | IP54 |  |  | Siemens AG | BVP:034269 | BVP | BVP:034269 | BD01-AK1X/2SD163A161
3843 | 2850159311 | EC000008 | BD01-AK1X/2SD163A161 | EV003664 | Aftakkast railkoker | Hoogte | 137 |  | mm | Siemens AG | BVP:034269 | BVP | BVP:034269 | BD01-AK1X/2SD163A161
3844 | 2850159311 | EC000008 | BD01-AK1X/2SD163A161 |  | Aftakkast railkoker | Nom. (meet)stroom bij AC 50 Hz | 16 |  | A | Siemens AG | BVP:034269 | BVP | BVP:034269 | BD01-AK1X/2SD163A161
3845 | 2850159311 | EC000008 | BD01-AK1X/2SD163A161 |  | Aftakkast railkoker | Breedte | 160 |  | mm | Siemens AG | BVP:034269 | BVP | BVP:034269 | BD01-AK1X/2SD163A161
3846 | 2850159311 | EC000008 | BD01-AK1X/2SD163A161 | EV000381 | Aftakkast railkoker | Aftakwijze | Contactdoos |  |  | Siemens AG | BVP:034269 | BVP | BVP:034269 | BD01-AK1X/2SD163A161
3847 | 2850159311 | EC000008 | BD01-AK1X/2SD163A161 | EV020026 | Aftakkast railkoker | Nom. (meet)spanning bij AC 50 Hz | 230 | 230 | V | Siemens AG | BVP:034269 | BVP | BVP:034269 | BD01-AK1X/2SD163A161
3848 | 2850159311 | EC000008 | BD01-AK1X/2SD163A161 | EV000154 | Aftakkast railkoker | Beschermingsgraad (NEMA) | Overig |  |  | Siemens AG | BVP:034269 | BVP | BVP:034269 | BD01-AK1X/2SD163A161
3849 | 2850159311 | EC000008 | BD01-AK1X/2SD163A161 | EV010063 | Aftakkast railkoker | Uitvoering wandcontactdozen | Wandcontactdoos met randaarde CEE 7/3 (type F) 16 A |  |  | Siemens AG | BVP:034269 | BVP | BVP:034269 | BD01-AK1X/2SD163A161
3850 | 2850159311 | EC000008 | BD01-AK1X/2SD163A161 |  | Aftakkast railkoker | Faseselectie | Nee |  |  | Siemens AG | BVP:034269 | BVP | BVP:034269 | BD01-AK1X/2SD163A161
3851 | 2850159311 | EC000008 | BD01-AK1X/2SD163A161 | EV000154 | Aftakkast railkoker | Beveiliging | Overig |  |  | Siemens AG | BVP:034269 | BVP | BVP:034269 | BD01-AK1X/2SD163A161
3852 | 2850159311 | EC000008 | BD01-AK1X/2SD163A161 |  | Aftakkast railkoker | Aantal NEMA-contactdozen | 0 |  |  | Siemens AG | BVP:034269 | BVP | BVP:034269 | BD01-AK1X/2SD163A161
3853 | 2850159311 | EC000008 | BD01-AK1X/2SD163A161 |  | Aftakkast railkoker | Aantal contactdozen overig | 0 |  |  | Siemens AG | BVP:034269 | BVP | BVP:034269 | BD01-AK1X/2SD163A161
3854 | 2850159311 | EC000008 | BD01-AK1X/2SD163A161 |  | Aftakkast railkoker | RAL-nummer | 7035 |  |  | Siemens AG | BVP:034269 | BVP | BVP:034269 | BD01-AK1X/2SD163A161
3855 | 2850159311 | EC000008 | BD01-AK1X/2SD163A161 |  | Aftakkast railkoker | Aantal CEE-contactdozen | 0 |  |  | Siemens AG | BVP:034269 | BVP | BVP:034269 | BD01-AK1X/2SD163A161
3856 | 2850159311 | EC000008 | BD01-AK1X/2SD163A161 |  | Aftakkast railkoker | Aantal polen | 5 |  |  | Siemens AG | BVP:034269 | BVP | BVP:034269 | BD01-AK1X/2SD163A161
3857 | 2850159311 | EC000008 | BD01-AK1X/2SD163A161 |  | Aftakkast railkoker | Lengte | 195 |  | mm | Siemens AG | BVP:034269 | BVP | BVP:034269 | BD01-AK1X/2SD163A161
3858 | 2850159312 | EC000008 | BD01-GK2M2/F |  | Aftakkast railkoker | Aantal NEMA-contactdozen | 0 |  |  | Siemens AG | BVP:034289 | BVP | BVP:034289 | BD01-GK2M2/F
3859 | 2850159312 | EC000008 | BD01-GK2M2/F | EV005410 | Aftakkast railkoker | Nom. (meet)spanning bij AC 50 Hz | 400 | 400 | V | Siemens AG | BVP:034289 | BVP | BVP:034289 | BD01-GK2M2/F
3860 | 2850159312 | EC000008 | BD01-GK2M2/F |  | Aftakkast railkoker | RAL-nummer | 7035 |  |  | Siemens AG | BVP:034289 | BVP | BVP:034289 | BD01-GK2M2/F
3861 | 2850159312 | EC000008 | BD01-GK2M2/F |  | Aftakkast railkoker | Aantal CEE-contactdozen | 0 |  |  | Siemens AG | BVP:034289 | BVP | BVP:034289 | BD01-GK2M2/F
3862 | 2850159312 | EC000008 | BD01-GK2M2/F |  | Aftakkast railkoker | Aantal contactdozen overig | 0 |  |  | Siemens AG | BVP:034289 | BVP | BVP:034289 | BD01-GK2M2/F
3863 | 2850159312 | EC000008 | BD01-GK2M2/F | EV002154 | Aftakkast railkoker | Hoogte | 124 |  | mm | Siemens AG | BVP:034289 | BVP | BVP:034289 | BD01-GK2M2/F
3864 | 2850159312 | EC000008 | BD01-GK2M2/F | EV000154 | Aftakkast railkoker | Beveiliging | Overig |  |  | Siemens AG | BVP:034289 | BVP | BVP:034289 | BD01-GK2M2/F
3865 | 2850159312 | EC000008 | BD01-GK2M2/F |  | Aftakkast railkoker | Faseselectie | Nee |  |  | Siemens AG | BVP:034289 | BVP | BVP:034289 | BD01-GK2M2/F
3866 | 2850159312 | EC000008 | BD01-GK2M2/F | EV000154 | Aftakkast railkoker | Uitvoering wandcontactdozen | Overig |  |  | Siemens AG | BVP:034289 | BVP | BVP:034289 | BD01-GK2M2/F
3867 | 2850159312 | EC000008 | BD01-GK2M2/F | EV000154 | Aftakkast railkoker | Beschermingsgraad (NEMA) | Overig |  |  | Siemens AG | BVP:034289 | BVP | BVP:034289 | BD01-GK2M2/F
3868 | 2850159312 | EC000008 | BD01-GK2M2/F |  | Aftakkast railkoker | Breedte | 160 |  | mm | Siemens AG | BVP:034289 | BVP | BVP:034289 | BD01-GK2M2/F
3869 | 2850159312 | EC000008 | BD01-GK2M2/F | EV008319 | Aftakkast railkoker | Lengte | 245 |  | mm | Siemens AG | BVP:034289 | BVP | BVP:034289 | BD01-GK2M2/F
3870 | 2850159312 | EC000008 | BD01-GK2M2/F | EV008941 | Aftakkast railkoker | Aftakwijze | Leidinginvoer |  |  | Siemens AG | BVP:034289 | BVP | BVP:034289 | BD01-GK2M2/F
3871 | 2850159312 | EC000008 | BD01-GK2M2/F | EV000270 | Aftakkast railkoker | Kleur | Grijs |  |  | Siemens AG | BVP:034289 | BVP | BVP:034289 | BD01-GK2M2/F
3872 | 2850159312 | EC000008 | BD01-GK2M2/F |  | Aftakkast railkoker | Met grendeling | Ja |  |  | Siemens AG | BVP:034289 | BVP | BVP:034289 | BD01-GK2M2/F
3873 | 2850159312 | EC000008 | BD01-GK2M2/F | EV006419 | Aftakkast railkoker | Beschermingsgraad (IP) | IP54 |  |  | Siemens AG | BVP:034289 | BVP | BVP:034289 | BD01-GK2M2/F
3874 | 2850164944 | EC000008 | AFT.KAST | EV006420 | Aftakkast railkoker | Beschermingsgraad (IP) | IP55 |  |  | Schneider Electric | KNB32CP15D |  | KNB32CP15D | AFT.KAST
3875 | 2850164944 | EC000008 | AFT.KAST |  | Aftakkast railkoker | Breedte | 141 |  | mm | Schneider Electric | KNB32CP15D |  | KNB32CP15D | AFT.KAST
3876 | 2850164944 | EC000008 | AFT.KAST | EV000067 | Aftakkast railkoker | Aantal geleiders (excl. aarde) | 4 |  |  | Schneider Electric | KNB32CP15D |  | KNB32CP15D | AFT.KAST
3877 | 2850164944 | EC000008 | AFT.KAST |  | Aftakkast railkoker | Nom. (meet)stroom bij AC 50 Hz | 32 |  | A | Schneider Electric | KNB32CP15D |  | KNB32CP15D | AFT.KAST
3878 | 2850164944 | EC000008 | AFT.KAST | EV000202 | Aftakkast railkoker | Kleur | Wit |  |  | Schneider Electric | KNB32CP15D |  | KNB32CP15D | AFT.KAST
3879 | 2850164944 | EC000008 | AFT.KAST | EV000381 | Aftakkast railkoker | Aftakwijze | Contactdoos |  |  | Schneider Electric | KNB32CP15D |  | KNB32CP15D | AFT.KAST
3880 | 2850164944 | EC000008 | AFT.KAST | EV020026 | Aftakkast railkoker | Nom. (meet)spanning bij AC 50 Hz | 230 | 500 | V | Schneider Electric | KNB32CP15D |  | KNB32CP15D | AFT.KAST
3881 | 2850164944 | EC000008 | AFT.KAST |  | Aftakkast railkoker | Met grendeling | Nee |  |  | Schneider Electric | KNB32CP15D |  | KNB32CP15D | AFT.KAST
3882 | 2850164944 | EC000008 | AFT.KAST | EV000122 | Aftakkast railkoker | Hoogte | 165 |  | mm | Schneider Electric | KNB32CP15D |  | KNB32CP15D | AFT.KAST
3883 | 2850164944 | EC000008 | AFT.KAST | EV010064 | Aftakkast railkoker | Uitvoering wandcontactdozen | Wandcontactdoos met randaarde CEE 7/3 (type F) 16A + CEE wcd 5-polig 16 A |  |  | Schneider Electric | KNB32CP15D |  | KNB32CP15D | AFT.KAST
3884 | 2850164944 | EC000008 | AFT.KAST |  | Aftakkast railkoker | Faseselectie | Nee |  |  | Schneider Electric | KNB32CP15D |  | KNB32CP15D | AFT.KAST
3885 | 2850164944 | EC000008 | AFT.KAST | EV000601 | Aftakkast railkoker | Aantal contactdozen overig | 1 |  |  | Schneider Electric | KNB32CP15D |  | KNB32CP15D | AFT.KAST
3886 | 2850164944 | EC000008 | AFT.KAST |  | Aftakkast railkoker | Aantal NEMA-contactdozen | 0 |  |  | Schneider Electric | KNB32CP15D |  | KNB32CP15D | AFT.KAST
3887 | 2850164944 | EC000008 | AFT.KAST |  | Aftakkast railkoker | Lengte | 434 |  | mm | Schneider Electric | KNB32CP15D |  | KNB32CP15D | AFT.KAST
3888 | 2850164944 | EC000008 | AFT.KAST |  | Aftakkast railkoker | Aantal polen | 5 |  |  | Schneider Electric | KNB32CP15D |  | KNB32CP15D | AFT.KAST
3889 | 2850164944 | EC000008 | AFT.KAST | EV009026 | Aftakkast railkoker | RAL-nummer | 9001 |  |  | Schneider Electric | KNB32CP15D |  | KNB32CP15D | AFT.KAST
3890 | 2850164944 | EC000008 | AFT.KAST |  | Aftakkast railkoker | Aantal CEE-contactdozen | 0 |  |  | Schneider Electric | KNB32CP15D |  | KNB32CP15D | AFT.KAST
3891 | 2850164944 | EC000008 | AFT.KAST | EV000494 | Aftakkast railkoker | Beveiliging | Geen |  |  | Schneider Electric | KNB32CP15D |  | KNB32CP15D | AFT.KAST
3892 | 2850289217 | EC000008 | MRF Aftakkast 125A+schakelaar NH00 |  | Aftakkast railkoker | Nom. (meet)spanning bij AC 50 Hz | 0 | 400 | V | Legrand | MRF | MRF | 50411622 | MRF Aftakkast 125A+schakelaar NH00
3893 | 2850289217 | EC000008 | MRF Aftakkast 125A+schakelaar NH00 |  | Aftakkast railkoker | Lengte | 454 |  | mm | Legrand | MRF | MRF | 50411622 | MRF Aftakkast 125A+schakelaar NH00
3894 | 2850289217 | EC000008 | MRF Aftakkast 125A+schakelaar NH00 |  | Aftakkast railkoker | Aantal geleiders (excl. aarde) | 5 |  |  | Legrand | MRF | MRF | 50411622 | MRF Aftakkast 125A+schakelaar NH00
3895 | 2850289217 | EC000008 | MRF Aftakkast 125A+schakelaar NH00 | EV000106 | Aftakkast railkoker | Nom. (meet)stroom bij AC 50 Hz | 125 |  | A | Legrand | MRF | MRF | 50411622 | MRF Aftakkast 125A+schakelaar NH00
3896 | 2850289217 | EC000008 | MRF Aftakkast 125A+schakelaar NH00 |  | Aftakkast railkoker | Aantal contactdozen overig | 0 |  |  | Legrand | MRF | MRF | 50411622 | MRF Aftakkast 125A+schakelaar NH00
3897 | 2850289217 | EC000008 | MRF Aftakkast 125A+schakelaar NH00 |  | Aftakkast railkoker | Aantal CEE-contactdozen | 0 |  |  | Legrand | MRF | MRF | 50411622 | MRF Aftakkast 125A+schakelaar NH00
3898 | 2850289217 | EC000008 | MRF Aftakkast 125A+schakelaar NH00 |  | Aftakkast railkoker | Faseselectie | Nee |  |  | Legrand | MRF | MRF | 50411622 | MRF Aftakkast 125A+schakelaar NH00
3899 | 2850289217 | EC000008 | MRF Aftakkast 125A+schakelaar NH00 |  | Aftakkast railkoker | Met grendeling | Nee |  |  | Legrand | MRF | MRF | 50411622 | MRF Aftakkast 125A+schakelaar NH00
3900 | 2850289217 | EC000008 | MRF Aftakkast 125A+schakelaar NH00 | EV000154 | Aftakkast railkoker | Uitvoering wandcontactdozen | Overig |  |  | Legrand | MRF | MRF | 50411622 | MRF Aftakkast 125A+schakelaar NH00
3901 | 2850289217 | EC000008 | MRF Aftakkast 125A+schakelaar NH00 | EV000136 | Aftakkast railkoker | Aftakwijze | Kabel |  |  | Legrand | MRF | MRF | 50411622 | MRF Aftakkast 125A+schakelaar NH00
3902 | 2850289217 | EC000008 | MRF Aftakkast 125A+schakelaar NH00 | EV000599 | Aftakkast railkoker | Aantal polen | 3 |  |  | Legrand | MRF | MRF | 50411622 | MRF Aftakkast 125A+schakelaar NH00
3903 | 2850289217 | EC000008 | MRF Aftakkast 125A+schakelaar NH00 |  | Aftakkast railkoker | Breedte | 236 |  | mm | Legrand | MRF | MRF | 50411622 | MRF Aftakkast 125A+schakelaar NH00
3904 | 2850289217 | EC000008 | MRF Aftakkast 125A+schakelaar NH00 | EV000270 | Aftakkast railkoker | Kleur | Grijs |  |  | Legrand | MRF | MRF | 50411622 | MRF Aftakkast 125A+schakelaar NH00
3905 | 2850289217 | EC000008 | MRF Aftakkast 125A+schakelaar NH00 |  | Aftakkast railkoker | Hoogte | 225 |  | mm | Legrand | MRF | MRF | 50411622 | MRF Aftakkast 125A+schakelaar NH00
3906 | 2850289217 | EC000008 | MRF Aftakkast 125A+schakelaar NH00 | EV006420 | Aftakkast railkoker | Beschermingsgraad (IP) | IP55 |  |  | Legrand | MRF | MRF | 50411622 | MRF Aftakkast 125A+schakelaar NH00
3907 | 2850292866 | EC000008 | MONTAGEPLAAT H105MM PH1+PH3 |  | Aftakkast railkoker | Met grendeling | Ja |  |  | Schneider Electric | AK5PA211PH13 | Linergy | AK5PA211PH13 | MONTAGEPLAAT H105MM PH1+PH3
3908 | 2850292866 | EC000008 | MONTAGEPLAAT H105MM PH1+PH3 | EV000270 | Aftakkast railkoker | Kleur | Grijs |  |  | Schneider Electric | AK5PA211PH13 | Linergy | AK5PA211PH13 | MONTAGEPLAAT H105MM PH1+PH3
3909 | 2850292866 | EC000008 | MONTAGEPLAAT H105MM PH1+PH3 |  | Aftakkast railkoker | Breedte | 46 |  | mm | Schneider Electric | AK5PA211PH13 | Linergy | AK5PA211PH13 | MONTAGEPLAAT H105MM PH1+PH3
3910 | 2850292866 | EC000008 | MONTAGEPLAAT H105MM PH1+PH3 | EV000096 | Aftakkast railkoker | Hoogte | 105 |  | mm | Schneider Electric | AK5PA211PH13 | Linergy | AK5PA211PH13 | MONTAGEPLAAT H105MM PH1+PH3
3911 | 2850292866 | EC000008 | MONTAGEPLAAT H105MM PH1+PH3 |  | Aftakkast railkoker | Faseselectie | Ja |  |  | Schneider Electric | AK5PA211PH13 | Linergy | AK5PA211PH13 | MONTAGEPLAAT H105MM PH1+PH3
3912 | 2850292866 | EC000008 | MONTAGEPLAAT H105MM PH1+PH3 | EV006405 | Aftakkast railkoker | Beschermingsgraad (IP) | IP20 |  |  | Schneider Electric | AK5PA211PH13 | Linergy | AK5PA211PH13 | MONTAGEPLAAT H105MM PH1+PH3
3913 | 2850292866 | EC000008 | MONTAGEPLAAT H105MM PH1+PH3 | EV000136 | Aftakkast railkoker | Aftakwijze | Kabel |  |  | Schneider Electric | AK5PA211PH13 | Linergy | AK5PA211PH13 | MONTAGEPLAAT H105MM PH1+PH3
3914 | 2850292866 | EC000008 | MONTAGEPLAAT H105MM PH1+PH3 |  | Aftakkast railkoker | Nom. (meet)stroom bij AC 50 Hz | 25 |  | A | Schneider Electric | AK5PA211PH13 | Linergy | AK5PA211PH13 | MONTAGEPLAAT H105MM PH1+PH3
3915 | 2850292866 | EC000008 | MONTAGEPLAAT H105MM PH1+PH3 | EV000154 | Aftakkast railkoker | Uitvoering wandcontactdozen | Overig |  |  | Schneider Electric | AK5PA211PH13 | Linergy | AK5PA211PH13 | MONTAGEPLAAT H105MM PH1+PH3
3916 | 2850292866 | EC000008 | MONTAGEPLAAT H105MM PH1+PH3 |  | Aftakkast railkoker | Aantal contactdozen overig | 0 |  |  | Schneider Electric | AK5PA211PH13 | Linergy | AK5PA211PH13 | MONTAGEPLAAT H105MM PH1+PH3
3917 | 2850292866 | EC000008 | MONTAGEPLAAT H105MM PH1+PH3 |  | Aftakkast railkoker | Aantal NEMA-contactdozen | 0 |  |  | Schneider Electric | AK5PA211PH13 | Linergy | AK5PA211PH13 | MONTAGEPLAAT H105MM PH1+PH3
3918 | 2850292866 | EC000008 | MONTAGEPLAAT H105MM PH1+PH3 | EV005410 | Aftakkast railkoker | Nom. (meet)spanning bij AC 50 Hz | 400 | 690 | V | Schneider Electric | AK5PA211PH13 | Linergy | AK5PA211PH13 | MONTAGEPLAAT H105MM PH1+PH3
3919 | 2850292866 | EC000008 | MONTAGEPLAAT H105MM PH1+PH3 | EV000066 | Aftakkast railkoker | Aantal geleiders (excl. aarde) | 2 |  |  | Schneider Electric | AK5PA211PH13 | Linergy | AK5PA211PH13 | MONTAGEPLAAT H105MM PH1+PH3
3920 | 2850292866 | EC000008 | MONTAGEPLAAT H105MM PH1+PH3 | EV004243 | Aftakkast railkoker | Lengte | 54 |  | mm | Schneider Electric | AK5PA211PH13 | Linergy | AK5PA211PH13 | MONTAGEPLAAT H105MM PH1+PH3
3921 | 2850292866 | EC000008 | MONTAGEPLAAT H105MM PH1+PH3 | EV000066 | Aftakkast railkoker | Aantal polen | 2 |  |  | Schneider Electric | AK5PA211PH13 | Linergy | AK5PA211PH13 | MONTAGEPLAAT H105MM PH1+PH3
3922 | 2850292866 | EC000008 | MONTAGEPLAAT H105MM PH1+PH3 | EV000494 | Aftakkast railkoker | Beveiliging | Geen |  |  | Schneider Electric | AK5PA211PH13 | Linergy | AK5PA211PH13 | MONTAGEPLAAT H105MM PH1+PH3
3923 | 2850292866 | EC000008 | MONTAGEPLAAT H105MM PH1+PH3 |  | Aftakkast railkoker | RAL-nummer | 7021 |  |  | Schneider Electric | AK5PA211PH13 | Linergy | AK5PA211PH13 | MONTAGEPLAAT H105MM PH1+PH3
3924 | 2850292866 | EC000008 | MONTAGEPLAAT H105MM PH1+PH3 |  | Aftakkast railkoker | Aantal CEE-contactdozen | 0 |  |  | Schneider Electric | AK5PA211PH13 | Linergy | AK5PA211PH13 | MONTAGEPLAAT H105MM PH1+PH3
3925 | 2850292867 | EC000008 | MONTAGEPLAAT H105MM PH2+PH3 |  | Aftakkast railkoker | RAL-nummer | 7021 |  |  | Schneider Electric | AK5PA211PH23 | Linergy | AK5PA211PH23 | MONTAGEPLAAT H105MM PH2+PH3
3926 | 2850292867 | EC000008 | MONTAGEPLAAT H105MM PH2+PH3 |  | Aftakkast railkoker | Aantal CEE-contactdozen | 0 |  |  | Schneider Electric | AK5PA211PH23 | Linergy | AK5PA211PH23 | MONTAGEPLAAT H105MM PH2+PH3
3927 | 2850292867 | EC000008 | MONTAGEPLAAT H105MM PH2+PH3 | EV000494 | Aftakkast railkoker | Beveiliging | Geen |  |  | Schneider Electric | AK5PA211PH23 | Linergy | AK5PA211PH23 | MONTAGEPLAAT H105MM PH2+PH3
3928 | 2850292867 | EC000008 | MONTAGEPLAAT H105MM PH2+PH3 | EV000066 | Aftakkast railkoker | Aantal polen | 2 |  |  | Schneider Electric | AK5PA211PH23 | Linergy | AK5PA211PH23 | MONTAGEPLAAT H105MM PH2+PH3
3929 | 2850292867 | EC000008 | MONTAGEPLAAT H105MM PH2+PH3 | EV004243 | Aftakkast railkoker | Lengte | 54 |  | mm | Schneider Electric | AK5PA211PH23 | Linergy | AK5PA211PH23 | MONTAGEPLAAT H105MM PH2+PH3
3930 | 2850292867 | EC000008 | MONTAGEPLAAT H105MM PH2+PH3 | EV000066 | Aftakkast railkoker | Aantal geleiders (excl. aarde) | 2 |  |  | Schneider Electric | AK5PA211PH23 | Linergy | AK5PA211PH23 | MONTAGEPLAAT H105MM PH2+PH3
3931 | 2850292867 | EC000008 | MONTAGEPLAAT H105MM PH2+PH3 | EV005410 | Aftakkast railkoker | Nom. (meet)spanning bij AC 50 Hz | 400 | 690 | V | Schneider Electric | AK5PA211PH23 | Linergy | AK5PA211PH23 | MONTAGEPLAAT H105MM PH2+PH3
3932 | 2850292867 | EC000008 | MONTAGEPLAAT H105MM PH2+PH3 |  | Aftakkast railkoker | Aantal NEMA-contactdozen | 0 |  |  | Schneider Electric | AK5PA211PH23 | Linergy | AK5PA211PH23 | MONTAGEPLAAT H105MM PH2+PH3
3933 | 2850292867 | EC000008 | MONTAGEPLAAT H105MM PH2+PH3 |  | Aftakkast railkoker | Aantal contactdozen overig | 0 |  |  | Schneider Electric | AK5PA211PH23 | Linergy | AK5PA211PH23 | MONTAGEPLAAT H105MM PH2+PH3
3934 | 2850292867 | EC000008 | MONTAGEPLAAT H105MM PH2+PH3 | EV000154 | Aftakkast railkoker | Uitvoering wandcontactdozen | Overig |  |  | Schneider Electric | AK5PA211PH23 | Linergy | AK5PA211PH23 | MONTAGEPLAAT H105MM PH2+PH3
3935 | 2850292867 | EC000008 | MONTAGEPLAAT H105MM PH2+PH3 |  | Aftakkast railkoker | Nom. (meet)stroom bij AC 50 Hz | 25 |  | A | Schneider Electric | AK5PA211PH23 | Linergy | AK5PA211PH23 | MONTAGEPLAAT H105MM PH2+PH3
3936 | 2850292867 | EC000008 | MONTAGEPLAAT H105MM PH2+PH3 | EV000136 | Aftakkast railkoker | Aftakwijze | Kabel |  |  | Schneider Electric | AK5PA211PH23 | Linergy | AK5PA211PH23 | MONTAGEPLAAT H105MM PH2+PH3
3937 | 2850292867 | EC000008 | MONTAGEPLAAT H105MM PH2+PH3 | EV006405 | Aftakkast railkoker | Beschermingsgraad (IP) | IP20 |  |  | Schneider Electric | AK5PA211PH23 | Linergy | AK5PA211PH23 | MONTAGEPLAAT H105MM PH2+PH3
3938 | 2850292867 | EC000008 | MONTAGEPLAAT H105MM PH2+PH3 |  | Aftakkast railkoker | Faseselectie | Ja |  |  | Schneider Electric | AK5PA211PH23 | Linergy | AK5PA211PH23 | MONTAGEPLAAT H105MM PH2+PH3
3939 | 2850292867 | EC000008 | MONTAGEPLAAT H105MM PH2+PH3 | EV000096 | Aftakkast railkoker | Hoogte | 105 |  | mm | Schneider Electric | AK5PA211PH23 | Linergy | AK5PA211PH23 | MONTAGEPLAAT H105MM PH2+PH3
3940 | 2850292867 | EC000008 | MONTAGEPLAAT H105MM PH2+PH3 |  | Aftakkast railkoker | Breedte | 46 |  | mm | Schneider Electric | AK5PA211PH23 | Linergy | AK5PA211PH23 | MONTAGEPLAAT H105MM PH2+PH3
3941 | 2850292867 | EC000008 | MONTAGEPLAAT H105MM PH2+PH3 | EV000270 | Aftakkast railkoker | Kleur | Grijs |  |  | Schneider Electric | AK5PA211PH23 | Linergy | AK5PA211PH23 | MONTAGEPLAAT H105MM PH2+PH3
3942 | 2850292867 | EC000008 | MONTAGEPLAAT H105MM PH2+PH3 |  | Aftakkast railkoker | Met grendeling | Ja |  |  | Schneider Electric | AK5PA211PH23 | Linergy | AK5PA211PH23 | MONTAGEPLAAT H105MM PH2+PH3
3943 | 2850292868 | EC000008 | MONTAGEPLAAT H105MM 3PH+C |  | Aftakkast railkoker | Met grendeling | Ja |  |  | Schneider Electric | AK5PA2311 | Linergy | AK5PA2311 | MONTAGEPLAAT H105MM 3PH+C
3944 | 2850292868 | EC000008 | MONTAGEPLAAT H105MM 3PH+C | EV000270 | Aftakkast railkoker | Kleur | Grijs |  |  | Schneider Electric | AK5PA2311 | Linergy | AK5PA2311 | MONTAGEPLAAT H105MM 3PH+C
3945 | 2850292868 | EC000008 | MONTAGEPLAAT H105MM 3PH+C |  | Aftakkast railkoker | Breedte | 46 |  | mm | Schneider Electric | AK5PA2311 | Linergy | AK5PA2311 | MONTAGEPLAAT H105MM 3PH+C
3946 | 2850292868 | EC000008 | MONTAGEPLAAT H105MM 3PH+C | EV000096 | Aftakkast railkoker | Hoogte | 105 |  | mm | Schneider Electric | AK5PA2311 | Linergy | AK5PA2311 | MONTAGEPLAAT H105MM 3PH+C
3947 | 2850292868 | EC000008 | MONTAGEPLAAT H105MM 3PH+C | EV006405 | Aftakkast railkoker | Beschermingsgraad (IP) | IP20 |  |  | Schneider Electric | AK5PA2311 | Linergy | AK5PA2311 | MONTAGEPLAAT H105MM 3PH+C
3948 | 2850292868 | EC000008 | MONTAGEPLAAT H105MM 3PH+C | EV000067 | Aftakkast railkoker | Aantal geleiders (excl. aarde) | 4 |  |  | Schneider Electric | AK5PA2311 | Linergy | AK5PA2311 | MONTAGEPLAAT H105MM 3PH+C
3949 | 2850292868 | EC000008 | MONTAGEPLAAT H105MM 3PH+C | EV000599 | Aftakkast railkoker | Aantal polen | 3 |  |  | Schneider Electric | AK5PA2311 | Linergy | AK5PA2311 | MONTAGEPLAAT H105MM 3PH+C
3950 | 2850292868 | EC000008 | MONTAGEPLAAT H105MM 3PH+C | EV000136 | Aftakkast railkoker | Aftakwijze | Kabel |  |  | Schneider Electric | AK5PA2311 | Linergy | AK5PA2311 | MONTAGEPLAAT H105MM 3PH+C
3951 | 2850292868 | EC000008 | MONTAGEPLAAT H105MM 3PH+C |  | Aftakkast railkoker | Nom. (meet)stroom bij AC 50 Hz | 25 |  | A | Schneider Electric | AK5PA2311 | Linergy | AK5PA2311 | MONTAGEPLAAT H105MM 3PH+C
3952 | 2850292868 | EC000008 | MONTAGEPLAAT H105MM 3PH+C | EV000154 | Aftakkast railkoker | Uitvoering wandcontactdozen | Overig |  |  | Schneider Electric | AK5PA2311 | Linergy | AK5PA2311 | MONTAGEPLAAT H105MM 3PH+C
3953 | 2850292868 | EC000008 | MONTAGEPLAAT H105MM 3PH+C |  | Aftakkast railkoker | Faseselectie | Nee |  |  | Schneider Electric | AK5PA2311 | Linergy | AK5PA2311 | MONTAGEPLAAT H105MM 3PH+C
3954 | 2850292868 | EC000008 | MONTAGEPLAAT H105MM 3PH+C |  | Aftakkast railkoker | Aantal contactdozen overig | 0 |  |  | Schneider Electric | AK5PA2311 | Linergy | AK5PA2311 | MONTAGEPLAAT H105MM 3PH+C
3955 | 2850292868 | EC000008 | MONTAGEPLAAT H105MM 3PH+C |  | Aftakkast railkoker | Aantal NEMA-contactdozen | 0 |  |  | Schneider Electric | AK5PA2311 | Linergy | AK5PA2311 | MONTAGEPLAAT H105MM 3PH+C
3956 | 2850292868 | EC000008 | MONTAGEPLAAT H105MM 3PH+C | EV005410 | Aftakkast railkoker | Nom. (meet)spanning bij AC 50 Hz | 400 | 690 | V | Schneider Electric | AK5PA2311 | Linergy | AK5PA2311 | MONTAGEPLAAT H105MM 3PH+C
3957 | 2850292868 | EC000008 | MONTAGEPLAAT H105MM 3PH+C | EV004243 | Aftakkast railkoker | Lengte | 54 |  | mm | Schneider Electric | AK5PA2311 | Linergy | AK5PA2311 | MONTAGEPLAAT H105MM 3PH+C
3958 | 2850292868 | EC000008 | MONTAGEPLAAT H105MM 3PH+C | EV000494 | Aftakkast railkoker | Beveiliging | Geen |  |  | Schneider Electric | AK5PA2311 | Linergy | AK5PA2311 | MONTAGEPLAAT H105MM 3PH+C
3959 | 2850292868 | EC000008 | MONTAGEPLAAT H105MM 3PH+C |  | Aftakkast railkoker | RAL-nummer | 7021 |  |  | Schneider Electric | AK5PA2311 | Linergy | AK5PA2311 | MONTAGEPLAAT H105MM 3PH+C
3960 | 2850292868 | EC000008 | MONTAGEPLAAT H105MM 3PH+C |  | Aftakkast railkoker | Aantal CEE-contactdozen | 0 |  |  | Schneider Electric | AK5PA2311 | Linergy | AK5PA2311 | MONTAGEPLAAT H105MM 3PH+C
3961 | 2850292869 | EC000008 | MONTAGEPLAAT H190MM 3PH+C |  | Aftakkast railkoker | RAL-nummer | 7021 |  |  | Schneider Electric | AK5PA2312 | Linergy | AK5PA2312 | MONTAGEPLAAT H190MM 3PH+C
3962 | 2850292869 | EC000008 | MONTAGEPLAAT H190MM 3PH+C |  | Aftakkast railkoker | Aantal CEE-contactdozen | 0 |  |  | Schneider Electric | AK5PA2312 | Linergy | AK5PA2312 | MONTAGEPLAAT H190MM 3PH+C
3963 | 2850292869 | EC000008 | MONTAGEPLAAT H190MM 3PH+C | EV000494 | Aftakkast railkoker | Beveiliging | Geen |  |  | Schneider Electric | AK5PA2312 | Linergy | AK5PA2312 | MONTAGEPLAAT H190MM 3PH+C
3964 | 2850292869 | EC000008 | MONTAGEPLAAT H190MM 3PH+C | EV004243 | Aftakkast railkoker | Lengte | 54 |  | mm | Schneider Electric | AK5PA2312 | Linergy | AK5PA2312 | MONTAGEPLAAT H190MM 3PH+C
3965 | 2850292869 | EC000008 | MONTAGEPLAAT H190MM 3PH+C | EV005410 | Aftakkast railkoker | Nom. (meet)spanning bij AC 50 Hz | 400 | 690 | V | Schneider Electric | AK5PA2312 | Linergy | AK5PA2312 | MONTAGEPLAAT H190MM 3PH+C
3966 | 2850292869 | EC000008 | MONTAGEPLAAT H190MM 3PH+C |  | Aftakkast railkoker | Aantal NEMA-contactdozen | 0 |  |  | Schneider Electric | AK5PA2312 | Linergy | AK5PA2312 | MONTAGEPLAAT H190MM 3PH+C
3967 | 2850292869 | EC000008 | MONTAGEPLAAT H190MM 3PH+C |  | Aftakkast railkoker | Aantal contactdozen overig | 0 |  |  | Schneider Electric | AK5PA2312 | Linergy | AK5PA2312 | MONTAGEPLAAT H190MM 3PH+C
3968 | 2850292869 | EC000008 | MONTAGEPLAAT H190MM 3PH+C | EV000081 | Aftakkast railkoker | Breedte | 61 |  | mm | Schneider Electric | AK5PA2312 | Linergy | AK5PA2312 | MONTAGEPLAAT H190MM 3PH+C
3969 | 2850292869 | EC000008 | MONTAGEPLAAT H190MM 3PH+C |  | Aftakkast railkoker | Hoogte | 190 |  | mm | Schneider Electric | AK5PA2312 | Linergy | AK5PA2312 | MONTAGEPLAAT H190MM 3PH+C
3970 | 2850292869 | EC000008 | MONTAGEPLAAT H190MM 3PH+C |  | Aftakkast railkoker | Faseselectie | Nee |  |  | Schneider Electric | AK5PA2312 | Linergy | AK5PA2312 | MONTAGEPLAAT H190MM 3PH+C
3971 | 2850292869 | EC000008 | MONTAGEPLAAT H190MM 3PH+C | EV000154 | Aftakkast railkoker | Uitvoering wandcontactdozen | Overig |  |  | Schneider Electric | AK5PA2312 | Linergy | AK5PA2312 | MONTAGEPLAAT H190MM 3PH+C
3972 | 2850292869 | EC000008 | MONTAGEPLAAT H190MM 3PH+C |  | Aftakkast railkoker | Nom. (meet)stroom bij AC 50 Hz | 25 |  | A | Schneider Electric | AK5PA2312 | Linergy | AK5PA2312 | MONTAGEPLAAT H190MM 3PH+C
3973 | 2850292869 | EC000008 | MONTAGEPLAAT H190MM 3PH+C | EV000136 | Aftakkast railkoker | Aftakwijze | Kabel |  |  | Schneider Electric | AK5PA2312 | Linergy | AK5PA2312 | MONTAGEPLAAT H190MM 3PH+C
3974 | 2850292869 | EC000008 | MONTAGEPLAAT H190MM 3PH+C | EV000599 | Aftakkast railkoker | Aantal polen | 3 |  |  | Schneider Electric | AK5PA2312 | Linergy | AK5PA2312 | MONTAGEPLAAT H190MM 3PH+C
3975 | 2850292869 | EC000008 | MONTAGEPLAAT H190MM 3PH+C | EV000067 | Aftakkast railkoker | Aantal geleiders (excl. aarde) | 4 |  |  | Schneider Electric | AK5PA2312 | Linergy | AK5PA2312 | MONTAGEPLAAT H190MM 3PH+C
3976 | 2850292869 | EC000008 | MONTAGEPLAAT H190MM 3PH+C | EV006405 | Aftakkast railkoker | Beschermingsgraad (IP) | IP20 |  |  | Schneider Electric | AK5PA2312 | Linergy | AK5PA2312 | MONTAGEPLAAT H190MM 3PH+C
3977 | 2850292869 | EC000008 | MONTAGEPLAAT H190MM 3PH+C | EV000270 | Aftakkast railkoker | Kleur | Grijs |  |  | Schneider Electric | AK5PA2312 | Linergy | AK5PA2312 | MONTAGEPLAAT H190MM 3PH+C
3978 | 2850292869 | EC000008 | MONTAGEPLAAT H190MM 3PH+C |  | Aftakkast railkoker | Met grendeling | Ja |  |  | Schneider Electric | AK5PA2312 | Linergy | AK5PA2312 | MONTAGEPLAAT H190MM 3PH+C
3979 | 2850292870 | EC000008 | MONTAGEPLAAT H190MM 3PH+C |  | Aftakkast railkoker | Met grendeling | Ja |  |  | Schneider Electric | AK5PA2312S | Linergy | AK5PA2312S | MONTAGEPLAAT H190MM 3PH+C
3980 | 2850292870 | EC000008 | MONTAGEPLAAT H190MM 3PH+C | EV000270 | Aftakkast railkoker | Kleur | Grijs |  |  | Schneider Electric | AK5PA2312S | Linergy | AK5PA2312S | MONTAGEPLAAT H190MM 3PH+C
3981 | 2850292870 | EC000008 | MONTAGEPLAAT H190MM 3PH+C | EV002205 | Aftakkast railkoker | Breedte | 63 |  | mm | Schneider Electric | AK5PA2312S | Linergy | AK5PA2312S | MONTAGEPLAAT H190MM 3PH+C
3982 | 2850292870 | EC000008 | MONTAGEPLAAT H190MM 3PH+C | EV006405 | Aftakkast railkoker | Beschermingsgraad (IP) | IP20 |  |  | Schneider Electric | AK5PA2312S | Linergy | AK5PA2312S | MONTAGEPLAAT H190MM 3PH+C
3983 | 2850292870 | EC000008 | MONTAGEPLAAT H190MM 3PH+C | EV000067 | Aftakkast railkoker | Aantal geleiders (excl. aarde) | 4 |  |  | Schneider Electric | AK5PA2312S | Linergy | AK5PA2312S | MONTAGEPLAAT H190MM 3PH+C
3984 | 2850292870 | EC000008 | MONTAGEPLAAT H190MM 3PH+C | EV000599 | Aftakkast railkoker | Aantal polen | 3 |  |  | Schneider Electric | AK5PA2312S | Linergy | AK5PA2312S | MONTAGEPLAAT H190MM 3PH+C
3985 | 2850292870 | EC000008 | MONTAGEPLAAT H190MM 3PH+C | EV000136 | Aftakkast railkoker | Aftakwijze | Kabel |  |  | Schneider Electric | AK5PA2312S | Linergy | AK5PA2312S | MONTAGEPLAAT H190MM 3PH+C
3986 | 2850292870 | EC000008 | MONTAGEPLAAT H190MM 3PH+C |  | Aftakkast railkoker | Nom. (meet)stroom bij AC 50 Hz | 25 |  | A | Schneider Electric | AK5PA2312S | Linergy | AK5PA2312S | MONTAGEPLAAT H190MM 3PH+C
3987 | 2850292870 | EC000008 | MONTAGEPLAAT H190MM 3PH+C | EV003598 | Aftakkast railkoker | Lengte | 106 |  | mm | Schneider Electric | AK5PA2312S | Linergy | AK5PA2312S | MONTAGEPLAAT H190MM 3PH+C
3988 | 2850292870 | EC000008 | MONTAGEPLAAT H190MM 3PH+C | EV000154 | Aftakkast railkoker | Uitvoering wandcontactdozen | Overig |  |  | Schneider Electric | AK5PA2312S | Linergy | AK5PA2312S | MONTAGEPLAAT H190MM 3PH+C
3989 | 2850292870 | EC000008 | MONTAGEPLAAT H190MM 3PH+C |  | Aftakkast railkoker | Faseselectie | Nee |  |  | Schneider Electric | AK5PA2312S | Linergy | AK5PA2312S | MONTAGEPLAAT H190MM 3PH+C
3990 | 2850292870 | EC000008 | MONTAGEPLAAT H190MM 3PH+C |  | Aftakkast railkoker | Hoogte | 190 |  | mm | Schneider Electric | AK5PA2312S | Linergy | AK5PA2312S | MONTAGEPLAAT H190MM 3PH+C
3991 | 2850292870 | EC000008 | MONTAGEPLAAT H190MM 3PH+C |  | Aftakkast railkoker | Aantal contactdozen overig | 0 |  |  | Schneider Electric | AK5PA2312S | Linergy | AK5PA2312S | MONTAGEPLAAT H190MM 3PH+C
3992 | 2850292870 | EC000008 | MONTAGEPLAAT H190MM 3PH+C |  | Aftakkast railkoker | Aantal NEMA-contactdozen | 0 |  |  | Schneider Electric | AK5PA2312S | Linergy | AK5PA2312S | MONTAGEPLAAT H190MM 3PH+C
3993 | 2850292870 | EC000008 | MONTAGEPLAAT H190MM 3PH+C | EV005410 | Aftakkast railkoker | Nom. (meet)spanning bij AC 50 Hz | 400 | 690 | V | Schneider Electric | AK5PA2312S | Linergy | AK5PA2312S | MONTAGEPLAAT H190MM 3PH+C
3994 | 2850292870 | EC000008 | MONTAGEPLAAT H190MM 3PH+C | EV000494 | Aftakkast railkoker | Beveiliging | Geen |  |  | Schneider Electric | AK5PA2312S | Linergy | AK5PA2312S | MONTAGEPLAAT H190MM 3PH+C
3995 | 2850292870 | EC000008 | MONTAGEPLAAT H190MM 3PH+C |  | Aftakkast railkoker | RAL-nummer | 7021 |  |  | Schneider Electric | AK5PA2312S | Linergy | AK5PA2312S | MONTAGEPLAAT H190MM 3PH+C
3996 | 2850292870 | EC000008 | MONTAGEPLAAT H190MM 3PH+C |  | Aftakkast railkoker | Aantal CEE-contactdozen | 0 |  |  | Schneider Electric | AK5PA2312S | Linergy | AK5PA2312S | MONTAGEPLAAT H190MM 3PH+C
3997 | 2850292871 | EC000008 | MONTAGEPLAAT H190MM 3PH+N |  | Aftakkast railkoker | RAL-nummer | 7021 |  |  | Schneider Electric | AK5PA242 | Linergy | AK5PA242 | MONTAGEPLAAT H190MM 3PH+N
3998 | 2850292871 | EC000008 | MONTAGEPLAAT H190MM 3PH+N |  | Aftakkast railkoker | Aantal CEE-contactdozen | 0 |  |  | Schneider Electric | AK5PA242 | Linergy | AK5PA242 | MONTAGEPLAAT H190MM 3PH+N
3999 | 2850292871 | EC000008 | MONTAGEPLAAT H190MM 3PH+N | EV000494 | Aftakkast railkoker | Beveiliging | Geen |  |  | Schneider Electric | AK5PA242 | Linergy | AK5PA242 | MONTAGEPLAAT H190MM 3PH+N
4000 | 2850292871 | EC000008 | MONTAGEPLAAT H190MM 3PH+N | EV005410 | Aftakkast railkoker | Nom. (meet)spanning bij AC 50 Hz | 400 | 690 | V | Schneider Electric | AK5PA242 | Linergy | AK5PA242 | MONTAGEPLAAT H190MM 3PH+N
4001 | 2850292871 | EC000008 | MONTAGEPLAAT H190MM 3PH+N |  | Aftakkast railkoker | Aantal NEMA-contactdozen | 0 |  |  | Schneider Electric | AK5PA242 | Linergy | AK5PA242 | MONTAGEPLAAT H190MM 3PH+N
4002 | 2850292871 | EC000008 | MONTAGEPLAAT H190MM 3PH+N | EV004243 | Aftakkast railkoker | Lengte | 54 |  | mm | Schneider Electric | AK5PA242 | Linergy | AK5PA242 | MONTAGEPLAAT H190MM 3PH+N
4003 | 2850292871 | EC000008 | MONTAGEPLAAT H190MM 3PH+N |  | Aftakkast railkoker | Aantal contactdozen overig | 0 |  |  | Schneider Electric | AK5PA242 | Linergy | AK5PA242 | MONTAGEPLAAT H190MM 3PH+N
4004 | 2850292871 | EC000008 | MONTAGEPLAAT H190MM 3PH+N | EV000081 | Aftakkast railkoker | Breedte | 61 |  | mm | Schneider Electric | AK5PA242 | Linergy | AK5PA242 | MONTAGEPLAAT H190MM 3PH+N
4005 | 2850292871 | EC000008 | MONTAGEPLAAT H190MM 3PH+N |  | Aftakkast railkoker | Hoogte | 190 |  | mm | Schneider Electric | AK5PA242 | Linergy | AK5PA242 | MONTAGEPLAAT H190MM 3PH+N
4006 | 2850292871 | EC000008 | MONTAGEPLAAT H190MM 3PH+N |  | Aftakkast railkoker | Faseselectie | Nee |  |  | Schneider Electric | AK5PA242 | Linergy | AK5PA242 | MONTAGEPLAAT H190MM 3PH+N
4007 | 2850292871 | EC000008 | MONTAGEPLAAT H190MM 3PH+N | EV000154 | Aftakkast railkoker | Uitvoering wandcontactdozen | Overig |  |  | Schneider Electric | AK5PA242 | Linergy | AK5PA242 | MONTAGEPLAAT H190MM 3PH+N
4008 | 2850292871 | EC000008 | MONTAGEPLAAT H190MM 3PH+N |  | Aftakkast railkoker | Nom. (meet)stroom bij AC 50 Hz | 25 |  | A | Schneider Electric | AK5PA242 | Linergy | AK5PA242 | MONTAGEPLAAT H190MM 3PH+N
4009 | 2850292871 | EC000008 | MONTAGEPLAAT H190MM 3PH+N | EV000136 | Aftakkast railkoker | Aftakwijze | Kabel |  |  | Schneider Electric | AK5PA242 | Linergy | AK5PA242 | MONTAGEPLAAT H190MM 3PH+N
4010 | 2850292871 | EC000008 | MONTAGEPLAAT H190MM 3PH+N | EV000599 | Aftakkast railkoker | Aantal polen | 3 |  |  | Schneider Electric | AK5PA242 | Linergy | AK5PA242 | MONTAGEPLAAT H190MM 3PH+N
4011 | 2850292871 | EC000008 | MONTAGEPLAAT H190MM 3PH+N | EV006405 | Aftakkast railkoker | Beschermingsgraad (IP) | IP20 |  |  | Schneider Electric | AK5PA242 | Linergy | AK5PA242 | MONTAGEPLAAT H190MM 3PH+N
4012 | 2850292871 | EC000008 | MONTAGEPLAAT H190MM 3PH+N | EV000067 | Aftakkast railkoker | Aantal geleiders (excl. aarde) | 4 |  |  | Schneider Electric | AK5PA242 | Linergy | AK5PA242 | MONTAGEPLAAT H190MM 3PH+N
4013 | 2850292871 | EC000008 | MONTAGEPLAAT H190MM 3PH+N | EV000270 | Aftakkast railkoker | Kleur | Grijs |  |  | Schneider Electric | AK5PA242 | Linergy | AK5PA242 | MONTAGEPLAAT H190MM 3PH+N
4014 | 2850292871 | EC000008 | MONTAGEPLAAT H190MM 3PH+N |  | Aftakkast railkoker | Met grendeling | Ja |  |  | Schneider Electric | AK5PA242 | Linergy | AK5PA242 | MONTAGEPLAAT H190MM 3PH+N
4015 | 2850292872 | EC000008 | MONTAGEPLAAT H190MM 3PH+C |  | Aftakkast railkoker | Met grendeling | Ja |  |  | Schneider Electric | AK5PA5312 | Linergy | AK5PA5312 | MONTAGEPLAAT H190MM 3PH+C
4016 | 2850292872 | EC000008 | MONTAGEPLAAT H190MM 3PH+C | EV000270 | Aftakkast railkoker | Kleur | Grijs |  |  | Schneider Electric | AK5PA5312 | Linergy | AK5PA5312 | MONTAGEPLAAT H190MM 3PH+C
4017 | 2850292872 | EC000008 | MONTAGEPLAAT H190MM 3PH+C | EV002205 | Aftakkast railkoker | Breedte | 63 |  | mm | Schneider Electric | AK5PA5312 | Linergy | AK5PA5312 | MONTAGEPLAAT H190MM 3PH+C
4018 | 2850292872 | EC000008 | MONTAGEPLAAT H190MM 3PH+C | EV000067 | Aftakkast railkoker | Aantal geleiders (excl. aarde) | 4 |  |  | Schneider Electric | AK5PA5312 | Linergy | AK5PA5312 | MONTAGEPLAAT H190MM 3PH+C
4019 | 2850292872 | EC000008 | MONTAGEPLAAT H190MM 3PH+C | EV006405 | Aftakkast railkoker | Beschermingsgraad (IP) | IP20 |  |  | Schneider Electric | AK5PA5312 | Linergy | AK5PA5312 | MONTAGEPLAAT H190MM 3PH+C
4020 | 2850292872 | EC000008 | MONTAGEPLAAT H190MM 3PH+C | EV000599 | Aftakkast railkoker | Aantal polen | 3 |  |  | Schneider Electric | AK5PA5312 | Linergy | AK5PA5312 | MONTAGEPLAAT H190MM 3PH+C
4021 | 2850292872 | EC000008 | MONTAGEPLAAT H190MM 3PH+C |  | Aftakkast railkoker | Nom. (meet)stroom bij AC 50 Hz | 50 |  | A | Schneider Electric | AK5PA5312 | Linergy | AK5PA5312 | MONTAGEPLAAT H190MM 3PH+C
4022 | 2850292872 | EC000008 | MONTAGEPLAAT H190MM 3PH+C | EV000136 | Aftakkast railkoker | Aftakwijze | Kabel |  |  | Schneider Electric | AK5PA5312 | Linergy | AK5PA5312 | MONTAGEPLAAT H190MM 3PH+C
4023 | 2850292872 | EC000008 | MONTAGEPLAAT H190MM 3PH+C | EV003598 | Aftakkast railkoker | Lengte | 106 |  | mm | Schneider Electric | AK5PA5312 | Linergy | AK5PA5312 | MONTAGEPLAAT H190MM 3PH+C
4024 | 2850292872 | EC000008 | MONTAGEPLAAT H190MM 3PH+C | EV000154 | Aftakkast railkoker | Uitvoering wandcontactdozen | Overig |  |  | Schneider Electric | AK5PA5312 | Linergy | AK5PA5312 | MONTAGEPLAAT H190MM 3PH+C
4025 | 2850292872 | EC000008 | MONTAGEPLAAT H190MM 3PH+C |  | Aftakkast railkoker | Faseselectie | Nee |  |  | Schneider Electric | AK5PA5312 | Linergy | AK5PA5312 | MONTAGEPLAAT H190MM 3PH+C
4026 | 2850292872 | EC000008 | MONTAGEPLAAT H190MM 3PH+C |  | Aftakkast railkoker | Aantal contactdozen overig | 0 |  |  | Schneider Electric | AK5PA5312 | Linergy | AK5PA5312 | MONTAGEPLAAT H190MM 3PH+C
4027 | 2850292872 | EC000008 | MONTAGEPLAAT H190MM 3PH+C |  | Aftakkast railkoker | Hoogte | 190 |  | mm | Schneider Electric | AK5PA5312 | Linergy | AK5PA5312 | MONTAGEPLAAT H190MM 3PH+C
4028 | 2850292872 | EC000008 | MONTAGEPLAAT H190MM 3PH+C |  | Aftakkast railkoker | Aantal NEMA-contactdozen | 0 |  |  | Schneider Electric | AK5PA5312 | Linergy | AK5PA5312 | MONTAGEPLAAT H190MM 3PH+C
4029 | 2850292872 | EC000008 | MONTAGEPLAAT H190MM 3PH+C | EV005410 | Aftakkast railkoker | Nom. (meet)spanning bij AC 50 Hz | 400 | 690 | V | Schneider Electric | AK5PA5312 | Linergy | AK5PA5312 | MONTAGEPLAAT H190MM 3PH+C
4030 | 2850292872 | EC000008 | MONTAGEPLAAT H190MM 3PH+C | EV000494 | Aftakkast railkoker | Beveiliging | Geen |  |  | Schneider Electric | AK5PA5312 | Linergy | AK5PA5312 | MONTAGEPLAAT H190MM 3PH+C
4031 | 2850292872 | EC000008 | MONTAGEPLAAT H190MM 3PH+C |  | Aftakkast railkoker | RAL-nummer | 7021 |  |  | Schneider Electric | AK5PA5312 | Linergy | AK5PA5312 | MONTAGEPLAAT H190MM 3PH+C
4032 | 2850292872 | EC000008 | MONTAGEPLAAT H190MM 3PH+C |  | Aftakkast railkoker | Aantal CEE-contactdozen | 0 |  |  | Schneider Electric | AK5PA5312 | Linergy | AK5PA5312 | MONTAGEPLAAT H190MM 3PH+C
4033 | 2850292873 | EC000008 | AFTAKKLEM 16A 3PH+C |  | Aftakkast railkoker | RAL-nummer | 7021 |  |  | Schneider Electric | AK5PC131 | Linergy | AK5PC131 | AFTAKKLEM 16A 3PH+C
4034 | 2850292873 | EC000008 | AFTAKKLEM 16A 3PH+C |  | Aftakkast railkoker | Aantal CEE-contactdozen | 0 |  |  | Schneider Electric | AK5PC131 | Linergy | AK5PC131 | AFTAKKLEM 16A 3PH+C
4035 | 2850292873 | EC000008 | AFTAKKLEM 16A 3PH+C | EV000494 | Aftakkast railkoker | Beveiliging | Geen |  |  | Schneider Electric | AK5PC131 | Linergy | AK5PC131 | AFTAKKLEM 16A 3PH+C
4036 | 2850292873 | EC000008 | AFTAKKLEM 16A 3PH+C | EV005410 | Aftakkast railkoker | Nom. (meet)spanning bij AC 50 Hz | 400 | 690 | V | Schneider Electric | AK5PC131 | Linergy | AK5PC131 | AFTAKKLEM 16A 3PH+C
4037 | 2850292873 | EC000008 | AFTAKKLEM 16A 3PH+C |  | Aftakkast railkoker | Aantal NEMA-contactdozen | 0 |  |  | Schneider Electric | AK5PC131 | Linergy | AK5PC131 | AFTAKKLEM 16A 3PH+C
4038 | 2850292873 | EC000008 | AFTAKKLEM 16A 3PH+C | EV000072 | Aftakkast railkoker | Lengte | 36 |  | mm | Schneider Electric | AK5PC131 | Linergy | AK5PC131 | AFTAKKLEM 16A 3PH+C
4039 | 2850292873 | EC000008 | AFTAKKLEM 16A 3PH+C |  | Aftakkast railkoker | Aantal contactdozen overig | 0 |  |  | Schneider Electric | AK5PC131 | Linergy | AK5PC131 | AFTAKKLEM 16A 3PH+C
4040 | 2850292873 | EC000008 | AFTAKKLEM 16A 3PH+C |  | Aftakkast railkoker | Breedte | 38 |  | mm | Schneider Electric | AK5PC131 | Linergy | AK5PC131 | AFTAKKLEM 16A 3PH+C
4041 | 2850292873 | EC000008 | AFTAKKLEM 16A 3PH+C | EV000154 | Aftakkast railkoker | Uitvoering wandcontactdozen | Overig |  |  | Schneider Electric | AK5PC131 | Linergy | AK5PC131 | AFTAKKLEM 16A 3PH+C
4042 | 2850292873 | EC000008 | AFTAKKLEM 16A 3PH+C |  | Aftakkast railkoker | Faseselectie | Nee |  |  | Schneider Electric | AK5PC131 | Linergy | AK5PC131 | AFTAKKLEM 16A 3PH+C
4043 | 2850292873 | EC000008 | AFTAKKLEM 16A 3PH+C | EV000136 | Aftakkast railkoker | Aftakwijze | Kabel |  |  | Schneider Electric | AK5PC131 | Linergy | AK5PC131 | AFTAKKLEM 16A 3PH+C
4044 | 2850292873 | EC000008 | AFTAKKLEM 16A 3PH+C |  | Aftakkast railkoker | Nom. (meet)stroom bij AC 50 Hz | 16 |  | A | Schneider Electric | AK5PC131 | Linergy | AK5PC131 | AFTAKKLEM 16A 3PH+C
4045 | 2850292873 | EC000008 | AFTAKKLEM 16A 3PH+C | EV000599 | Aftakkast railkoker | Aantal polen | 3 |  |  | Schneider Electric | AK5PC131 | Linergy | AK5PC131 | AFTAKKLEM 16A 3PH+C
4046 | 2850292873 | EC000008 | AFTAKKLEM 16A 3PH+C | EV006405 | Aftakkast railkoker | Beschermingsgraad (IP) | IP20 |  |  | Schneider Electric | AK5PC131 | Linergy | AK5PC131 | AFTAKKLEM 16A 3PH+C
4047 | 2850292873 | EC000008 | AFTAKKLEM 16A 3PH+C | EV000067 | Aftakkast railkoker | Aantal geleiders (excl. aarde) | 4 |  |  | Schneider Electric | AK5PC131 | Linergy | AK5PC131 | AFTAKKLEM 16A 3PH+C
4048 | 2850292873 | EC000008 | AFTAKKLEM 16A 3PH+C |  | Aftakkast railkoker | Hoogte | 46 |  | mm | Schneider Electric | AK5PC131 | Linergy | AK5PC131 | AFTAKKLEM 16A 3PH+C
4049 | 2850292873 | EC000008 | AFTAKKLEM 16A 3PH+C | EV000270 | Aftakkast railkoker | Kleur | Grijs |  |  | Schneider Electric | AK5PC131 | Linergy | AK5PC131 | AFTAKKLEM 16A 3PH+C
4050 | 2850292873 | EC000008 | AFTAKKLEM 16A 3PH+C |  | Aftakkast railkoker | Met grendeling | Ja |  |  | Schneider Electric | AK5PC131 | Linergy | AK5PC131 | AFTAKKLEM 16A 3PH+C
4051 | 2850303827 | EC000008 | AFTAKKAST 50A 3P+N BEVEILIGD NF | EV006420 | Aftakkast railkoker | Beschermingsgraad (IP) | IP55 |  |  | Schneider Electric | KNB50SF4 | Canalis | KNB50SF4 | AFTAKKAST 50A 3P+N BEVEILIGD NF
4052 | 2850303827 | EC000008 | AFTAKKAST 50A 3P+N BEVEILIGD NF |  | Aftakkast railkoker | Breedte | 101 |  | mm | Schneider Electric | KNB50SF4 | Canalis | KNB50SF4 | AFTAKKAST 50A 3P+N BEVEILIGD NF
4053 | 2850303827 | EC000008 | AFTAKKAST 50A 3P+N BEVEILIGD NF | EV008941 | Aftakkast railkoker | Aftakwijze | Leidinginvoer |  |  | Schneider Electric | KNB50SF4 | Canalis | KNB50SF4 | AFTAKKAST 50A 3P+N BEVEILIGD NF
4054 | 2850303827 | EC000008 | AFTAKKAST 50A 3P+N BEVEILIGD NF |  | Aftakkast railkoker | Nom. (meet)stroom bij AC 50 Hz | 50 |  | A | Schneider Electric | KNB50SF4 | Canalis | KNB50SF4 | AFTAKKAST 50A 3P+N BEVEILIGD NF
4055 | 2850303827 | EC000008 | AFTAKKAST 50A 3P+N BEVEILIGD NF | EV000202 | Aftakkast railkoker | Kleur | Wit |  |  | Schneider Electric | KNB50SF4 | Canalis | KNB50SF4 | AFTAKKAST 50A 3P+N BEVEILIGD NF
4056 | 2850303827 | EC000008 | AFTAKKAST 50A 3P+N BEVEILIGD NF | EV004241 | Aftakkast railkoker | Lengte | 344 |  | mm | Schneider Electric | KNB50SF4 | Canalis | KNB50SF4 | AFTAKKAST 50A 3P+N BEVEILIGD NF
4057 | 2850303827 | EC000008 | AFTAKKAST 50A 3P+N BEVEILIGD NF | EV000067 | Aftakkast railkoker | Aantal geleiders (excl. aarde) | 4 |  |  | Schneider Electric | KNB50SF4 | Canalis | KNB50SF4 | AFTAKKAST 50A 3P+N BEVEILIGD NF
4058 | 2850303827 | EC000008 | AFTAKKAST 50A 3P+N BEVEILIGD NF |  | Aftakkast railkoker | Met grendeling | Nee |  |  | Schneider Electric | KNB50SF4 | Canalis | KNB50SF4 | AFTAKKAST 50A 3P+N BEVEILIGD NF
4059 | 2850303827 | EC000008 | AFTAKKAST 50A 3P+N BEVEILIGD NF | EV020026 | Aftakkast railkoker | Nom. (meet)spanning bij AC 50 Hz | 230 | 500 | V | Schneider Electric | KNB50SF4 | Canalis | KNB50SF4 | AFTAKKAST 50A 3P+N BEVEILIGD NF
4060 | 2850303827 | EC000008 | AFTAKKAST 50A 3P+N BEVEILIGD NF |  | Aftakkast railkoker | Faseselectie | Nee |  |  | Schneider Electric | KNB50SF4 | Canalis | KNB50SF4 | AFTAKKAST 50A 3P+N BEVEILIGD NF
4061 | 2850303827 | EC000008 | AFTAKKAST 50A 3P+N BEVEILIGD NF | EV000122 | Aftakkast railkoker | Hoogte | 165 |  | mm | Schneider Electric | KNB50SF4 | Canalis | KNB50SF4 | AFTAKKAST 50A 3P+N BEVEILIGD NF
4062 | 2850303827 | EC000008 | AFTAKKAST 50A 3P+N BEVEILIGD NF | EV000154 | Aftakkast railkoker | Uitvoering wandcontactdozen | Overig |  |  | Schneider Electric | KNB50SF4 | Canalis | KNB50SF4 | AFTAKKAST 50A 3P+N BEVEILIGD NF
4063 | 2850303827 | EC000008 | AFTAKKAST 50A 3P+N BEVEILIGD NF |  | Aftakkast railkoker | Aantal NEMA-contactdozen | 0 |  |  | Schneider Electric | KNB50SF4 | Canalis | KNB50SF4 | AFTAKKAST 50A 3P+N BEVEILIGD NF
4064 | 2850303827 | EC000008 | AFTAKKAST 50A 3P+N BEVEILIGD NF |  | Aftakkast railkoker | Aantal contactdozen overig | 0 |  |  | Schneider Electric | KNB50SF4 | Canalis | KNB50SF4 | AFTAKKAST 50A 3P+N BEVEILIGD NF
4065 | 2850303827 | EC000008 | AFTAKKAST 50A 3P+N BEVEILIGD NF |  | Aftakkast railkoker | Aantal polen | 5 |  |  | Schneider Electric | KNB50SF4 | Canalis | KNB50SF4 | AFTAKKAST 50A 3P+N BEVEILIGD NF
4066 | 2850303827 | EC000008 | AFTAKKAST 50A 3P+N BEVEILIGD NF | EV009026 | Aftakkast railkoker | RAL-nummer | 9001 |  |  | Schneider Electric | KNB50SF4 | Canalis | KNB50SF4 | AFTAKKAST 50A 3P+N BEVEILIGD NF
4067 | 2850303827 | EC000008 | AFTAKKAST 50A 3P+N BEVEILIGD NF |  | Aftakkast railkoker | Aantal CEE-contactdozen | 0 |  |  | Schneider Electric | KNB50SF4 | Canalis | KNB50SF4 | AFTAKKAST 50A 3P+N BEVEILIGD NF
4068 | 2850303827 | EC000008 | AFTAKKAST 50A 3P+N BEVEILIGD NF | EV000494 | Aftakkast railkoker | Beveiliging | Geen |  |  | Schneider Electric | KNB50SF4 | Canalis | KNB50SF4 | AFTAKKAST 50A 3P+N BEVEILIGD NF
4069 | 2850303831 | EC000008 | AFTAKKAST 80A ZEK BS BEVEILIGD | EV000494 | Aftakkast railkoker | Beveiliging | Geen |  |  | Schneider Electric | Aftakkast railkoker | Canalis | KSB80SG4 | AFTAKKAST 80A ZEK BS BEVEILIGD
4070 | 2850303831 | EC000008 | AFTAKKAST 80A ZEK BS BEVEILIGD |  | Aftakkast railkoker | Aantal NEMA-contactdozen | 0 |  |  | Schneider Electric | Aftakkast railkoker | Canalis | KSB80SG4 | AFTAKKAST 80A ZEK BS BEVEILIGD
4071 | 2850303831 | EC000008 | AFTAKKAST 80A ZEK BS BEVEILIGD |  | Aftakkast railkoker | Aantal polen | 5 |  |  | Schneider Electric | Aftakkast railkoker | Canalis | KSB80SG4 | AFTAKKAST 80A ZEK BS BEVEILIGD
4072 | 2850303831 | EC000008 | AFTAKKAST 80A ZEK BS BEVEILIGD |  | Aftakkast railkoker | Aantal contactdozen overig | 0 |  |  | Schneider Electric | Aftakkast railkoker | Canalis | KSB80SG4 | AFTAKKAST 80A ZEK BS BEVEILIGD
4073 | 2850303831 | EC000008 | AFTAKKAST 80A ZEK BS BEVEILIGD | EV009026 | Aftakkast railkoker | RAL-nummer | 9001 |  |  | Schneider Electric | Aftakkast railkoker | Canalis | KSB80SG4 | AFTAKKAST 80A ZEK BS BEVEILIGD
4074 | 2850303831 | EC000008 | AFTAKKAST 80A ZEK BS BEVEILIGD |  | Aftakkast railkoker | Aantal CEE-contactdozen | 0 |  |  | Schneider Electric | Aftakkast railkoker | Canalis | KSB80SG4 | AFTAKKAST 80A ZEK BS BEVEILIGD
4075 | 2850303831 | EC000008 | AFTAKKAST 80A ZEK BS BEVEILIGD |  | Aftakkast railkoker | Faseselectie | Nee |  |  | Schneider Electric | Aftakkast railkoker | Canalis | KSB80SG4 | AFTAKKAST 80A ZEK BS BEVEILIGD
4076 | 2850303831 | EC000008 | AFTAKKAST 80A ZEK BS BEVEILIGD | EV020026 | Aftakkast railkoker | Nom. (meet)spanning bij AC 50 Hz | 230 | 690 | V | Schneider Electric | Aftakkast railkoker | Canalis | KSB80SG4 | AFTAKKAST 80A ZEK BS BEVEILIGD
4077 | 2850303831 | EC000008 | AFTAKKAST 80A ZEK BS BEVEILIGD | EV008409 | Aftakkast railkoker | Lengte | 444 |  | mm | Schneider Electric | Aftakkast railkoker | Canalis | KSB80SG4 | AFTAKKAST 80A ZEK BS BEVEILIGD
4078 | 2850303831 | EC000008 | AFTAKKAST 80A ZEK BS BEVEILIGD |  | Aftakkast railkoker | Met grendeling | Nee |  |  | Schneider Electric | Aftakkast railkoker | Canalis | KSB80SG4 | AFTAKKAST 80A ZEK BS BEVEILIGD
4079 | 2850303831 | EC000008 | AFTAKKAST 80A ZEK BS BEVEILIGD | EV003747 | Aftakkast railkoker | Hoogte | 202 |  | mm | Schneider Electric | Aftakkast railkoker | Canalis | KSB80SG4 | AFTAKKAST 80A ZEK BS BEVEILIGD
4080 | 2850303831 | EC000008 | AFTAKKAST 80A ZEK BS BEVEILIGD | EV000154 | Aftakkast railkoker | Uitvoering wandcontactdozen | Overig |  |  | Schneider Electric | Aftakkast railkoker | Canalis | KSB80SG4 | AFTAKKAST 80A ZEK BS BEVEILIGD
4081 | 2850303831 | EC000008 | AFTAKKAST 80A ZEK BS BEVEILIGD | EV000202 | Aftakkast railkoker | Kleur | Wit |  |  | Schneider Electric | Aftakkast railkoker | Canalis | KSB80SG4 | AFTAKKAST 80A ZEK BS BEVEILIGD
4082 | 2850303831 | EC000008 | AFTAKKAST 80A ZEK BS BEVEILIGD |  | Aftakkast railkoker | Nom. (meet)stroom bij AC 50 Hz | 80 |  | A | Schneider Electric | Aftakkast railkoker | Canalis | KSB80SG4 | AFTAKKAST 80A ZEK BS BEVEILIGD
4083 | 2850303831 | EC000008 | AFTAKKAST 80A ZEK BS BEVEILIGD | EV000067 | Aftakkast railkoker | Aantal geleiders (excl. aarde) | 4 |  |  | Schneider Electric | Aftakkast railkoker | Canalis | KSB80SG4 | AFTAKKAST 80A ZEK BS BEVEILIGD
4084 | 2850303831 | EC000008 | AFTAKKAST 80A ZEK BS BEVEILIGD | EV008941 | Aftakkast railkoker | Aftakwijze | Leidinginvoer |  |  | Schneider Electric | Aftakkast railkoker | Canalis | KSB80SG4 | AFTAKKAST 80A ZEK BS BEVEILIGD
4085 | 2850303831 | EC000008 | AFTAKKAST 80A ZEK BS BEVEILIGD |  | Aftakkast railkoker | Breedte | 128 |  | mm | Schneider Electric | Aftakkast railkoker | Canalis | KSB80SG4 | AFTAKKAST 80A ZEK BS BEVEILIGD
4086 | 2850303831 | EC000008 | AFTAKKAST 80A ZEK BS BEVEILIGD | EV006420 | Aftakkast railkoker | Beschermingsgraad (IP) | IP55 |  |  | Schneider Electric | Aftakkast railkoker | Canalis | KSB80SG4 | AFTAKKAST 80A ZEK BS BEVEILIGD
4087 | 2850308775 | EC000008 | MRF AFTAKKAST 160A+SCHEIDER 4MOD. | EV006420 | Aftakkast railkoker | Beschermingsgraad (IP) | IP55 |  |  | Legrand | MRF | MRF | 50404024 | MRF aftakkast 160A+scheider 4mod.
4088 | 2850308775 | EC000008 | MRF AFTAKKAST 160A+SCHEIDER 4MOD. | EV004098 | Aftakkast railkoker | Hoogte | 115 |  | mm | Legrand | MRF | MRF | 50404024 | MRF aftakkast 160A+scheider 4mod.
4089 | 2850308775 | EC000008 | MRF AFTAKKAST 160A+SCHEIDER 4MOD. |  | Aftakkast railkoker | Breedte | 250 |  | mm | Legrand | MRF | MRF | 50404024 | MRF aftakkast 160A+scheider 4mod.
4090 | 2850308775 | EC000008 | MRF AFTAKKAST 160A+SCHEIDER 4MOD. | EV000270 | Aftakkast railkoker | Kleur | Grijs |  |  | Legrand | MRF | MRF | 50404024 | MRF aftakkast 160A+scheider 4mod.
4091 | 2850308775 | EC000008 | MRF AFTAKKAST 160A+SCHEIDER 4MOD. | EV000599 | Aftakkast railkoker | Aantal polen | 3 |  |  | Legrand | MRF | MRF | 50404024 | MRF aftakkast 160A+scheider 4mod.
4092 | 2850308775 | EC000008 | MRF AFTAKKAST 160A+SCHEIDER 4MOD. |  | Aftakkast railkoker | Nom. (meet)stroom bij AC 50 Hz | 160 |  | A | Legrand | MRF | MRF | 50404024 | MRF aftakkast 160A+scheider 4mod.
4093 | 2850308775 | EC000008 | MRF AFTAKKAST 160A+SCHEIDER 4MOD. | EV000136 | Aftakkast railkoker | Aftakwijze | Kabel |  |  | Legrand | MRF | MRF | 50404024 | MRF aftakkast 160A+scheider 4mod.
4094 | 2850308775 | EC000008 | MRF AFTAKKAST 160A+SCHEIDER 4MOD. | EV000154 | Aftakkast railkoker | Uitvoering wandcontactdozen | Overig |  |  | Legrand | MRF | MRF | 50404024 | MRF aftakkast 160A+scheider 4mod.
4095 | 2850308775 | EC000008 | MRF AFTAKKAST 160A+SCHEIDER 4MOD. |  | Aftakkast railkoker | Met grendeling | Nee |  |  | Legrand | MRF | MRF | 50404024 | MRF aftakkast 160A+scheider 4mod.
4096 | 2850308775 | EC000008 | MRF AFTAKKAST 160A+SCHEIDER 4MOD. |  | Aftakkast railkoker | Faseselectie | Nee |  |  | Legrand | MRF | MRF | 50404024 | MRF aftakkast 160A+scheider 4mod.
4097 | 2850308775 | EC000008 | MRF AFTAKKAST 160A+SCHEIDER 4MOD. |  | Aftakkast railkoker | Aantal CEE-contactdozen | 0 |  |  | Legrand | MRF | MRF | 50404024 | MRF aftakkast 160A+scheider 4mod.
4098 | 2850308775 | EC000008 | MRF AFTAKKAST 160A+SCHEIDER 4MOD. |  | Aftakkast railkoker | Aantal contactdozen overig | 0 |  |  | Legrand | MRF | MRF | 50404024 | MRF aftakkast 160A+scheider 4mod.
4099 | 2850308775 | EC000008 | MRF AFTAKKAST 160A+SCHEIDER 4MOD. |  | Aftakkast railkoker | Nom. (meet)spanning bij AC 50 Hz | 0 | 400 | V | Legrand | MRF | MRF | 50404024 | MRF aftakkast 160A+scheider 4mod.
4100 | 2850308775 | EC000008 | MRF AFTAKKAST 160A+SCHEIDER 4MOD. |  | Aftakkast railkoker | Aantal geleiders (excl. aarde) | 5 |  |  | Legrand | MRF | MRF | 50404024 | MRF aftakkast 160A+scheider 4mod.
4101 | 2850308775 | EC000008 | MRF AFTAKKAST 160A+SCHEIDER 4MOD. | EV005410 | Aftakkast railkoker | Lengte | 400 |  | mm | Legrand | MRF | MRF | 50404024 | MRF aftakkast 160A+scheider 4mod.
4102 | 2850308931 | EC000008 | MRF Aftakkast 160+schakelaar NH0 |  | Aftakkast railkoker | Lengte | 454 |  | mm | Legrand | MRF | MRF | 50411623 | MRF Aftakkast 160+schakelaar NH0
4103 | 2850308931 | EC000008 | MRF Aftakkast 160+schakelaar NH0 |  | Aftakkast railkoker | Aantal geleiders (excl. aarde) | 5 |  |  | Legrand | MRF | MRF | 50411623 | MRF Aftakkast 160+schakelaar NH0
4104 | 2850308931 | EC000008 | MRF Aftakkast 160+schakelaar NH0 |  | Aftakkast railkoker | Nom. (meet)spanning bij AC 50 Hz | 0 | 400 | V | Legrand | MRF | MRF | 50411623 | MRF Aftakkast 160+schakelaar NH0
4105 | 2850308931 | EC000008 | MRF Aftakkast 160+schakelaar NH0 |  | Aftakkast railkoker | Aantal contactdozen overig | 0 |  |  | Legrand | MRF | MRF | 50411623 | MRF Aftakkast 160+schakelaar NH0
4106 | 2850308931 | EC000008 | MRF Aftakkast 160+schakelaar NH0 |  | Aftakkast railkoker | Aantal CEE-contactdozen | 0 |  |  | Legrand | MRF | MRF | 50411623 | MRF Aftakkast 160+schakelaar NH0
4107 | 2850308931 | EC000008 | MRF Aftakkast 160+schakelaar NH0 |  | Aftakkast railkoker | Faseselectie | Nee |  |  | Legrand | MRF | MRF | 50411623 | MRF Aftakkast 160+schakelaar NH0
4108 | 2850308931 | EC000008 | MRF Aftakkast 160+schakelaar NH0 |  | Aftakkast railkoker | Met grendeling | Nee |  |  | Legrand | MRF | MRF | 50411623 | MRF Aftakkast 160+schakelaar NH0
4109 | 2850308931 | EC000008 | MRF Aftakkast 160+schakelaar NH0 | EV000154 | Aftakkast railkoker | Uitvoering wandcontactdozen | Overig |  |  | Legrand | MRF | MRF | 50411623 | MRF Aftakkast 160+schakelaar NH0
4110 | 2850308931 | EC000008 | MRF Aftakkast 160+schakelaar NH0 | EV000136 | Aftakkast railkoker | Aftakwijze | Kabel |  |  | Legrand | MRF | MRF | 50411623 | MRF Aftakkast 160+schakelaar NH0
4111 | 2850308931 | EC000008 | MRF Aftakkast 160+schakelaar NH0 |  | Aftakkast railkoker | Nom. (meet)stroom bij AC 50 Hz | 160 |  | A | Legrand | MRF | MRF | 50411623 | MRF Aftakkast 160+schakelaar NH0
4112 | 2850308931 | EC000008 | MRF Aftakkast 160+schakelaar NH0 | EV000599 | Aftakkast railkoker | Aantal polen | 3 |  |  | Legrand | MRF | MRF | 50411623 | MRF Aftakkast 160+schakelaar NH0
4113 | 2850308931 | EC000008 | MRF Aftakkast 160+schakelaar NH0 | EV000270 | Aftakkast railkoker | Kleur | Grijs |  |  | Legrand | MRF | MRF | 50411623 | MRF Aftakkast 160+schakelaar NH0
4114 | 2850308931 | EC000008 | MRF Aftakkast 160+schakelaar NH0 |  | Aftakkast railkoker | Breedte | 236 |  | mm | Legrand | MRF | MRF | 50411623 | MRF Aftakkast 160+schakelaar NH0
4115 | 2850308931 | EC000008 | MRF Aftakkast 160+schakelaar NH0 |  | Aftakkast railkoker | Hoogte | 225 |  | mm | Legrand | MRF | MRF | 50411623 | MRF Aftakkast 160+schakelaar NH0
4116 | 2850308931 | EC000008 | MRF Aftakkast 160+schakelaar NH0 | EV006420 | Aftakkast railkoker | Beschermingsgraad (IP) | IP55 |  |  | Legrand | MRF | MRF | 50411623 | MRF Aftakkast 160+schakelaar NH0
4117 | 2850308932 | EC000008 | MRF AFTAKKAST 250+SCHAKELAAR NH1 | EV006420 | Aftakkast railkoker | Beschermingsgraad (IP) | IP55 |  |  | Legrand | MRF | MRF | 50411624 | MRF Aftakkast 250+schakelaar NH1
4118 | 2850308932 | EC000008 | MRF AFTAKKAST 250+SCHAKELAAR NH1 |  | Aftakkast railkoker | Hoogte | 250 |  | mm | Legrand | MRF | MRF | 50411624 | MRF Aftakkast 250+schakelaar NH1
4119 | 2850308932 | EC000008 | MRF AFTAKKAST 250+SCHAKELAAR NH1 |  | Aftakkast railkoker | Nom. (meet)stroom bij AC 50 Hz | 250 |  | A | Legrand | MRF | MRF | 50411624 | MRF Aftakkast 250+schakelaar NH1
4120 | 2850308932 | EC000008 | MRF AFTAKKAST 250+SCHAKELAAR NH1 | EV000270 | Aftakkast railkoker | Kleur | Grijs |  |  | Legrand | MRF | MRF | 50411624 | MRF Aftakkast 250+schakelaar NH1
4121 | 2850308932 | EC000008 | MRF AFTAKKAST 250+SCHAKELAAR NH1 | EV000599 | Aftakkast railkoker | Aantal polen | 3 |  |  | Legrand | MRF | MRF | 50411624 | MRF Aftakkast 250+schakelaar NH1
4122 | 2850308932 | EC000008 | MRF AFTAKKAST 250+SCHAKELAAR NH1 |  | Aftakkast railkoker | Lengte | 600 |  | mm | Legrand | MRF | MRF | 50411624 | MRF Aftakkast 250+schakelaar NH1
4123 | 2850308932 | EC000008 | MRF AFTAKKAST 250+SCHAKELAAR NH1 | EV000136 | Aftakkast railkoker | Aftakwijze | Kabel |  |  | Legrand | MRF | MRF | 50411624 | MRF Aftakkast 250+schakelaar NH1
4124 | 2850308932 | EC000008 | MRF AFTAKKAST 250+SCHAKELAAR NH1 | EV005866 | Aftakkast railkoker | Breedte | 360 |  | mm | Legrand | MRF | MRF | 50411624 | MRF Aftakkast 250+schakelaar NH1
4125 | 2850308932 | EC000008 | MRF AFTAKKAST 250+SCHAKELAAR NH1 | EV000154 | Aftakkast railkoker | Uitvoering wandcontactdozen | Overig |  |  | Legrand | MRF | MRF | 50411624 | MRF Aftakkast 250+schakelaar NH1
4126 | 2850308932 | EC000008 | MRF AFTAKKAST 250+SCHAKELAAR NH1 |  | Aftakkast railkoker | Met grendeling | Nee |  |  | Legrand | MRF | MRF | 50411624 | MRF Aftakkast 250+schakelaar NH1
4127 | 2850308932 | EC000008 | MRF AFTAKKAST 250+SCHAKELAAR NH1 |  | Aftakkast railkoker | Faseselectie | Nee |  |  | Legrand | MRF | MRF | 50411624 | MRF Aftakkast 250+schakelaar NH1
4128 | 2850308932 | EC000008 | MRF AFTAKKAST 250+SCHAKELAAR NH1 |  | Aftakkast railkoker | Aantal CEE-contactdozen | 0 |  |  | Legrand | MRF | MRF | 50411624 | MRF Aftakkast 250+schakelaar NH1
4129 | 2850308932 | EC000008 | MRF AFTAKKAST 250+SCHAKELAAR NH1 |  | Aftakkast railkoker | Aantal contactdozen overig | 0 |  |  | Legrand | MRF | MRF | 50411624 | MRF Aftakkast 250+schakelaar NH1
4130 | 2850308932 | EC000008 | MRF AFTAKKAST 250+SCHAKELAAR NH1 |  | Aftakkast railkoker | Nom. (meet)spanning bij AC 50 Hz | 0 | 400 | V | Legrand | MRF | MRF | 50411624 | MRF Aftakkast 250+schakelaar NH1
4131 | 2850308932 | EC000008 | MRF AFTAKKAST 250+SCHAKELAAR NH1 |  | Aftakkast railkoker | Aantal geleiders (excl. aarde) | 5 |  |  | Legrand | MRF | MRF | 50411624 | MRF Aftakkast 250+schakelaar NH1
4132 | 2850308933 | EC000008 | MRF AFTAKKAST 400+SCHAKELAAR NH2 |  | Aftakkast railkoker | Aantal geleiders (excl. aarde) | 5 |  |  | Legrand | MRF | MRF | 50411625 | MRF Aftakkast 400+schakelaar NH2
4133 | 2850308933 | EC000008 | MRF AFTAKKAST 400+SCHAKELAAR NH2 | EV003587 | Aftakkast railkoker | Lengte | 800 |  | mm | Legrand | MRF | MRF | 50411625 | MRF Aftakkast 400+schakelaar NH2
4134 | 2850308933 | EC000008 | MRF AFTAKKAST 400+SCHAKELAAR NH2 |  | Aftakkast railkoker | Nom. (meet)spanning bij AC 50 Hz | 0 | 400 | V | Legrand | MRF | MRF | 50411625 | MRF Aftakkast 400+schakelaar NH2
4135 | 2850308933 | EC000008 | MRF AFTAKKAST 400+SCHAKELAAR NH2 | EV005410 | Aftakkast railkoker | Nom. (meet)stroom bij AC 50 Hz | 400 |  | A | Legrand | MRF | MRF | 50411625 | MRF Aftakkast 400+schakelaar NH2
4136 | 2850308933 | EC000008 | MRF AFTAKKAST 400+SCHAKELAAR NH2 |  | Aftakkast railkoker | Aantal contactdozen overig | 0 |  |  | Legrand | MRF | MRF | 50411625 | MRF Aftakkast 400+schakelaar NH2
4137 | 2850308933 | EC000008 | MRF AFTAKKAST 400+SCHAKELAAR NH2 |  | Aftakkast railkoker | Hoogte | 284 |  | mm | Legrand | MRF | MRF | 50411625 | MRF Aftakkast 400+schakelaar NH2
4138 | 2850308933 | EC000008 | MRF AFTAKKAST 400+SCHAKELAAR NH2 |  | Aftakkast railkoker | Aantal CEE-contactdozen | 0 |  |  | Legrand | MRF | MRF | 50411625 | MRF Aftakkast 400+schakelaar NH2
4139 | 2850308933 | EC000008 | MRF AFTAKKAST 400+SCHAKELAAR NH2 | EV003682 | Aftakkast railkoker | Breedte | 410 |  | mm | Legrand | MRF | MRF | 50411625 | MRF Aftakkast 400+schakelaar NH2
4140 | 2850308933 | EC000008 | MRF AFTAKKAST 400+SCHAKELAAR NH2 |  | Aftakkast railkoker | Faseselectie | Nee |  |  | Legrand | MRF | MRF | 50411625 | MRF Aftakkast 400+schakelaar NH2
4141 | 2850308933 | EC000008 | MRF AFTAKKAST 400+SCHAKELAAR NH2 |  | Aftakkast railkoker | Met grendeling | Nee |  |  | Legrand | MRF | MRF | 50411625 | MRF Aftakkast 400+schakelaar NH2
4142 | 2850308933 | EC000008 | MRF AFTAKKAST 400+SCHAKELAAR NH2 | EV000154 | Aftakkast railkoker | Uitvoering wandcontactdozen | Overig |  |  | Legrand | MRF | MRF | 50411625 | MRF Aftakkast 400+schakelaar NH2
4143 | 2850308933 | EC000008 | MRF AFTAKKAST 400+SCHAKELAAR NH2 | EV000136 | Aftakkast railkoker | Aftakwijze | Kabel |  |  | Legrand | MRF | MRF | 50411625 | MRF Aftakkast 400+schakelaar NH2
4144 | 2850308933 | EC000008 | MRF AFTAKKAST 400+SCHAKELAAR NH2 | EV000599 | Aftakkast railkoker | Aantal polen | 3 |  |  | Legrand | MRF | MRF | 50411625 | MRF Aftakkast 400+schakelaar NH2
4145 | 2850308933 | EC000008 | MRF AFTAKKAST 400+SCHAKELAAR NH2 | EV000270 | Aftakkast railkoker | Kleur | Grijs |  |  | Legrand | MRF | MRF | 50411625 | MRF Aftakkast 400+schakelaar NH2
4146 | 2850308933 | EC000008 | MRF AFTAKKAST 400+SCHAKELAAR NH2 | EV006420 | Aftakkast railkoker | Beschermingsgraad (IP) | IP55 |  |  | Legrand | MRF | MRF | 50411625 | MRF Aftakkast 400+schakelaar NH2
4147 | 2850308934 | EC000008 | MRF AFTAKKAST 630+SCHAKELAAR NH3 | EV006420 | Aftakkast railkoker | Beschermingsgraad (IP) | IP55 |  |  | Legrand | MRF | MRF | 50411646 | MRF Aftakkast 630+schakelaar NH3
4148 | 2850308934 | EC000008 | MRF AFTAKKAST 630+SCHAKELAAR NH3 | EV000270 | Aftakkast railkoker | Kleur | Grijs |  |  | Legrand | MRF | MRF | 50411646 | MRF Aftakkast 630+schakelaar NH3
4149 | 2850308934 | EC000008 | MRF AFTAKKAST 630+SCHAKELAAR NH3 | EV000599 | Aftakkast railkoker | Aantal polen | 3 |  |  | Legrand | MRF | MRF | 50411646 | MRF Aftakkast 630+schakelaar NH3
4150 | 2850308934 | EC000008 | MRF AFTAKKAST 630+SCHAKELAAR NH3 | EV008244 | Aftakkast railkoker | Nom. (meet)stroom bij AC 50 Hz | 630 |  | A | Legrand | MRF | MRF | 50411646 | MRF Aftakkast 630+schakelaar NH3
4151 | 2850308934 | EC000008 | MRF AFTAKKAST 630+SCHAKELAAR NH3 | EV000136 | Aftakkast railkoker | Aftakwijze | Kabel |  |  | Legrand | MRF | MRF | 50411646 | MRF Aftakkast 630+schakelaar NH3
4152 | 2850308934 | EC000008 | MRF AFTAKKAST 630+SCHAKELAAR NH3 | EV000154 | Aftakkast railkoker | Uitvoering wandcontactdozen | Overig |  |  | Legrand | MRF | MRF | 50411646 | MRF Aftakkast 630+schakelaar NH3
4153 | 2850308934 | EC000008 | MRF AFTAKKAST 630+SCHAKELAAR NH3 |  | Aftakkast railkoker | Met grendeling | Nee |  |  | Legrand | MRF | MRF | 50411646 | MRF Aftakkast 630+schakelaar NH3
4154 | 2850308934 | EC000008 | MRF AFTAKKAST 630+SCHAKELAAR NH3 |  | Aftakkast railkoker | Faseselectie | Nee |  |  | Legrand | MRF | MRF | 50411646 | MRF Aftakkast 630+schakelaar NH3
4155 | 2850308934 | EC000008 | MRF AFTAKKAST 630+SCHAKELAAR NH3 | EV003682 | Aftakkast railkoker | Breedte | 410 |  | mm | Legrand | MRF | MRF | 50411646 | MRF Aftakkast 630+schakelaar NH3
4156 | 2850308934 | EC000008 | MRF AFTAKKAST 630+SCHAKELAAR NH3 |  | Aftakkast railkoker | Aantal CEE-contactdozen | 0 |  |  | Legrand | MRF | MRF | 50411646 | MRF Aftakkast 630+schakelaar NH3
4157 | 2850308934 | EC000008 | MRF AFTAKKAST 630+SCHAKELAAR NH3 |  | Aftakkast railkoker | Hoogte | 284 |  | mm | Legrand | MRF | MRF | 50411646 | MRF Aftakkast 630+schakelaar NH3
4158 | 2850308934 | EC000008 | MRF AFTAKKAST 630+SCHAKELAAR NH3 |  | Aftakkast railkoker | Aantal contactdozen overig | 0 |  |  | Legrand | MRF | MRF | 50411646 | MRF Aftakkast 630+schakelaar NH3
4159 | 2850308934 | EC000008 | MRF AFTAKKAST 630+SCHAKELAAR NH3 |  | Aftakkast railkoker | Nom. (meet)spanning bij AC 50 Hz | 0 | 400 | V | Legrand | MRF | MRF | 50411646 | MRF Aftakkast 630+schakelaar NH3
4160 | 2850308934 | EC000008 | MRF AFTAKKAST 630+SCHAKELAAR NH3 | EV003587 | Aftakkast railkoker | Lengte | 800 |  | mm | Legrand | MRF | MRF | 50411646 | MRF Aftakkast 630+schakelaar NH3
4161 | 2850308934 | EC000008 | MRF AFTAKKAST 630+SCHAKELAAR NH3 |  | Aftakkast railkoker | Aantal geleiders (excl. aarde) | 5 |  |  | Legrand | MRF | MRF | 50411646 | MRF Aftakkast 630+schakelaar NH3
4162 | 2850308938 | EC000008 | MRF AFTAKKAST 400 7MOD. |  | Aftakkast railkoker | Aantal geleiders (excl. aarde) | 5 |  |  | Legrand | MRF | MRF | 55055070 | MRF aftakkast 400 7mod.
4163 | 2850308938 | EC000008 | MRF AFTAKKAST 400 7MOD. |  | Aftakkast railkoker | Nom. (meet)spanning bij AC 50 Hz | 0 | 400 | V | Legrand | MRF | MRF | 55055070 | MRF aftakkast 400 7mod.
4164 | 2850308938 | EC000008 | MRF AFTAKKAST 400 7MOD. |  | Aftakkast railkoker | Aantal contactdozen overig | 0 |  |  | Legrand | MRF | MRF | 55055070 | MRF aftakkast 400 7mod.
4165 | 2850308938 | EC000008 | MRF AFTAKKAST 400 7MOD. | EV003748 | Aftakkast railkoker | Hoogte | 200 |  | mm | Legrand | MRF | MRF | 55055070 | MRF aftakkast 400 7mod.
4166 | 2850308938 | EC000008 | MRF AFTAKKAST 400 7MOD. |  | Aftakkast railkoker | Breedte | 300 |  | mm | Legrand | MRF | MRF | 55055070 | MRF aftakkast 400 7mod.
4167 | 2850308938 | EC000008 | MRF AFTAKKAST 400 7MOD. |  | Aftakkast railkoker | Aantal CEE-contactdozen | 0 |  |  | Legrand | MRF | MRF | 55055070 | MRF aftakkast 400 7mod.
4168 | 2850308938 | EC000008 | MRF AFTAKKAST 400 7MOD. | EV005410 | Aftakkast railkoker | Nom. (meet)stroom bij AC 50 Hz | 400 |  | A | Legrand | MRF | MRF | 55055070 | MRF aftakkast 400 7mod.
4169 | 2850308938 | EC000008 | MRF AFTAKKAST 400 7MOD. |  | Aftakkast railkoker | Faseselectie | Nee |  |  | Legrand | MRF | MRF | 55055070 | MRF aftakkast 400 7mod.
4170 | 2850308938 | EC000008 | MRF AFTAKKAST 400 7MOD. |  | Aftakkast railkoker | Met grendeling | Nee |  |  | Legrand | MRF | MRF | 55055070 | MRF aftakkast 400 7mod.
4171 | 2850308938 | EC000008 | MRF AFTAKKAST 400 7MOD. | EV000154 | Aftakkast railkoker | Uitvoering wandcontactdozen | Overig |  |  | Legrand | MRF | MRF | 55055070 | MRF aftakkast 400 7mod.
4172 | 2850308938 | EC000008 | MRF AFTAKKAST 400 7MOD. | EV000136 | Aftakkast railkoker | Aftakwijze | Kabel |  |  | Legrand | MRF | MRF | 55055070 | MRF aftakkast 400 7mod.
4173 | 2850308938 | EC000008 | MRF AFTAKKAST 400 7MOD. | EV000599 | Aftakkast railkoker | Aantal polen | 3 |  |  | Legrand | MRF | MRF | 55055070 | MRF aftakkast 400 7mod.
4174 | 2850308938 | EC000008 | MRF AFTAKKAST 400 7MOD. | EV006420 | Aftakkast railkoker | Beschermingsgraad (IP) | IP55 |  |  | Legrand | MRF | MRF | 55055070 | MRF aftakkast 400 7mod.
4175 | 2850308938 | EC000008 | MRF AFTAKKAST 400 7MOD. | EV000270 | Aftakkast railkoker | Kleur | Grijs |  |  | Legrand | MRF | MRF | 55055070 | MRF aftakkast 400 7mod.
4176 | 2850308938 | EC000008 | MRF AFTAKKAST 400 7MOD. |  | Aftakkast railkoker | Lengte | 560 |  | mm | Legrand | MRF | MRF | 55055070 | MRF aftakkast 400 7mod.
4177 | 2850308939 | EC000008 | MRF AFTAKKAST 400 11+11MOD. |  | Aftakkast railkoker | Lengte | 560 |  | mm | Legrand |  | MRF | 55055071 | MRF AFTAKKAST 400 11+11MOD.
4178 | 2850308939 | EC000008 | MRF AFTAKKAST 400 11+11MOD. | EV000270 | Aftakkast railkoker | Kleur | Grijs |  |  | Legrand |  | MRF | 55055071 | MRF AFTAKKAST 400 11+11MOD.
4179 | 2850308939 | EC000008 | MRF AFTAKKAST 400 11+11MOD. | EV006420 | Aftakkast railkoker | Beschermingsgraad (IP) | IP55 |  |  | Legrand |  | MRF | 55055071 | MRF AFTAKKAST 400 11+11MOD.
4180 | 2850308939 | EC000008 | MRF AFTAKKAST 400 11+11MOD. | EV000599 | Aftakkast railkoker | Aantal polen | 3 |  |  | Legrand |  | MRF | 55055071 | MRF AFTAKKAST 400 11+11MOD.
4181 | 2850308939 | EC000008 | MRF AFTAKKAST 400 11+11MOD. | EV000136 | Aftakkast railkoker | Aftakwijze | Kabel |  |  | Legrand |  | MRF | 55055071 | MRF AFTAKKAST 400 11+11MOD.
4182 | 2850308939 | EC000008 | MRF AFTAKKAST 400 11+11MOD. | EV000154 | Aftakkast railkoker | Uitvoering wandcontactdozen | Overig |  |  | Legrand |  | MRF | 55055071 | MRF AFTAKKAST 400 11+11MOD.
4183 | 2850308939 | EC000008 | MRF AFTAKKAST 400 11+11MOD. |  | Aftakkast railkoker | Met grendeling | Nee |  |  | Legrand |  | MRF | 55055071 | MRF AFTAKKAST 400 11+11MOD.
4184 | 2850308939 | EC000008 | MRF AFTAKKAST 400 11+11MOD. |  | Aftakkast railkoker | Faseselectie | Nee |  |  | Legrand |  | MRF | 55055071 | MRF AFTAKKAST 400 11+11MOD.
4185 | 2850308939 | EC000008 | MRF AFTAKKAST 400 11+11MOD. | EV005410 | Aftakkast railkoker | Nom. (meet)stroom bij AC 50 Hz | 400 |  | A | Legrand |  | MRF | 55055071 | MRF AFTAKKAST 400 11+11MOD.
4186 | 2850308939 | EC000008 | MRF AFTAKKAST 400 11+11MOD. |  | Aftakkast railkoker | Aantal CEE-contactdozen | 0 |  |  | Legrand |  | MRF | 55055071 | MRF AFTAKKAST 400 11+11MOD.
4187 | 2850308939 | EC000008 | MRF AFTAKKAST 400 11+11MOD. |  | Aftakkast railkoker | Breedte | 300 |  | mm | Legrand |  | MRF | 55055071 | MRF AFTAKKAST 400 11+11MOD.
4188 | 2850308939 | EC000008 | MRF AFTAKKAST 400 11+11MOD. | EV003748 | Aftakkast railkoker | Hoogte | 200 |  | mm | Legrand |  | MRF | 55055071 | MRF AFTAKKAST 400 11+11MOD.
4189 | 2850308939 | EC000008 | MRF AFTAKKAST 400 11+11MOD. |  | Aftakkast railkoker | Aantal contactdozen overig | 0 |  |  | Legrand |  | MRF | 55055071 | MRF AFTAKKAST 400 11+11MOD.
4190 | 2850308939 | EC000008 | MRF AFTAKKAST 400 11+11MOD. |  | Aftakkast railkoker | Nom. (meet)spanning bij AC 50 Hz | 0 | 400 | V | Legrand |  | MRF | 55055071 | MRF AFTAKKAST 400 11+11MOD.
4191 | 2850308939 | EC000008 | MRF AFTAKKAST 400 11+11MOD. |  | Aftakkast railkoker | Aantal geleiders (excl. aarde) | 5 |  |  | Legrand |  | MRF | 55055071 | MRF AFTAKKAST 400 11+11MOD.
4192 | 2850308957 | EC000008 | SCP 1600 AFTAKKAST 400A-TYPE 4-AC23 LASTSCHEIDER EN ZEKERINGHOUDER | EV005410 | Aftakkast railkoker | Nom. (meet)spanning bij AC 50 Hz | 400 | 400 | V | Legrand |  | SCP | 65281832P | SCP 1600 AFTAKKAST 400A - TYPE 4 - AC23 LASTSCHEIDER EN ZEKERINGHOUDER
4193 | 2850308957 | EC000008 | SCP 1600 AFTAKKAST 400A-TYPE 4-AC23 LASTSCHEIDER EN ZEKERINGHOUDER |  | Aftakkast railkoker | Aantal contactdozen overig | 0 |  |  | Legrand |  | SCP | 65281832P | SCP 1600 AFTAKKAST 400A - TYPE 4 - AC23 LASTSCHEIDER EN ZEKERINGHOUDER
4194 | 2850308957 | EC000008 | SCP 1600 AFTAKKAST 400A-TYPE 4-AC23 LASTSCHEIDER EN ZEKERINGHOUDER |  | Aftakkast railkoker | Aantal CEE-contactdozen | 0 |  |  | Legrand |  | SCP | 65281832P | SCP 1600 AFTAKKAST 400A - TYPE 4 - AC23 LASTSCHEIDER EN ZEKERINGHOUDER
4195 | 2850308957 | EC000008 | SCP 1600 AFTAKKAST 400A-TYPE 4-AC23 LASTSCHEIDER EN ZEKERINGHOUDER | EV000154 | Aftakkast railkoker | Uitvoering wandcontactdozen | Overig |  |  | Legrand |  | SCP | 65281832P | SCP 1600 AFTAKKAST 400A - TYPE 4 - AC23 LASTSCHEIDER EN ZEKERINGHOUDER
4196 | 2850308957 | EC000008 | SCP 1600 AFTAKKAST 400A-TYPE 4-AC23 LASTSCHEIDER EN ZEKERINGHOUDER |  | Aftakkast railkoker | Faseselectie |  |  |  | Legrand |  | SCP | 65281832P | SCP 1600 AFTAKKAST 400A - TYPE 4 - AC23 LASTSCHEIDER EN ZEKERINGHOUDER
4197 | 2850308957 | EC000008 | SCP 1600 AFTAKKAST 400A-TYPE 4-AC23 LASTSCHEIDER EN ZEKERINGHOUDER | EV006420 | Aftakkast railkoker | Beschermingsgraad (IP) | IP55 |  |  | Legrand |  | SCP | 65281832P | SCP 1600 AFTAKKAST 400A - TYPE 4 - AC23 LASTSCHEIDER EN ZEKERINGHOUDER
4198 | 2850308957 | EC000008 | SCP 1600 AFTAKKAST 400A-TYPE 4-AC23 LASTSCHEIDER EN ZEKERINGHOUDER | EV000270 | Aftakkast railkoker | Kleur | Grijs |  |  | Legrand |  | SCP | 65281832P | SCP 1600 AFTAKKAST 400A - TYPE 4 - AC23 LASTSCHEIDER EN ZEKERINGHOUDER
4199 | 2850308957 | EC000008 | SCP 1600 AFTAKKAST 400A-TYPE 4-AC23 LASTSCHEIDER EN ZEKERINGHOUDER |  | Aftakkast railkoker | Met grendeling | Ja |  |  | Legrand |  | SCP | 65281832P | SCP 1600 AFTAKKAST 400A - TYPE 4 - AC23 LASTSCHEIDER EN ZEKERINGHOUDER
4200 | 2850406259 | EC000008 | tapp-off unit 32a with 2 iec sockets | EV006420 | Aftakkast railkoker | Beschermingsgraad (IP) | IP55 |  |  | Schneider Electric |  |  | KNB32CP35 | tapp-off unit 32a with 2 iec sockets
4201 | 2850406259 | EC000008 | tapp-off unit 32a with 2 iec sockets |  | Aftakkast railkoker | Breedte | 141 |  | mm | Schneider Electric |  |  | KNB32CP35 | tapp-off unit 32a with 2 iec sockets
4202 | 2850406259 | EC000008 | tapp-off unit 32a with 2 iec sockets | EV000067 | Aftakkast railkoker | Aantal geleiders (excl. aarde) | 4 |  |  | Schneider Electric |  |  | KNB32CP35 | tapp-off unit 32a with 2 iec sockets
4203 | 2850406259 | EC000008 | tapp-off unit 32a with 2 iec sockets | EV009672 | Aftakkast railkoker | Uitvoering wandcontactdozen | CEE-wandcontactdoos 3-polig en 5-polig 16 A |  |  | Schneider Electric |  |  | KNB32CP35 | tapp-off unit 32a with 2 iec sockets
4204 | 2850406259 | EC000008 | tapp-off unit 32a with 2 iec sockets | EV000381 | Aftakkast railkoker | Aftakwijze | Contactdoos |  |  | Schneider Electric |  |  | KNB32CP35 | tapp-off unit 32a with 2 iec sockets
4205 | 2850406259 | EC000008 | tapp-off unit 32a with 2 iec sockets |  | Aftakkast railkoker | Nom. (meet)stroom bij AC 50 Hz | 32 |  | A | Schneider Electric |  |  | KNB32CP35 | tapp-off unit 32a with 2 iec sockets
4206 | 2850406259 | EC000008 | tapp-off unit 32a with 2 iec sockets | EV000202 | Aftakkast railkoker | Kleur | Wit |  |  | Schneider Electric |  |  | KNB32CP35 | tapp-off unit 32a with 2 iec sockets
4207 | 2850406259 | EC000008 | tapp-off unit 32a with 2 iec sockets |  | Aftakkast railkoker | Met grendeling | Nee |  |  | Schneider Electric |  |  | KNB32CP35 | tapp-off unit 32a with 2 iec sockets
4208 | 2850406259 | EC000008 | tapp-off unit 32a with 2 iec sockets | EV020026 | Aftakkast railkoker | Nom. (meet)spanning bij AC 50 Hz | 230 | 500 | V | Schneider Electric |  |  | KNB32CP35 | tapp-off unit 32a with 2 iec sockets
4209 | 2850406259 | EC000008 | tapp-off unit 32a with 2 iec sockets |  | Aftakkast railkoker | Faseselectie | Nee |  |  | Schneider Electric |  |  | KNB32CP35 | tapp-off unit 32a with 2 iec sockets
4210 | 2850406259 | EC000008 | tapp-off unit 32a with 2 iec sockets | EV000122 | Aftakkast railkoker | Hoogte | 165 |  | mm | Schneider Electric |  |  | KNB32CP35 | tapp-off unit 32a with 2 iec sockets
4211 | 2850406259 | EC000008 | tapp-off unit 32a with 2 iec sockets | EV009026 | Aftakkast railkoker | RAL-nummer | 9001 |  |  | Schneider Electric |  |  | KNB32CP35 | tapp-off unit 32a with 2 iec sockets
4212 | 2850406259 | EC000008 | tapp-off unit 32a with 2 iec sockets | EV000066 | Aftakkast railkoker | Aantal CEE-contactdozen | 2 |  |  | Schneider Electric |  |  | KNB32CP35 | tapp-off unit 32a with 2 iec sockets
4213 | 2850406259 | EC000008 | tapp-off unit 32a with 2 iec sockets | EV000494 | Aftakkast railkoker | Beveiliging | Geen |  |  | Schneider Electric |  |  | KNB32CP35 | tapp-off unit 32a with 2 iec sockets
4214 | 2850406259 | EC000008 | tapp-off unit 32a with 2 iec sockets |  | Aftakkast railkoker | Aantal NEMA-contactdozen | 0 |  |  | Schneider Electric |  |  | KNB32CP35 | tapp-off unit 32a with 2 iec sockets
4215 | 2850406259 | EC000008 | tapp-off unit 32a with 2 iec sockets |  | Aftakkast railkoker | Aantal contactdozen overig | 0 |  |  | Schneider Electric |  |  | KNB32CP35 | tapp-off unit 32a with 2 iec sockets
4216 | 2850406259 | EC000008 | tapp-off unit 32a with 2 iec sockets |  | Aftakkast railkoker | Aantal polen | 5 |  |  | Schneider Electric |  |  | KNB32CP35 | tapp-off unit 32a with 2 iec sockets
4217 | 2850406259 | EC000008 | tapp-off unit 32a with 2 iec sockets |  | Aftakkast railkoker | Lengte | 434 |  | mm | Schneider Electric |  |  | KNB32CP35 | tapp-off unit 32a with 2 iec sockets
4218 | 2850464719 | EC000008 | BD2-AK3M2/F |  | Aftakkast railkoker | Aantal polen | 5 |  |  | Siemens AG | BVP:660926 |  | BVP:660926 | BD2-AK3M2/F
4219 | 2850464719 | EC000008 | BD2-AK3M2/F |  | Aftakkast railkoker | Aantal geleiders (excl. aarde) | 0 |  |  | Siemens AG | BVP:660926 |  | BVP:660926 | BD2-AK3M2/F
4220 | 2850464719 | EC000008 | BD2-AK3M2/F | EV000106 | Aftakkast railkoker | Nom. (meet)stroom bij AC 50 Hz | 125 |  | A | Siemens AG | BVP:660926 |  | BVP:660926 | BD2-AK3M2/F
4221 | 2850464719 | EC000008 | BD2-AK3M2/F |  | Aftakkast railkoker | Aantal NEMA-contactdozen | 0 |  |  | Siemens AG | BVP:660926 |  | BVP:660926 | BD2-AK3M2/F
4222 | 2850464719 | EC000008 | BD2-AK3M2/F |  | Aftakkast railkoker | Aantal contactdozen overig | 0 |  |  | Siemens AG | BVP:660926 |  | BVP:660926 | BD2-AK3M2/F
4223 | 2850464719 | EC000008 | BD2-AK3M2/F |  | Aftakkast railkoker | RAL-nummer | 7035 |  |  | Siemens AG | BVP:660926 |  | BVP:660926 | BD2-AK3M2/F
4224 | 2850464719 | EC000008 | BD2-AK3M2/F |  | Aftakkast railkoker | Aantal CEE-contactdozen | 0 |  |  | Siemens AG | BVP:660926 |  | BVP:660926 | BD2-AK3M2/F
4225 | 2850464719 | EC000008 | BD2-AK3M2/F | EV000154 | Aftakkast railkoker | Beveiliging | Overig |  |  | Siemens AG | BVP:660926 |  | BVP:660926 | BD2-AK3M2/F
4226 | 2850464719 | EC000008 | BD2-AK3M2/F | EV000154 | Aftakkast railkoker | Beschermingsgraad (NEMA) | Overig |  |  | Siemens AG | BVP:660926 |  | BVP:660926 | BD2-AK3M2/F
4227 | 2850464719 | EC000008 | BD2-AK3M2/F |  | Aftakkast railkoker | Nom. (meet)spanning bij AC 50 Hz | 690 | 690 | V | Siemens AG | BVP:660926 |  | BVP:660926 | BD2-AK3M2/F
4228 | 2850464719 | EC000008 | BD2-AK3M2/F |  | Aftakkast railkoker | Faseselectie | Nee |  |  | Siemens AG | BVP:660926 |  | BVP:660926 | BD2-AK3M2/F
4229 | 2850464719 | EC000008 | BD2-AK3M2/F | EV000154 | Aftakkast railkoker | Uitvoering wandcontactdozen | Overig |  |  | Siemens AG | BVP:660926 |  | BVP:660926 | BD2-AK3M2/F
4230 | 2850464719 | EC000008 | BD2-AK3M2/F |  | Aftakkast railkoker | Hoogte | 160 |  | mm | Siemens AG | BVP:660926 |  | BVP:660926 | BD2-AK3M2/F
4231 | 2850464719 | EC000008 | BD2-AK3M2/F | EV000202 | Aftakkast railkoker | Lengte | 440 |  | mm | Siemens AG | BVP:660926 |  | BVP:660926 | BD2-AK3M2/F
4232 | 2850464719 | EC000008 | BD2-AK3M2/F | EV020072 | Aftakkast railkoker | Breedte | 205 |  | mm | Siemens AG | BVP:660926 |  | BVP:660926 | BD2-AK3M2/F
4233 | 2850464719 | EC000008 | BD2-AK3M2/F | EV008941 | Aftakkast railkoker | Aftakwijze | Leidinginvoer |  |  | Siemens AG | BVP:660926 |  | BVP:660926 | BD2-AK3M2/F
4234 | 2850464719 | EC000008 | BD2-AK3M2/F | EV000270 | Aftakkast railkoker | Kleur | Grijs |  |  | Siemens AG | BVP:660926 |  | BVP:660926 | BD2-AK3M2/F
4235 | 2850464719 | EC000008 | BD2-AK3M2/F |  | Aftakkast railkoker | Met grendeling | Ja |  |  | Siemens AG | BVP:660926 |  | BVP:660926 | BD2-AK3M2/F
4236 | 2850464719 | EC000008 | BD2-AK3M2/F | EV006419 | Aftakkast railkoker | Beschermingsgraad (IP) | IP54 |  |  | Siemens AG | BVP:660926 |  | BVP:660926 | BD2-AK3M2/F
4237 | 2850481911 | EC000008 | 3-Pole fuse Base S33 with gauge screw systems |  | Aftakkast railkoker | Met grendeling | Ja |  |  | Siemens AG |  |  | BVP262450 | 3-Pole fuse Base S33 with gauge screw systems
4238 | 2850481911 | EC000008 | 3-Pole fuse Base S33 with gauge screw systems | EV006419 | Aftakkast railkoker | Beschermingsgraad (IP) | IP54 |  |  | Siemens AG |  |  | BVP262450 | 3-Pole fuse Base S33 with gauge screw systems
4239 | 2850481911 | EC000008 | 3-Pole fuse Base S33 with gauge screw systems | EV002205 | Aftakkast railkoker | Nom. (meet)stroom bij AC 50 Hz | 63 |  | A | Siemens AG |  |  | BVP262450 | 3-Pole fuse Base S33 with gauge screw systems
4240 | 2850481911 | EC000008 | 3-Pole fuse Base S33 with gauge screw systems |  | Aftakkast railkoker | Nom. (meet)spanning bij AC 50 Hz | 500 | 500 | V | Siemens AG |  |  | BVP262450 | 3-Pole fuse Base S33 with gauge screw systems
4241 | 2850481911 | EC000008 | 3-Pole fuse Base S33 with gauge screw systems | EV000270 | Aftakkast railkoker | Kleur | Grijs |  |  | Siemens AG |  |  | BVP262450 | 3-Pole fuse Base S33 with gauge screw systems
4242 | 2850481911 | EC000008 | 3-Pole fuse Base S33 with gauge screw systems |  | Aftakkast railkoker | Faseselectie | Ja |  |  | Siemens AG |  |  | BVP262450 | 3-Pole fuse Base S33 with gauge screw systems
4243 | 2850481911 | EC000008 | 3-Pole fuse Base S33 with gauge screw systems | EV000136 | Aftakkast railkoker | Aftakwijze | Kabel |  |  | Siemens AG |  |  | BVP262450 | 3-Pole fuse Base S33 with gauge screw systems
4244 | 2850481911 | EC000008 | 3-Pole fuse Base S33 with gauge screw systems | EV000599 | Aftakkast railkoker | Aantal polen | 3 |  |  | Siemens AG |  |  | BVP262450 | 3-Pole fuse Base S33 with gauge screw systems
4245 | 2850481911 | EC000008 | 3-Pole fuse Base S33 with gauge screw systems | EV000154 | Aftakkast railkoker | Uitvoering wandcontactdozen | Overig |  |  | Siemens AG |  |  | BVP262450 | 3-Pole fuse Base S33 with gauge screw systems
4246 | 2850481911 | EC000008 | 3-Pole fuse Base S33 with gauge screw systems | EV000154 | Aftakkast railkoker | Beschermingsgraad (NEMA) | Overig |  |  | Siemens AG |  |  | BVP262450 | 3-Pole fuse Base S33 with gauge screw systems
4247 | 2850481911 | EC000008 | 3-Pole fuse Base S33 with gauge screw systems | EV000154 | Aftakkast railkoker | Beveiliging | Overig |  |  | Siemens AG |  |  | BVP262450 | 3-Pole fuse Base S33 with gauge screw systems
4248 | 2850481911 | EC000008 | 3-Pole fuse Base S33 with gauge screw systems |  | Aftakkast railkoker | RAL-nummer | 7035 |  |  | Siemens AG |  |  | BVP262450 | 3-Pole fuse Base S33 with gauge screw systems
4249 | 2850481911 | EC000008 | 3-Pole fuse Base S33 with gauge screw systems |  | Aftakkast railkoker | Aantal CEE-contactdozen | 0 |  |  | Siemens AG |  |  | BVP262450 | 3-Pole fuse Base S33 with gauge screw systems
4250 | 2850481911 | EC000008 | 3-Pole fuse Base S33 with gauge screw systems | EV000601 | Aftakkast railkoker | Aantal contactdozen overig | 1 |  |  | Siemens AG |  |  | BVP262450 | 3-Pole fuse Base S33 with gauge screw systems
4251 | 2850481911 | EC000008 | 3-Pole fuse Base S33 with gauge screw systems |  | Aftakkast railkoker | Aantal NEMA-contactdozen | 0 |  |  | Siemens AG |  |  | BVP262450 | 3-Pole fuse Base S33 with gauge screw systems
4252 | 2850530119 | EC000008 | AFTAKKAST 32A 3P+N DIN RAIL 16MOD 2 NF |  | Aftakkast railkoker | Aantal NEMA-contactdozen | 0 |  |  | Schneider Electric |  |  | KNB32CP11F | AFTAKKAST 32A 3P+N DIN RAIL 16MOD 2 NF
4253 | 2850530119 | EC000008 | AFTAKKAST 32A 3P+N DIN RAIL 16MOD 2 NF |  | Aftakkast railkoker | Lengte | 434 |  | mm | Schneider Electric |  |  | KNB32CP11F | AFTAKKAST 32A 3P+N DIN RAIL 16MOD 2 NF
4254 | 2850530119 | EC000008 | AFTAKKAST 32A 3P+N DIN RAIL 16MOD 2 NF |  | Aftakkast railkoker | Aantal polen | 5 |  |  | Schneider Electric |  |  | KNB32CP11F | AFTAKKAST 32A 3P+N DIN RAIL 16MOD 2 NF
4255 | 2850530119 | EC000008 | AFTAKKAST 32A 3P+N DIN RAIL 16MOD 2 NF |  | Aftakkast railkoker | Aantal contactdozen overig | 0 |  |  | Schneider Electric |  |  | KNB32CP11F | AFTAKKAST 32A 3P+N DIN RAIL 16MOD 2 NF
4256 | 2850530119 | EC000008 | AFTAKKAST 32A 3P+N DIN RAIL 16MOD 2 NF | EV000494 | Aftakkast railkoker | Beveiliging | Geen |  |  | Schneider Electric |  |  | KNB32CP11F | AFTAKKAST 32A 3P+N DIN RAIL 16MOD 2 NF
4257 | 2850530119 | EC000008 | AFTAKKAST 32A 3P+N DIN RAIL 16MOD 2 NF | EV009026 | Aftakkast railkoker | RAL-nummer | 9001 |  |  | Schneider Electric |  |  | KNB32CP11F | AFTAKKAST 32A 3P+N DIN RAIL 16MOD 2 NF
4258 | 2850530119 | EC000008 | AFTAKKAST 32A 3P+N DIN RAIL 16MOD 2 NF | EV000066 | Aftakkast railkoker | Aantal CEE-contactdozen | 2 |  |  | Schneider Electric |  |  | KNB32CP11F | AFTAKKAST 32A 3P+N DIN RAIL 16MOD 2 NF
4259 | 2850530119 | EC000008 | AFTAKKAST 32A 3P+N DIN RAIL 16MOD 2 NF | EV000122 | Aftakkast railkoker | Hoogte | 165 |  | mm | Schneider Electric |  |  | KNB32CP11F | AFTAKKAST 32A 3P+N DIN RAIL 16MOD 2 NF
4260 | 2850530119 | EC000008 | AFTAKKAST 32A 3P+N DIN RAIL 16MOD 2 NF | EV010063 | Aftakkast railkoker | Uitvoering wandcontactdozen | Wandcontactdoos met randaarde CEE 7/3 (type F) 16 A |  |  | Schneider Electric |  |  | KNB32CP11F | AFTAKKAST 32A 3P+N DIN RAIL 16MOD 2 NF
4261 | 2850530119 | EC000008 | AFTAKKAST 32A 3P+N DIN RAIL 16MOD 2 NF |  | Aftakkast railkoker | Faseselectie | Nee |  |  | Schneider Electric |  |  | KNB32CP11F | AFTAKKAST 32A 3P+N DIN RAIL 16MOD 2 NF
4262 | 2850530119 | EC000008 | AFTAKKAST 32A 3P+N DIN RAIL 16MOD 2 NF | EV020026 | Aftakkast railkoker | Nom. (meet)spanning bij AC 50 Hz | 230 | 500 | V | Schneider Electric |  |  | KNB32CP11F | AFTAKKAST 32A 3P+N DIN RAIL 16MOD 2 NF
4263 | 2850530119 | EC000008 | AFTAKKAST 32A 3P+N DIN RAIL 16MOD 2 NF |  | Aftakkast railkoker | Met grendeling | Nee |  |  | Schneider Electric |  |  | KNB32CP11F | AFTAKKAST 32A 3P+N DIN RAIL 16MOD 2 NF
4264 | 2850530119 | EC000008 | AFTAKKAST 32A 3P+N DIN RAIL 16MOD 2 NF | EV000067 | Aftakkast railkoker | Aantal geleiders (excl. aarde) | 4 |  |  | Schneider Electric |  |  | KNB32CP11F | AFTAKKAST 32A 3P+N DIN RAIL 16MOD 2 NF
4265 | 2850530119 | EC000008 | AFTAKKAST 32A 3P+N DIN RAIL 16MOD 2 NF |  | Aftakkast railkoker | Nom. (meet)stroom bij AC 50 Hz | 32 |  | A | Schneider Electric |  |  | KNB32CP11F | AFTAKKAST 32A 3P+N DIN RAIL 16MOD 2 NF
4266 | 2850530119 | EC000008 | AFTAKKAST 32A 3P+N DIN RAIL 16MOD 2 NF | EV000381 | Aftakkast railkoker | Aftakwijze | Contactdoos |  |  | Schneider Electric |  |  | KNB32CP11F | AFTAKKAST 32A 3P+N DIN RAIL 16MOD 2 NF
4267 | 2850530119 | EC000008 | AFTAKKAST 32A 3P+N DIN RAIL 16MOD 2 NF | EV000202 | Aftakkast railkoker | Kleur | Wit |  |  | Schneider Electric |  |  | KNB32CP11F | AFTAKKAST 32A 3P+N DIN RAIL 16MOD 2 NF
4268 | 2850530119 | EC000008 | AFTAKKAST 32A 3P+N DIN RAIL 16MOD 2 NF |  | Aftakkast railkoker | Breedte | 141 |  | mm | Schneider Electric |  |  | KNB32CP11F | AFTAKKAST 32A 3P+N DIN RAIL 16MOD 2 NF
4269 | 2850530119 | EC000008 | AFTAKKAST 32A 3P+N DIN RAIL 16MOD 2 NF | EV006420 | Aftakkast railkoker | Beschermingsgraad (IP) | IP55 |  |  | Schneider Electric |  |  | KNB32CP11F | AFTAKKAST 32A 3P+N DIN RAIL 16MOD 2 NF
4270 | 2850530931 | EC000008 | Aftakking Lichtgrijs 5-polig 16 A 400 V | EV006419 | Aftakkast railkoker | Beschermingsgraad (IP) | IP54 |  |  | Siemens AG |  |  | BVP:047230 | Aftakking Lichtgrijs 5-polig 16 A 400 V
4271 | 2850530931 | EC000008 | Aftakking Lichtgrijs 5-polig 16 A 400 V |  | Aftakkast railkoker | Met grendeling | Ja |  |  | Siemens AG |  |  | BVP:047230 | Aftakking Lichtgrijs 5-polig 16 A 400 V
4272 | 2850530931 | EC000008 | Aftakking Lichtgrijs 5-polig 16 A 400 V |  | Aftakkast railkoker | Faseselectie | Ja |  |  | Siemens AG |  |  | BVP:047230 | Aftakking Lichtgrijs 5-polig 16 A 400 V
4273 | 2850530931 | EC000008 | Aftakking Lichtgrijs 5-polig 16 A 400 V | EV000270 | Aftakkast railkoker | Kleur | Grijs |  |  | Siemens AG |  |  | BVP:047230 | Aftakking Lichtgrijs 5-polig 16 A 400 V
4274 | 2850530931 | EC000008 | Aftakking Lichtgrijs 5-polig 16 A 400 V | EV000381 | Aftakkast railkoker | Aftakwijze | Contactdoos |  |  | Siemens AG |  |  | BVP:047230 | Aftakking Lichtgrijs 5-polig 16 A 400 V
4275 | 2850530931 | EC000008 | Aftakking Lichtgrijs 5-polig 16 A 400 V |  | Aftakkast railkoker | Nom. (meet)stroom bij AC 50 Hz | 16 |  | A | Siemens AG |  |  | BVP:047230 | Aftakking Lichtgrijs 5-polig 16 A 400 V
4276 | 2850530931 | EC000008 | Aftakking Lichtgrijs 5-polig 16 A 400 V | EV000154 | Aftakkast railkoker | Beschermingsgraad (NEMA) | Overig |  |  | Siemens AG |  |  | BVP:047230 | Aftakking Lichtgrijs 5-polig 16 A 400 V
4277 | 2850530931 | EC000008 | Aftakking Lichtgrijs 5-polig 16 A 400 V | EV000154 | Aftakkast railkoker | Uitvoering wandcontactdozen | Overig |  |  | Siemens AG |  |  | BVP:047230 | Aftakking Lichtgrijs 5-polig 16 A 400 V
4278 | 2850530931 | EC000008 | Aftakking Lichtgrijs 5-polig 16 A 400 V | EV000154 | Aftakkast railkoker | Beveiliging | Overig |  |  | Siemens AG |  |  | BVP:047230 | Aftakking Lichtgrijs 5-polig 16 A 400 V
4279 | 2850530931 | EC000008 | Aftakking Lichtgrijs 5-polig 16 A 400 V |  | Aftakkast railkoker | RAL-nummer | 7035 |  |  | Siemens AG |  |  | BVP:047230 | Aftakking Lichtgrijs 5-polig 16 A 400 V
4280 | 2850530931 | EC000008 | Aftakking Lichtgrijs 5-polig 16 A 400 V |  | Aftakkast railkoker | Aantal CEE-contactdozen | 0 |  |  | Siemens AG |  |  | BVP:047230 | Aftakking Lichtgrijs 5-polig 16 A 400 V
4281 | 2850530931 | EC000008 | Aftakking Lichtgrijs 5-polig 16 A 400 V | EV000601 | Aftakkast railkoker | Aantal contactdozen overig | 1 |  |  | Siemens AG |  |  | BVP:047230 | Aftakking Lichtgrijs 5-polig 16 A 400 V
4282 | 2850530931 | EC000008 | Aftakking Lichtgrijs 5-polig 16 A 400 V |  | Aftakkast railkoker | Aantal polen | 5 |  |  | Siemens AG |  |  | BVP:047230 | Aftakking Lichtgrijs 5-polig 16 A 400 V
4283 | 2850530931 | EC000008 | Aftakking Lichtgrijs 5-polig 16 A 400 V |  | Aftakkast railkoker | Aantal NEMA-contactdozen | 0 |  |  | Siemens AG |  |  | BVP:047230 | Aftakking Lichtgrijs 5-polig 16 A 400 V
4284 | 2850530931 | EC000008 | Aftakking Lichtgrijs 5-polig 16 A 400 V | EV005410 | Aftakkast railkoker | Nom. (meet)spanning bij AC 50 Hz | 400 | 400 | V | Siemens AG |  |  | BVP:047230 | Aftakking Lichtgrijs 5-polig 16 A 400 V
4285 | 2850530932 | EC000008 | Aftakking Lichtgrijs 3-polig 16 A 230 V/AC | EV005410 | Aftakkast railkoker | Nom. (meet)spanning bij AC 50 Hz | 400 | 400 | V | Siemens AG |  |  | BVP:047284 | Aftakking Lichtgrijs 3-polig 16 A 230 V/AC
4286 | 2850530932 | EC000008 | Aftakking Lichtgrijs 3-polig 16 A 230 V/AC |  | Aftakkast railkoker | Aantal NEMA-contactdozen | 0 |  |  | Siemens AG |  |  | BVP:047284 | Aftakking Lichtgrijs 3-polig 16 A 230 V/AC
4287 | 2850530932 | EC000008 | Aftakking Lichtgrijs 3-polig 16 A 230 V/AC | EV000601 | Aftakkast railkoker | Aantal contactdozen overig | 1 |  |  | Siemens AG |  |  | BVP:047284 | Aftakking Lichtgrijs 3-polig 16 A 230 V/AC
4288 | 2850530932 | EC000008 | Aftakking Lichtgrijs 3-polig 16 A 230 V/AC |  | Aftakkast railkoker | RAL-nummer | 7035 |  |  | Siemens AG |  |  | BVP:047284 | Aftakking Lichtgrijs 3-polig 16 A 230 V/AC
4289 | 2850530932 | EC000008 | Aftakking Lichtgrijs 3-polig 16 A 230 V/AC |  | Aftakkast railkoker | Aantal CEE-contactdozen | 0 |  |  | Siemens AG |  |  | BVP:047284 | Aftakking Lichtgrijs 3-polig 16 A 230 V/AC
4290 | 2850530932 | EC000008 | Aftakking Lichtgrijs 3-polig 16 A 230 V/AC | EV000154 | Aftakkast railkoker | Beveiliging | Overig |  |  | Siemens AG |  |  | BVP:047284 | Aftakking Lichtgrijs 3-polig 16 A 230 V/AC
4291 | 2850530932 | EC000008 | Aftakking Lichtgrijs 3-polig 16 A 230 V/AC | EV000154 | Aftakkast railkoker | Uitvoering wandcontactdozen | Overig |  |  | Siemens AG |  |  | BVP:047284 | Aftakking Lichtgrijs 3-polig 16 A 230 V/AC
4292 | 2850530932 | EC000008 | Aftakking Lichtgrijs 3-polig 16 A 230 V/AC | EV000154 | Aftakkast railkoker | Beschermingsgraad (NEMA) | Overig |  |  | Siemens AG |  |  | BVP:047284 | Aftakking Lichtgrijs 3-polig 16 A 230 V/AC
4293 | 2850530932 | EC000008 | Aftakking Lichtgrijs 3-polig 16 A 230 V/AC |  | Aftakkast railkoker | Nom. (meet)stroom bij AC 50 Hz | 16 |  | A | Siemens AG |  |  | BVP:047284 | Aftakking Lichtgrijs 3-polig 16 A 230 V/AC
4294 | 2850530932 | EC000008 | Aftakking Lichtgrijs 3-polig 16 A 230 V/AC | EV000599 | Aftakkast railkoker | Aantal polen | 3 |  |  | Siemens AG |  |  | BVP:047284 | Aftakking Lichtgrijs 3-polig 16 A 230 V/AC
4295 | 2850530932 | EC000008 | Aftakking Lichtgrijs 3-polig 16 A 230 V/AC | EV000381 | Aftakkast railkoker | Aftakwijze | Contactdoos |  |  | Siemens AG |  |  | BVP:047284 | Aftakking Lichtgrijs 3-polig 16 A 230 V/AC
4296 | 2850530932 | EC000008 | Aftakking Lichtgrijs 3-polig 16 A 230 V/AC | EV000270 | Aftakkast railkoker | Kleur | Grijs |  |  | Siemens AG |  |  | BVP:047284 | Aftakking Lichtgrijs 3-polig 16 A 230 V/AC
4297 | 2850530932 | EC000008 | Aftakking Lichtgrijs 3-polig 16 A 230 V/AC |  | Aftakkast railkoker | Faseselectie | Ja |  |  | Siemens AG |  |  | BVP:047284 | Aftakking Lichtgrijs 3-polig 16 A 230 V/AC
4298 | 2850530932 | EC000008 | Aftakking Lichtgrijs 3-polig 16 A 230 V/AC |  | Aftakkast railkoker | Met grendeling | Ja |  |  | Siemens AG |  |  | BVP:047284 | Aftakking Lichtgrijs 3-polig 16 A 230 V/AC
4299 | 2850530932 | EC000008 | Aftakking Lichtgrijs 3-polig 16 A 230 V/AC | EV006419 | Aftakkast railkoker | Beschermingsgraad (IP) | IP54 |  |  | Siemens AG |  |  | BVP:047284 | Aftakking Lichtgrijs 3-polig 16 A 230 V/AC
4300 | 2850530960 | EC000008 | BD2-AK3X/GSTZ00 TAP-OFF UNIT 125A / 1X 3POLE FU SE SWITCH DISC. | EV006419 | Aftakkast railkoker | Beschermingsgraad (IP) | IP54 |  |  | Siemens AG |  |  | BVP:203163 | BD2-AK3X/GSTZ00 TAP-OFF UNIT 125A / 1X 3POLE FU SE SWITCH DISC.
4301 | 2850530960 | EC000008 | BD2-AK3X/GSTZ00 TAP-OFF UNIT 125A / 1X 3POLE FU SE SWITCH DISC. |  | Aftakkast railkoker | Met grendeling | Ja |  |  | Siemens AG |  |  | BVP:203163 | BD2-AK3X/GSTZ00 TAP-OFF UNIT 125A / 1X 3POLE FU SE SWITCH DISC.
4302 | 2850530960 | EC000008 | BD2-AK3X/GSTZ00 TAP-OFF UNIT 125A / 1X 3POLE FU SE SWITCH DISC. |  | Aftakkast railkoker | Faseselectie | Ja |  |  | Siemens AG |  |  | BVP:203163 | BD2-AK3X/GSTZ00 TAP-OFF UNIT 125A / 1X 3POLE FU SE SWITCH DISC.
4303 | 2850530960 | EC000008 | BD2-AK3X/GSTZ00 TAP-OFF UNIT 125A / 1X 3POLE FU SE SWITCH DISC. | EV000270 | Aftakkast railkoker | Kleur | Grijs |  |  | Siemens AG |  |  | BVP:203163 | BD2-AK3X/GSTZ00 TAP-OFF UNIT 125A / 1X 3POLE FU SE SWITCH DISC.
4304 | 2850530960 | EC000008 | BD2-AK3X/GSTZ00 TAP-OFF UNIT 125A / 1X 3POLE FU SE SWITCH DISC. | EV000136 | Aftakkast railkoker | Aftakwijze | Kabel |  |  | Siemens AG |  |  | BVP:203163 | BD2-AK3X/GSTZ00 TAP-OFF UNIT 125A / 1X 3POLE FU SE SWITCH DISC.
4305 | 2850530960 | EC000008 | BD2-AK3X/GSTZ00 TAP-OFF UNIT 125A / 1X 3POLE FU SE SWITCH DISC. | EV000599 | Aftakkast railkoker | Aantal polen | 3 |  |  | Siemens AG |  |  | BVP:203163 | BD2-AK3X/GSTZ00 TAP-OFF UNIT 125A / 1X 3POLE FU SE SWITCH DISC.
4306 | 2850530960 | EC000008 | BD2-AK3X/GSTZ00 TAP-OFF UNIT 125A / 1X 3POLE FU SE SWITCH DISC. | EV000154 | Aftakkast railkoker | Beschermingsgraad (NEMA) | Overig |  |  | Siemens AG |  |  | BVP:203163 | BD2-AK3X/GSTZ00 TAP-OFF UNIT 125A / 1X 3POLE FU SE SWITCH DISC.
4307 | 2850530960 | EC000008 | BD2-AK3X/GSTZ00 TAP-OFF UNIT 125A / 1X 3POLE FU SE SWITCH DISC. |  | Aftakkast railkoker | Nom. (meet)spanning bij AC 50 Hz | 690 | 690 | V | Siemens AG |  |  | BVP:203163 | BD2-AK3X/GSTZ00 TAP-OFF UNIT 125A / 1X 3POLE FU SE SWITCH DISC.
4308 | 2850530960 | EC000008 | BD2-AK3X/GSTZ00 TAP-OFF UNIT 125A / 1X 3POLE FU SE SWITCH DISC. | EV000154 | Aftakkast railkoker | Uitvoering wandcontactdozen | Overig |  |  | Siemens AG |  |  | BVP:203163 | BD2-AK3X/GSTZ00 TAP-OFF UNIT 125A / 1X 3POLE FU SE SWITCH DISC.
4309 | 2850530960 | EC000008 | BD2-AK3X/GSTZ00 TAP-OFF UNIT 125A / 1X 3POLE FU SE SWITCH DISC. | EV000154 | Aftakkast railkoker | Beveiliging | Overig |  |  | Siemens AG |  |  | BVP:203163 | BD2-AK3X/GSTZ00 TAP-OFF UNIT 125A / 1X 3POLE FU SE SWITCH DISC.
4310 | 2850530960 | EC000008 | BD2-AK3X/GSTZ00 TAP-OFF UNIT 125A / 1X 3POLE FU SE SWITCH DISC. |  | Aftakkast railkoker | RAL-nummer | 7035 |  |  | Siemens AG |  |  | BVP:203163 | BD2-AK3X/GSTZ00 TAP-OFF UNIT 125A / 1X 3POLE FU SE SWITCH DISC.
4311 | 2850530960 | EC000008 | BD2-AK3X/GSTZ00 TAP-OFF UNIT 125A / 1X 3POLE FU SE SWITCH DISC. |  | Aftakkast railkoker | Aantal CEE-contactdozen | 0 |  |  | Siemens AG |  |  | BVP:203163 | BD2-AK3X/GSTZ00 TAP-OFF UNIT 125A / 1X 3POLE FU SE SWITCH DISC.
4312 | 2850530960 | EC000008 | BD2-AK3X/GSTZ00 TAP-OFF UNIT 125A / 1X 3POLE FU SE SWITCH DISC. | EV000601 | Aftakkast railkoker | Aantal contactdozen overig | 1 |  |  | Siemens AG |  |  | BVP:203163 | BD2-AK3X/GSTZ00 TAP-OFF UNIT 125A / 1X 3POLE FU SE SWITCH DISC.
4313 | 2850530960 | EC000008 | BD2-AK3X/GSTZ00 TAP-OFF UNIT 125A / 1X 3POLE FU SE SWITCH DISC. |  | Aftakkast railkoker | Aantal NEMA-contactdozen | 0 |  |  | Siemens AG |  |  | BVP:203163 | BD2-AK3X/GSTZ00 TAP-OFF UNIT 125A / 1X 3POLE FU SE SWITCH DISC.
4314 | 2850530960 | EC000008 | BD2-AK3X/GSTZ00 TAP-OFF UNIT 125A / 1X 3POLE FU SE SWITCH DISC. | EV000106 | Aftakkast railkoker | Nom. (meet)stroom bij AC 50 Hz | 125 |  | A | Siemens AG |  |  | BVP:203163 | BD2-AK3X/GSTZ00 TAP-OFF UNIT 125A / 1X 3POLE FU SE SWITCH DISC.
4315 | 2850551108 | EC000008 | EcoStruxure 1 videos TAP OFF UNIT 160A 13 MODULES |  | Aftakkast railkoker | Aantal NEMA-contactdozen | 0 |  |  | Schneider Electric |  | Canalis KS | KSB160SM413 | KSB160SM413 EcoStruxure Schneider Electric 1 videos TAP OFF UNIT 160A 13 MODULES
4316 | 2850551108 | EC000008 | EcoStruxure 1 videos TAP OFF UNIT 160A 13 MODULES | EV008094 | Aftakkast railkoker | Hoogte | 342 |  | mm | Schneider Electric |  | Canalis KS | KSB160SM413 | KSB160SM413 EcoStruxure Schneider Electric 1 videos TAP OFF UNIT 160A 13 MODULES
4317 | 2850551108 | EC000008 | EcoStruxure 1 videos TAP OFF UNIT 160A 13 MODULES |  | Aftakkast railkoker | Aantal contactdozen overig | 0 |  |  | Schneider Electric |  | Canalis KS | KSB160SM413 | KSB160SM413 EcoStruxure Schneider Electric 1 videos TAP OFF UNIT 160A 13 MODULES
4318 | 2850551108 | EC000008 | EcoStruxure 1 videos TAP OFF UNIT 160A 13 MODULES | EV009026 | Aftakkast railkoker | RAL-nummer | 9001 |  |  | Schneider Electric |  | Canalis KS | KSB160SM413 | KSB160SM413 EcoStruxure Schneider Electric 1 videos TAP OFF UNIT 160A 13 MODULES
4319 | 2850551108 | EC000008 | EcoStruxure 1 videos TAP OFF UNIT 160A 13 MODULES |  | Aftakkast railkoker | Aantal CEE-contactdozen | 0 |  |  | Schneider Electric |  | Canalis KS | KSB160SM413 | KSB160SM413 EcoStruxure Schneider Electric 1 videos TAP OFF UNIT 160A 13 MODULES
4320 | 2850551108 | EC000008 | EcoStruxure 1 videos TAP OFF UNIT 160A 13 MODULES | EV000494 | Aftakkast railkoker | Beveiliging | Geen |  |  | Schneider Electric |  | Canalis KS | KSB160SM413 | KSB160SM413 EcoStruxure Schneider Electric 1 videos TAP OFF UNIT 160A 13 MODULES
4321 | 2850551108 | EC000008 | EcoStruxure 1 videos TAP OFF UNIT 160A 13 MODULES |  | Aftakkast railkoker | Faseselectie | Nee |  |  | Schneider Electric |  | Canalis KS | KSB160SM413 | KSB160SM413 EcoStruxure Schneider Electric 1 videos TAP OFF UNIT 160A 13 MODULES
4322 | 2850551108 | EC000008 | EcoStruxure 1 videos TAP OFF UNIT 160A 13 MODULES | EV020026 | Aftakkast railkoker | Nom. (meet)spanning bij AC 50 Hz | 230 | 690 | V | Schneider Electric |  | Canalis KS | KSB160SM413 | KSB160SM413 EcoStruxure Schneider Electric 1 videos TAP OFF UNIT 160A 13 MODULES
4323 | 2850551108 | EC000008 | EcoStruxure 1 videos TAP OFF UNIT 160A 13 MODULES |  | Aftakkast railkoker | Met grendeling | Nee |  |  | Schneider Electric |  | Canalis KS | KSB160SM413 | KSB160SM413 EcoStruxure Schneider Electric 1 videos TAP OFF UNIT 160A 13 MODULES
4324 | 2850551108 | EC000008 | EcoStruxure 1 videos TAP OFF UNIT 160A 13 MODULES |  | Aftakkast railkoker | Lengte | 482 |  | mm | Schneider Electric |  | Canalis KS | KSB160SM413 | KSB160SM413 EcoStruxure Schneider Electric 1 videos TAP OFF UNIT 160A 13 MODULES
4325 | 2850551108 | EC000008 | EcoStruxure 1 videos TAP OFF UNIT 160A 13 MODULES | EV000599 | Aftakkast railkoker | Aantal polen | 3 |  |  | Schneider Electric |  | Canalis KS | KSB160SM413 | KSB160SM413 EcoStruxure Schneider Electric 1 videos TAP OFF UNIT 160A 13 MODULES
4326 | 2850551108 | EC000008 | EcoStruxure 1 videos TAP OFF UNIT 160A 13 MODULES | EV000067 | Aftakkast railkoker | Aantal geleiders (excl. aarde) | 4 |  |  | Schneider Electric |  | Canalis KS | KSB160SM413 | KSB160SM413 EcoStruxure Schneider Electric 1 videos TAP OFF UNIT 160A 13 MODULES
4327 | 2850551108 | EC000008 | EcoStruxure 1 videos TAP OFF UNIT 160A 13 MODULES |  | Aftakkast railkoker | Nom. (meet)stroom bij AC 50 Hz | 160 |  | A | Schneider Electric |  | Canalis KS | KSB160SM413 | KSB160SM413 EcoStruxure Schneider Electric 1 videos TAP OFF UNIT 160A 13 MODULES
4328 | 2850551108 | EC000008 | EcoStruxure 1 videos TAP OFF UNIT 160A 13 MODULES | EV000202 | Aftakkast railkoker | Kleur | Wit |  |  | Schneider Electric |  | Canalis KS | KSB160SM413 | KSB160SM413 EcoStruxure Schneider Electric 1 videos TAP OFF UNIT 160A 13 MODULES
4329 | 2850551108 | EC000008 | EcoStruxure 1 videos TAP OFF UNIT 160A 13 MODULES | EV000149 | Aftakkast railkoker | Breedte | 246 |  | mm | Schneider Electric |  | Canalis KS | KSB160SM413 | KSB160SM413 EcoStruxure Schneider Electric 1 videos TAP OFF UNIT 160A 13 MODULES
4330 | 2850551108 | EC000008 | EcoStruxure 1 videos TAP OFF UNIT 160A 13 MODULES | EV008941 | Aftakkast railkoker | Aftakwijze | Leidinginvoer |  |  | Schneider Electric |  | Canalis KS | KSB160SM413 | KSB160SM413 EcoStruxure Schneider Electric 1 videos TAP OFF UNIT 160A 13 MODULES
4331 | 2850551108 | EC000008 | EcoStruxure 1 videos TAP OFF UNIT 160A 13 MODULES | EV006420 | Aftakkast railkoker | Beschermingsgraad (IP) | IP55 |  |  | Schneider Electric |  | Canalis KS | KSB160SM413 | KSB160SM413 EcoStruxure Schneider Electric 1 videos TAP OFF UNIT 160A 13 MODULES
4332 | 2850560183 | EC000008 | BD01-GK1M1/F TAP-OFF UNIT |  | Aftakkast railkoker | Met grendeling | Ja |  |  | Siemens AG | BD01-GK1M1/F |  | BVP:034286 | BD01-GK1M1/F TAP-OFF UNIT
4333 | 2850560183 | EC000008 | BD01-GK1M1/F TAP-OFF UNIT | EV006419 | Aftakkast railkoker | Beschermingsgraad (IP) | IP54 |  |  | Siemens AG | BD01-GK1M1/F |  | BVP:034286 | BD01-GK1M1/F TAP-OFF UNIT
4334 | 2850560183 | EC000008 | BD01-GK1M1/F TAP-OFF UNIT | EV008941 | Aftakkast railkoker | Aftakwijze | Leidinginvoer |  |  | Siemens AG | BD01-GK1M1/F |  | BVP:034286 | BD01-GK1M1/F TAP-OFF UNIT
4335 | 2850560183 | EC000008 | BD01-GK1M1/F TAP-OFF UNIT | EV000270 | Aftakkast railkoker | Kleur | Grijs |  |  | Siemens AG | BD01-GK1M1/F |  | BVP:034286 | BD01-GK1M1/F TAP-OFF UNIT
4336 | 2850560183 | EC000008 | BD01-GK1M1/F TAP-OFF UNIT | EV008319 | Aftakkast railkoker | Lengte | 245 |  | mm | Siemens AG | BD01-GK1M1/F |  | BVP:034286 | BD01-GK1M1/F TAP-OFF UNIT
4337 | 2850560183 | EC000008 | BD01-GK1M1/F TAP-OFF UNIT |  | Aftakkast railkoker | Breedte | 160 |  | mm | Siemens AG | BD01-GK1M1/F |  | BVP:034286 | BD01-GK1M1/F TAP-OFF UNIT
4338 | 2850560183 | EC000008 | BD01-GK1M1/F TAP-OFF UNIT | EV000154 | Aftakkast railkoker | Beschermingsgraad (NEMA) | Overig |  |  | Siemens AG | BD01-GK1M1/F |  | BVP:034286 | BD01-GK1M1/F TAP-OFF UNIT
4339 | 2850560183 | EC000008 | BD01-GK1M1/F TAP-OFF UNIT | EV000154 | Aftakkast railkoker | Uitvoering wandcontactdozen | Overig |  |  | Siemens AG | BD01-GK1M1/F |  | BVP:034286 | BD01-GK1M1/F TAP-OFF UNIT
4340 | 2850560183 | EC000008 | BD01-GK1M1/F TAP-OFF UNIT | EV000154 | Aftakkast railkoker | Beveiliging | Overig |  |  | Siemens AG | BD01-GK1M1/F |  | BVP:034286 | BD01-GK1M1/F TAP-OFF UNIT
4341 | 2850560183 | EC000008 | BD01-GK1M1/F TAP-OFF UNIT |  | Aftakkast railkoker | Faseselectie | Nee |  |  | Siemens AG | BD01-GK1M1/F |  | BVP:034286 | BD01-GK1M1/F TAP-OFF UNIT
4342 | 2850560183 | EC000008 | BD01-GK1M1/F TAP-OFF UNIT |  | Aftakkast railkoker | Aantal CEE-contactdozen | 0 |  |  | Siemens AG | BD01-GK1M1/F |  | BVP:034286 | BD01-GK1M1/F TAP-OFF UNIT
4343 | 2850560183 | EC000008 | BD01-GK1M1/F TAP-OFF UNIT |  | Aftakkast railkoker | Aantal contactdozen overig | 0 |  |  | Siemens AG | BD01-GK1M1/F |  | BVP:034286 | BD01-GK1M1/F TAP-OFF UNIT
4344 | 2850560183 | EC000008 | BD01-GK1M1/F TAP-OFF UNIT | EV002154 | Aftakkast railkoker | Hoogte | 124 |  | mm | Siemens AG | BD01-GK1M1/F |  | BVP:034286 | BD01-GK1M1/F TAP-OFF UNIT
4345 | 2850560183 | EC000008 | BD01-GK1M1/F TAP-OFF UNIT |  | Aftakkast railkoker | RAL-nummer | 7035 |  |  | Siemens AG | BD01-GK1M1/F |  | BVP:034286 | BD01-GK1M1/F TAP-OFF UNIT
4346 | 2850560183 | EC000008 | BD01-GK1M1/F TAP-OFF UNIT |  | Aftakkast railkoker | Aantal NEMA-contactdozen | 0 |  |  | Siemens AG | BD01-GK1M1/F |  | BVP:034286 | BD01-GK1M1/F TAP-OFF UNIT
4347 | 2850560183 | EC000008 | BD01-GK1M1/F TAP-OFF UNIT | EV005410 | Aftakkast railkoker | Nom. (meet)spanning bij AC 50 Hz | 400 | 400 | V | Siemens AG | BD01-GK1M1/F |  | BVP:034286 | BD01-GK1M1/F TAP-OFF UNIT